## Davos DRY
Name | Athens |  | Origin: | Meteonorm V6.0, Default |  |  |  |  | 17.8 | Tcw,average
Latitude | 38 | ° | [6 empty] | 7.4 | dTamplit
Longitude | -23.73 | ° | [6 empty] | 137 | Ds
Altitude | 0 | m ?
Giorgos Panares | Demokritos |  |  |  | 2013-03-12 |  |  | petpan@ipta.demokritos.gr
998.562 | 737.45 | 161.6332 | 36.2698 | 1584.624 | 1483.202 | 700.061 | 87.477 | 2990.627 | 155.928 | 0 | 0 | 0 | 0 |  |  | Sum/1000
943 | 465 | 37.9 | 18.7 | 1046 | 961 | 498 | 24.5 | 446 | 25.1999 | 0 | 0 | 0 | 0 |  |  | Max
113.9911 | 84.1838 | 18.4513 | 4.1404 | 180.8932 | 169.3153 | 79.9156 | 9.986 | 341.3958 | 17.8 | #DIV/0! | #DIV/0! | #DIV/0! | #DIV/0! |  |  | Average
0 | 0 | 1.6 | 0 | 0 | 0 | 0 | -4.1 | 252 | 10.4001 | 0 | 0 | 0 | 0 |  |  | Min
DIR S45 | DIF S45 | Ta | v | G0 | Gb | DIF0 | Tdp | EL | Tcw | Qheating | Tf | Tr | q | Hour | Day | DIR S45 | Direct radiation on 45° tilt (South), W/m²
W/m² | W/m² | °C | m/s | W/m² | W/m² | W/m² | °C | W/m² | °C | W | °C | °C | kg/h |  |  | DIF S45 | Diffuse radiation on 45° tilt (South), W/m²
0 | 0 | 15.3 | 2.4 | 0 | 0 | 0 | 7.7 | 326 | 12.4892 |  |  |  |  | 1 | 1 | Ta | Ambient temperature, °C
0 | 0 | 14.8 | 1.9 | 0 | 0 | 0 | 7.8 | 325 | 12.4892 |  |  |  |  | 2 | 1 | v | Wind speed m/s, (open space, 10 m height)
0 | 0 | 14.4 | 1.6 | 0 | 0 | 0 | 7.2 | 322 | 12.4892 |  |  |  |  | 3 | 1 | G0 | Global horizontal radiation, W/m²
0 | 0 | 14.2 | 1.9 | 0 | 0 | 0 | 7 | 321 | 12.4892 |  |  |  |  | 4 | 1 | Gb | Beam radiation to plane always normal to the direction to the sun W/m²
0 | 0 | 13.9 | 1.8 | 0 | 0 | 0 | 6.7 | 319 | 12.4892 |  |  |  |  | 5 | 1 | DIF0 | Diffuse horizontal radiation W/m²
0 | 0 | 13.8 | 2.2 | 0 | 0 | 0 | 7 | 320 | 12.4892 |  |  |  |  | 6 | 1 | Tdp | Dew point temperature °C
0 | 0 | 13.6 | 1.6 | 0 | 0 | 0 | 6.7 | 319 | 12.4892 |  |  |  |  | 7 | 1 | EL | Long wave radiation W/m² (see Meteonorm V 6.0 Handbook part II, Nov 2007: Theory [eq. 7.2.16])
0 | 0 | 13.6 | 2.5 | 0 | 0 | 0 | 6.3 | 317 | 12.4892 |  |  |  |  | 8 | 1 | Tcw | Cold water temperature (could be given as a sinus function giving daily values)
81 | 70 | 14.4 | 2.2 | 66 | 159 | 46 | 6.6 | 320 | 12.4892 |  |  |  |  | 9 | 1 |  | Tcw,average + dTamplit*sin(2*pi*(Day-Ds)/365)
222 | 145 | 15.5 | 3.9 | 183 | 317 | 96 | 6.8 | 316 | 12.4892 |  |  |  |  | 10 | 1 |  | Tcw,average, dTamplit, Ds = 137: see j1:k3
328 | 199 | 16.6 | 3 | 288 | 390 | 137 | 5.6 | 310 | 12.4892 |  |  |  |  | 11 | 1 | Qheating | Net heat load
439 | 224 | 17.7 | 3 | 370 | 471 | 153 | 5.7 | 309 | 12.4892 |  |  |  |  | 12 | 1 | Tf | Forward flow temperature (temperature going to the heat distribution system), °C
411 | 257 | 18.4 | 3.4 | 387 | 427 | 181 | 5.8 | 311 | 12.4892 |  |  |  |  | 13 | 1 | Tr | Return temperature (temperature coming back from the heat distribution system), °C
422 | 234 | 18.9 | 3.9 | 370 | 455 | 162 | 5.6 | 310 | 12.4892 |  |  |  |  | 14 | 1 | Mheating | Mass flow rate in heat distribution system, kg/h
363 | 193 | 19.1 | 3.2 | 298 | 435 | 131 | 5.8 | 313 | 12.4892 |  |  |  |  | 15 | 1
265 | 139 | 18.9 | 4.6 | 194 | 385 | 91 | 6.5 | 317 | 12.4892 |  |  |  |  | 16 | 1
101 | 79 | 18.2 | 3.4 | 66 | 203 | 43 | 6.9 | 325 | 12.4892 |  |  |  |  | 17 | 1
0 | 0 | 17.5 | 3.9 | 0 | 0 | 0 | 7 | 324 | 12.4892 |  |  |  |  | 18 | 1
0 | 0 | 17.1 | 3.2 | 0 | 0 | 0 | 6.6 | 323 | 12.4892 |  |  |  |  | 19 | 1
0 | 0 | 16.8 | 3.2 | 0 | 0 | 0 | 6.7 | 323 | 12.4892 |  |  |  |  | 20 | 1
0 | 0 | 16.4 | 3.2 | 0 | 0 | 0 | 6.5 | 322 | 12.4892 |  |  |  |  | 21 | 1
0 | 0 | 16 | 2.4 | 0 | 0 | 0 | 5.9 | 319 | 12.4892 |  |  |  |  | 22 | 1
0 | 0 | 15.7 | 1.9 | 0 | 0 | 0 | 4.4 | 313 | 12.4892 |  |  |  |  | 23 | 1
0 | 0 | 15.3 | 1.6 | 0 | 0 | 0 | 4.8 | 315 | 12.4892 |  |  |  |  | 24 | 1
0 | 0 | 15 | 1.8 | 0 | 0 | 0 | 4.6 | 314 | 12.4013 |  |  |  |  | 25 | 2
0 | 0 | 14.6 | 3 | 0 | 0 | 0 | 4.1 | 311 | 12.4013 |  |  |  |  | 26 | 2
0 | 0 | 14.2 | 4.4 | 0 | 0 | 0 | 4.3 | 312 | 12.4013 |  |  |  |  | 27 | 2
0 | 0 | 14 | 3.9 | 0 | 0 | 0 | 4.2 | 312 | 12.4013 |  |  |  |  | 28 | 2
0 | 0 | 13.8 | 4.9 | 0 | 0 | 0 | 4.5 | 314 | 12.4013 |  |  |  |  | 29 | 2
0 | 0 | 13.6 | 3.9 | 0 | 0 | 0 | 4.6 | 314 | 12.4013 |  |  |  |  | 30 | 2
0 | 0 | 13.5 | 4.6 | 0 | 0 | 0 | 4.4 | 314 | 12.4013 |  |  |  |  | 31 | 2
0 | 0 | 13.5 | 2.7 | 0 | 0 | 0 | 3.7 | 311 | 12.4013 |  |  |  |  | 32 | 2
19 | 50 | 14 | 3 | 50 | 38 | 46 | 3.4 | 311 | 12.4013 |  |  |  |  | 33 | 2
118 | 153 | 15.1 | 2.7 | 172 | 169 | 125 | 4.6 | 308 | 12.4013 |  |  |  |  | 34 | 2
207 | 223 | 16.2 | 3 | 268 | 246 | 172 | 4.9 | 309 | 12.4013 |  |  |  |  | 35 | 2
0 | 71 | 16 | 2.4 | 85 | 0 | 85 | 5.6 | 333 | 12.4013 |  |  |  |  | 36 | 2
15 | 179 | 16.3 | 3.4 | 198 | 16 | 191 | 5.5 | 323 | 12.4013 |  |  |  |  | 37 | 2
0 | 116 | 16.3 | 3.9 | 131 | 0 | 131 | 5.6 | 329 | 12.4013 |  |  |  |  | 38 | 2
276 | 209 | 16.8 | 2.7 | 288 | 330 | 160 | 6.5 | 313 | 12.4013 |  |  |  |  | 39 | 2
56 | 117 | 16.7 | 3.4 | 131 | 82 | 109 | 6.9 | 326 | 12.4013 |  |  |  |  | 40 | 2
0 | 20 | 16.2 | 2.9 | 25 | 0 | 25 | 7.2 | 338 | 12.4013 |  |  |  |  | 41 | 2
0 | 0 | 15.7 | 3.2 | 0 | 0 | 0 | 8.1 | 340 | 12.4013 |  |  |  |  | 42 | 2
0 | 0 | 15.3 | 2.2 | 0 | 0 | 0 | 6.9 | 333 | 12.4013 |  |  |  |  | 43 | 2
0 | 0 | 14.9 | 1.6 | 0 | 0 | 0 | 7.3 | 333 | 12.4013 |  |  |  |  | 44 | 2
0 | 0 | 14.5 | 1.4 | 0 | 0 | 0 | 8.8 | 337 | 12.4013 |  |  |  |  | 45 | 2
0 | 0 | 14.2 | 1.1 | 0 | 0 | 0 | 9.6 | 339 | 12.4013 |  |  |  |  | 46 | 2
0 | 0 | 13.8 | 0.8 | 0 | 0 | 0 | 9 | 334 | 12.4013 |  |  |  |  | 47 | 2
0 | 0 | 13.4 | 0.4 | 0 | 0 | 0 | 9.7 | 335 | 12.4013 |  |  |  |  | 48 | 2
0 | 0 | 13.1 | 0.2 | 0 | 0 | 0 | 10.3 | 336 | 12.315 |  |  |  |  | 49 | 3
0 | 0 | 12.9 | 0.2 | 0 | 0 | 0 | 10.5 | 335 | 12.315 |  |  |  |  | 50 | 3
0 | 0 | 12.6 | 0.5 | 0 | 0 | 0 | 9.7 | 330 | 12.315 |  |  |  |  | 51 | 3
0 | 0 | 12.5 | 0.4 | 0 | 0 | 0 | 10 | 330 | 12.315 |  |  |  |  | 52 | 3
0 | 0 | 12.4 | 0.2 | 0 | 0 | 0 | 10.1 | 329 | 12.315 |  |  |  |  | 53 | 3
0 | 0 | 12.3 | 0.2 | 0 | 0 | 0 | 9.7 | 326 | 12.315 |  |  |  |  | 54 | 3
0 | 0 | 12.3 | 0.3 | 0 | 0 | 0 | 11.5 | 332 | 12.315 |  |  |  |  | 55 | 3
0 | 0 | 12.4 | 0.3 | 0 | 0 | 0 | 11.7 | 331 | 12.315 |  |  |  |  | 56 | 3
190 | 76 | 13.4 | 0.5 | 85 | 375 | 38 | 11.6 | 331 | 12.315 |  |  |  |  | 57 | 3
408 | 112 | 14.9 | 0.7 | 224 | 584 | 62 | 11.4 | 327 | 12.315 |  |  |  |  | 58 | 3
573 | 142 | 16.5 | 1.4 | 347 | 681 | 81 | 9.3 | 318 | 12.315 |  |  |  |  | 59 | 3
685 | 150 | 17.8 | 1.8 | 428 | 735 | 88 | 8.9 | 317 | 12.315 |  |  |  |  | 60 | 3
720 | 155 | 18.8 | 2.5 | 455 | 748 | 91 | 8.7 | 317 | 12.315 |  |  |  |  | 61 | 3
683 | 149 | 19.5 | 2.4 | 426 | 735 | 87 | 9 | 320 | 12.315 |  |  |  |  | 62 | 3
589 | 134 | 19.7 | 1.9 | 348 | 703 | 75 | 8.7 | 320 | 12.315 |  |  |  |  | 63 | 3
415 | 110 | 19.4 | 2.5 | 223 | 601 | 60 | 7.7 | 319 | 12.315 |  |  |  |  | 64 | 3
186 | 74 | 18.7 | 4.2 | 81 | 371 | 37 | 7.8 | 325 | 12.315 |  |  |  |  | 65 | 3
0 | 0 | 17.7 | 5.7 | 0 | 0 | 0 | 8.3 | 325 | 12.315 |  |  |  |  | 66 | 3
0 | 0 | 17.1 | 5.3 | 0 | 0 | 0 | 9.9 | 331 | 12.315 |  |  |  |  | 67 | 3
0 | 0 | 16.6 | 3.2 | 0 | 0 | 0 | 9.4 | 327 | 12.315 |  |  |  |  | 68 | 3
0 | 0 | 16 | 2.9 | 0 | 0 | 0 | 9.8 | 328 | 12.315 |  |  |  |  | 69 | 3
0 | 0 | 15.4 | 2.7 | 0 | 0 | 0 | 10 | 328 | 12.315 |  |  |  |  | 70 | 3
0 | 0 | 14.9 | 2.5 | 0 | 0 | 0 | 10 | 327 | 12.315 |  |  |  |  | 71 | 3
0 | 0 | 14.3 | 2.5 | 0 | 0 | 0 | 9.9 | 325 | 12.315 |  |  |  |  | 72 | 3
0 | 0 | 13.5 | 2.3 | 0 | 0 | 0 | 8.9 | 320 | 12.2303 |  |  |  |  | 73 | 4
0 | 0 | 12.7 | 2.3 | 0 | 0 | 0 | 8.5 | 317 | 12.2303 |  |  |  |  | 74 | 4
0 | 0 | 11.9 | 3.6 | 0 | 0 | 0 | 7.5 | 312 | 12.2303 |  |  |  |  | 75 | 4
0 | 0 | 11.4 | 4.4 | 0 | 0 | 0 | 7.5 | 311 | 12.2303 |  |  |  |  | 76 | 4
0 | 0 | 11 | 3.9 | 0 | 0 | 0 | 7.9 | 312 | 12.2303 |  |  |  |  | 77 | 4
0 | 0 | 10.7 | 2.6 | 0 | 0 | 0 | 7.5 | 309 | 12.2303 |  |  |  |  | 78 | 4
0 | 0 | 10.4 | 1.9 | 0 | 0 | 0 | 7.3 | 308 | 12.2303 |  |  |  |  | 79 | 4
0 | 0 | 10.3 | 1.6 | 0 | 0 | 0 | 7 | 307 | 12.2303 |  |  |  |  | 80 | 4
213 | 75 | 11.3 | 1.9 | 90 | 422 | 37 | 7.3 | 309 | 12.2303 |  |  |  |  | 81 | 4
520 | 87 | 12.8 | 1.6 | 252 | 747 | 45 | 8.2 | 307 | 12.2303 |  |  |  |  | 82 | 4
718 | 88 | 14.4 | 2.4 | 384 | 855 | 49 | 8.3 | 307 | 12.2303 |  |  |  |  | 83 | 4
856 | 90 | 15.7 | 2.4 | 476 | 918 | 50 | 7.2 | 302 | 12.2303 |  |  |  |  | 84 | 4
899 | 93 | 16.7 | 4.2 | 507 | 933 | 52 | 7.3 | 304 | 12.2303 |  |  |  |  | 85 | 4
800 | 115 | 17.2 | 3 | 466 | 859 | 69 | 7.7 | 308 | 12.2303 |  |  |  |  | 86 | 4
725 | 87 | 17.4 | 2.6 | 386 | 865 | 49 | 7.1 | 306 | 12.2303 |  |  |  |  | 87 | 4
512 | 87 | 17 | 2.6 | 248 | 739 | 45 | 7.1 | 309 | 12.2303 |  |  |  |  | 88 | 4
223 | 73 | 16.1 | 2.9 | 90 | 444 | 36 | 6.5 | 313 | 12.2303 |  |  |  |  | 89 | 4
0 | 0 | 15 | 3.2 | 0 | 0 | 0 | 7.9 | 317 | 12.2303 |  |  |  |  | 90 | 4
0 | 0 | 14.5 | 2.9 | 0 | 0 | 0 | 10 | 326 | 12.2303 |  |  |  |  | 91 | 4
0 | 0 | 14 | 2.9 | 0 | 0 | 0 | 9.7 | 325 | 12.2303 |  |  |  |  | 92 | 4
0 | 0 | 13.4 | 1.9 | 0 | 0 | 0 | 10 | 327 | 12.2303 |  |  |  |  | 93 | 4
0 | 0 | 12.9 | 2 | 0 | 0 | 0 | 9.7 | 325 | 12.2303 |  |  |  |  | 94 | 4
0 | 0 | 12.4 | 1.6 | 0 | 0 | 0 | 9.3 | 324 | 12.2303 |  |  |  |  | 95 | 4
0 | 0 | 11.9 | 1.6 | 0 | 0 | 0 | 10.1 | 327 | 12.2303 |  |  |  |  | 96 | 4
0 | 0 | 11.6 | 3.4 | 0 | 0 | 0 | 7.9 | 319 | 12.1472 |  |  |  |  | 97 | 5
0 | 0 | 11.4 | 4.4 | 0 | 0 | 0 | 7.5 | 318 | 12.1472 |  |  |  |  | 98 | 5
0 | 0 | 11.1 | 3.6 | 0 | 0 | 0 | 7.7 | 319 | 12.1472 |  |  |  |  | 99 | 5
0 | 0 | 10.9 | 2.9 | 0 | 0 | 0 | 7.3 | 318 | 12.1472 |  |  |  |  | 100 | 5
0 | 0 | 10.8 | 4.6 | 0 | 0 | 0 | 7.3 | 319 | 12.1472 |  |  |  |  | 101 | 5
0 | 0 | 10.7 | 3.6 | 0 | 0 | 0 | 8.7 | 326 | 12.1472 |  |  |  |  | 102 | 5
0 | 0 | 10.6 | 4.6 | 0 | 0 | 0 | 8.1 | 324 | 12.1472 |  |  |  |  | 103 | 5
0 | 0 | 10.6 | 3.2 | 0 | 0 | 0 | 7.6 | 323 | 12.1472 |  |  |  |  | 104 | 5
9 | 48 | 11.2 | 3 | 47 | 19 | 45 | 7.7 | 325 | 12.1472 |  |  |  |  | 105 | 5
0 | 78 | 11.8 | 2.5 | 87 | 0 | 87 | 7.4 | 328 | 12.1472 |  |  |  |  | 106 | 5
0 | 108 | 12.3 | 2 | 121 | 0 | 121 | 7.5 | 329 | 12.1472 |  |  |  |  | 107 | 5
141 | 249 | 13.4 | 2 | 282 | 152 | 211 | 7.6 | 318 | 12.1472 |  |  |  |  | 108 | 5
9 | 167 | 13.8 | 1.9 | 185 | 9 | 181 | 6.8 | 325 | 12.1472 |  |  |  |  | 109 | 5
14 | 179 | 14 | 2.6 | 196 | 14 | 190 | 7.3 | 326 | 12.1472 |  |  |  |  | 110 | 5
50 | 179 | 14.2 | 2.4 | 191 | 59 | 168 | 6.7 | 321 | 12.1472 |  |  |  |  | 111 | 5
103 | 135 | 14.3 | 2.4 | 153 | 149 | 112 | 6.8 | 319 | 12.1472 |  |  |  |  | 112 | 5
137 | 104 | 14.1 | 3.2 | 97 | 272 | 63 | 5.9 | 306 | 12.1472 |  |  |  |  | 113 | 5
0 | 1 | 13.6 | 4.2 | 1 | 0 | 1 | 4.9 | 301 | 12.1472 |  |  |  |  | 114 | 5
0 | 0 | 13 | 4.4 | 0 | 0 | 0 | 4.5 | 299 | 12.1472 |  |  |  |  | 115 | 5
0 | 0 | 12.5 | 2.6 | 0 | 0 | 0 | 4.3 | 298 | 12.1472 |  |  |  |  | 116 | 5
0 | 0 | 12 | 4.2 | 0 | 0 | 0 | 4.6 | 299 | 12.1472 |  |  |  |  | 117 | 5
0 | 0 | 11.4 | 4.2 | 0 | 0 | 0 | 4.2 | 297 | 12.1472 |  |  |  |  | 118 | 5
0 | 0 | 10.9 | 3.6 | 0 | 0 | 0 | 3.6 | 294 | 12.1472 |  |  |  |  | 119 | 5
0 | 0 | 10.4 | 4.2 | 0 | 0 | 0 | 3.5 | 293 | 12.1472 |  |  |  |  | 120 | 5
0 | 0 | 9.8 | 4.4 | 0 | 0 | 0 | 2.3 | 288 | 12.0659 |  |  |  |  | 121 | 6
0 | 0 | 9.3 | 4.6 | 0 | 0 | 0 | 1.2 | 284 | 12.0659 |  |  |  |  | 122 | 6
0 | 0 | 8.7 | 5.9 | 0 | 0 | 0 | 0.7 | 281 | 12.0659 |  |  |  |  | 123 | 6
0 | 0 | 8.4 | 5.7 | 0 | 0 | 0 | 0.4 | 280 | 12.0659 |  |  |  |  | 124 | 6
0 | 0 | 8.1 | 3.9 | 0 | 0 | 0 | 0.7 | 281 | 12.0659 |  |  |  |  | 125 | 6
0 | 0 | 7.9 | 3.6 | 0 | 0 | 0 | -0.3 | 277 | 12.0659 |  |  |  |  | 126 | 6
0 | 0 | 7.7 | 3.9 | 0 | 0 | 0 | -0.1 | 278 | 12.0659 |  |  |  |  | 127 | 6
0 | 0 | 7.7 | 3.9 | 0 | 0 | 0 | -0.1 | 278 | 12.0659 |  |  |  |  | 128 | 6
131 | 82 | 8.6 | 3.9 | 79 | 259 | 46 | 1.5 | 286 | 12.0659 |  |  |  |  | 129 | 6
330 | 132 | 10 | 3.2 | 217 | 476 | 85 | 1.1 | 280 | 12.0659 |  |  |  |  | 130 | 6
520 | 160 | 11.5 | 4.4 | 339 | 619 | 96 | 1.1 | 279 | 12.0659 |  |  |  |  | 131 | 6
636 | 174 | 12.7 | 5.7 | 421 | 682 | 103 | -0.7 | 273 | 12.0659 |  |  |  |  | 132 | 6
680 | 177 | 13.7 | 7 | 451 | 706 | 104 | 0 | 276 | 12.0659 |  |  |  |  | 133 | 6
644 | 171 | 14.2 | 8.9 | 423 | 691 | 101 | 1.7 | 284 | 12.0659 |  |  |  |  | 134 | 6
515 | 162 | 14.4 | 10.4 | 339 | 612 | 98 | 1.3 | 285 | 12.0659 |  |  |  |  | 135 | 6
391 | 119 | 14.1 | 8.9 | 224 | 562 | 68 | 0.9 | 285 | 12.0659 |  |  |  |  | 136 | 6
174 | 77 | 13.3 | 6.5 | 83 | 345 | 39 | 1 | 290 | 12.0659 |  |  |  |  | 137 | 6
0 | 0 | 12.2 | 4.2 | 0 | 0 | 0 | 0.4 | 286 | 12.0659 |  |  |  |  | 138 | 6
0 | 0 | 11.9 | 3.6 | 0 | 0 | 0 | 1.6 | 291 | 12.0659 |  |  |  |  | 139 | 6
0 | 0 | 11.5 | 2.2 | 0 | 0 | 0 | 1.9 | 292 | 12.0659 |  |  |  |  | 140 | 6
0 | 0 | 11.1 | 2.2 | 0 | 0 | 0 | 2.1 | 292 | 12.0659 |  |  |  |  | 141 | 6
0 | 0 | 10.7 | 1.3 | 0 | 0 | 0 | 2.4 | 293 | 12.0659 |  |  |  |  | 142 | 6
0 | 0 | 10.3 | 1.1 | 0 | 0 | 0 | 1.6 | 289 | 12.0659 |  |  |  |  | 143 | 6
0 | 0 | 9.9 | 0.7 | 0 | 0 | 0 | 1.1 | 287 | 12.0659 |  |  |  |  | 144 | 6
0 | 0 | 9.6 | 1 | 0 | 0 | 0 | 1.1 | 287 | 11.9862 |  |  |  |  | 145 | 7
0 | 0 | 9.4 | 0.7 | 0 | 0 | 0 | 1.7 | 289 | 11.9862 |  |  |  |  | 146 | 7
0 | 0 | 9.1 | 0.8 | 0 | 0 | 0 | 2 | 290 | 11.9862 |  |  |  |  | 147 | 7
0 | 0 | 9 | 1 | 0 | 0 | 0 | 1.2 | 287 | 11.9862 |  |  |  |  | 148 | 7
0 | 0 | 8.9 | 1.1 | 0 | 0 | 0 | 2 | 290 | 11.9862 |  |  |  |  | 149 | 7
0 | 0 | 8.8 | 0.8 | 0 | 0 | 0 | 2.4 | 291 | 11.9862 |  |  |  |  | 150 | 7
0 | 0 | 8.7 | 0.7 | 0 | 0 | 0 | 2.5 | 292 | 11.9862 |  |  |  |  | 151 | 7
0 | 0 | 8.7 | 0.9 | 0 | 0 | 0 | 2.4 | 292 | 11.9862 |  |  |  |  | 152 | 7
97 | 84 | 9.7 | 0.8 | 72 | 193 | 47 | 2.9 | 296 | 11.9862 |  |  |  |  | 153 | 7
226 | 151 | 11.1 | 0.8 | 192 | 326 | 102 | 3.3 | 294 | 11.9862 |  |  |  |  | 154 | 7
340 | 204 | 12.5 | 0.9 | 301 | 406 | 141 | 4.4 | 298 | 11.9862 |  |  |  |  | 155 | 7
387 | 241 | 13.7 | 1 | 363 | 415 | 169 | 4.9 | 301 | 11.9862 |  |  |  |  | 156 | 7
434 | 257 | 14.6 | 0.8 | 402 | 450 | 180 | 6 | 305 | 11.9862 |  |  |  |  | 157 | 7
415 | 242 | 15.2 | 1.2 | 378 | 444 | 169 | 4.9 | 302 | 11.9862 |  |  |  |  | 158 | 7
359 | 201 | 15.4 | 1.3 | 308 | 427 | 138 | 5.1 | 305 | 11.9862 |  |  |  |  | 159 | 7
252 | 141 | 15.2 | 0.9 | 195 | 362 | 93 | 4.8 | 306 | 11.9862 |  |  |  |  | 160 | 7
101 | 85 | 14.4 | 1.2 | 75 | 199 | 49 | 5 | 311 | 11.9862 |  |  |  |  | 161 | 7
0 | 0 | 13.5 | 1.3 | 0 | 0 | 0 | 5.8 | 312 | 11.9862 |  |  |  |  | 162 | 7
0 | 0 | 13.1 | 1.5 | 0 | 0 | 0 | 7 | 315 | 11.9862 |  |  |  |  | 163 | 7
0 | 0 | 12.6 | 1.8 | 0 | 0 | 0 | 6.5 | 312 | 11.9862 |  |  |  |  | 164 | 7
0 | 0 | 12.2 | 1.6 | 0 | 0 | 0 | 6 | 309 | 11.9862 |  |  |  |  | 165 | 7
0 | 0 | 11.8 | 1.9 | 0 | 0 | 0 | 5.8 | 307 | 11.9862 |  |  |  |  | 166 | 7
0 | 0 | 11.4 | 1.8 | 0 | 0 | 0 | 5.7 | 305 | 11.9862 |  |  |  |  | 167 | 7
0 | 0 | 11 | 1.9 | 0 | 0 | 0 | 5.6 | 303 | 11.9862 |  |  |  |  | 168 | 7
0 | 0 | 10.5 | 1.5 | 0 | 0 | 0 | 4.4 | 297 | 11.9082 |  |  |  |  | 169 | 8
0 | 0 | 10 | 1.6 | 0 | 0 | 0 | 4.4 | 296 | 11.9082 |  |  |  |  | 170 | 8
0 | 0 | 9.4 | 1.9 | 0 | 0 | 0 | 4.1 | 293 | 11.9082 |  |  |  |  | 171 | 8
0 | 0 | 9.2 | 1.4 | 0 | 0 | 0 | 3.6 | 290 | 11.9082 |  |  |  |  | 172 | 8
0 | 0 | 8.9 | 1 | 0 | 0 | 0 | 4.7 | 293 | 11.9082 |  |  |  |  | 173 | 8
0 | 0 | 8.7 | 0.6 | 0 | 0 | 0 | 5 | 294 | 11.9082 |  |  |  |  | 174 | 8
0 | 0 | 8.5 | 0.4 | 0 | 0 | 0 | 5.3 | 294 | 11.9082 |  |  |  |  | 175 | 8
0 | 0 | 8.5 | 0.5 | 1 | 0 | 1 | 5.3 | 293 | 11.9082 |  |  |  |  | 176 | 8
274 | 67 | 9.6 | 0.7 | 106 | 547 | 36 | 4.6 | 291 | 11.9082 |  |  |  |  | 177 | 8
405 | 176 | 11.3 | 1 | 285 | 585 | 121 | 4.6 | 286 | 11.9082 |  |  |  |  | 178 | 8
152 | 200 | 11.8 | 1.6 | 242 | 181 | 170 | 4.3 | 303 | 11.9082 |  |  |  |  | 179 | 8
0 | 103 | 11.6 | 2 | 119 | 0 | 119 | 4.7 | 319 | 11.9082 |  |  |  |  | 180 | 8
0 | 33 | 11.2 | 2.6 | 42 | 0 | 42 | 5 | 327 | 11.9082 |  |  |  |  | 181 | 8
5 | 148 | 11.2 | 3.9 | 165 | 5 | 162 | 5.8 | 319 | 11.9082 |  |  |  |  | 182 | 8
189 | 202 | 11.5 | 2.9 | 261 | 224 | 171 | 4.9 | 303 | 11.9082 |  |  |  |  | 183 | 8
244 | 167 | 11.7 | 1.8 | 224 | 349 | 125 | 4.4 | 296 | 11.9082 |  |  |  |  | 184 | 8
0 | 26 | 11.1 | 2.7 | 32 | 0 | 32 | 4.3 | 317 | 11.9082 |  |  |  |  | 185 | 8
0 | 0 | 10.6 | 3 | 0 | 0 | 0 | 4.2 | 316 | 11.9082 |  |  |  |  | 186 | 8
0 | 0 | 10.2 | 2.7 | 0 | 0 | 0 | 3.3 | 313 | 11.9082 |  |  |  |  | 187 | 8
0 | 0 | 9.8 | 2.5 | 0 | 0 | 0 | 3.1 | 311 | 11.9082 |  |  |  |  | 188 | 8
0 | 0 | 9.4 | 2.7 | 0 | 0 | 0 | 3.4 | 312 | 11.9082 |  |  |  |  | 189 | 8
0 | 0 | 9 | 4.2 | 0 | 0 | 0 | 3.8 | 314 | 11.9082 |  |  |  |  | 190 | 8
0 | 0 | 8.6 | 4.6 | 0 | 0 | 0 | 4.3 | 316 | 11.9082 |  |  |  |  | 191 | 8
0 | 0 | 8.2 | 5.5 | 0 | 0 | 0 | 4.2 | 315 | 11.9082 |  |  |  |  | 192 | 8
0 | 0 | 7.9 | 4.4 | 0 | 0 | 0 | 5.8 | 322 | 11.832 |  |  |  |  | 193 | 9
0 | 0 | 7.8 | 5.3 | 0 | 0 | 0 | 5.4 | 320 | 11.832 |  |  |  |  | 194 | 9
0 | 0 | 7.6 | 5.3 | 0 | 0 | 0 | 4.8 | 318 | 11.832 |  |  |  |  | 195 | 9
0 | 0 | 7.5 | 5.1 | 0 | 0 | 0 | 4.1 | 315 | 11.832 |  |  |  |  | 196 | 9
0 | 0 | 7.4 | 4.6 | 0 | 0 | 0 | 3.4 | 313 | 11.832 |  |  |  |  | 197 | 9
0 | 0 | 7.3 | 3.9 | 0 | 0 | 0 | 2.8 | 311 | 11.832 |  |  |  |  | 198 | 9
0 | 0 | 7.3 | 4.9 | 0 | 0 | 0 | 3.1 | 313 | 11.832 |  |  |  |  | 199 | 9
0 | 0 | 7.3 | 4.9 | 0 | 0 | 0 | 3.4 | 314 | 11.832 |  |  |  |  | 200 | 9
0 | 5 | 7.4 | 3.4 | 8 | 0 | 8 | 3.9 | 317 | 11.832 |  |  |  |  | 201 | 9
170 | 170 | 8.9 | 4.4 | 197 | 247 | 128 | 2.7 | 288 | 11.832 |  |  |  |  | 202 | 9
565 | 214 | 10.9 | 4.6 | 415 | 673 | 148 | 3.4 | 280 | 11.832 |  |  |  |  | 203 | 9
466 | 257 | 12.2 | 5.1 | 417 | 500 | 181 | 2.8 | 286 | 11.832 |  |  |  |  | 204 | 9
13 | 168 | 12.1 | 3.9 | 188 | 14 | 182 | 2.3 | 304 | 11.832 |  |  |  |  | 205 | 9
0 | 100 | 11.6 | 3.2 | 115 | 0 | 115 | 1.7 | 307 | 11.832 |  |  |  |  | 206 | 9
19 | 155 | 11.5 | 3.4 | 172 | 23 | 163 | 1.2 | 297 | 11.832 |  |  |  |  | 207 | 9
0 | 64 | 11 | 3 | 74 | 0 | 74 | 2.6 | 309 | 11.832 |  |  |  |  | 208 | 9
38 | 65 | 10.6 | 3 | 61 | 75 | 51 | 2.6 | 300 | 11.832 |  |  |  |  | 209 | 9
0 | 0 | 10.1 | 4.9 | 0 | 0 | 0 | 2.2 | 298 | 11.832 |  |  |  |  | 210 | 9
0 | 0 | 9.8 | 5.5 | 0 | 0 | 0 | 3 | 300 | 11.832 |  |  |  |  | 211 | 9
0 | 0 | 9.6 | 5.1 | 0 | 0 | 0 | 2.7 | 299 | 11.832 |  |  |  |  | 212 | 9
0 | 0 | 9.4 | 4.9 | 0 | 0 | 0 | 3.6 | 302 | 11.832 |  |  |  |  | 213 | 9
0 | 0 | 9.2 | 4.6 | 0 | 0 | 0 | 4.1 | 303 | 11.832 |  |  |  |  | 214 | 9
0 | 0 | 8.9 | 3.9 | 0 | 0 | 0 | 4.2 | 303 | 11.832 |  |  |  |  | 215 | 9
0 | 0 | 8.7 | 4.2 | 0 | 0 | 0 | 3.7 | 300 | 11.832 |  |  |  |  | 216 | 9
0 | 0 | 8.4 | 3.6 | 0 | 0 | 0 | 3.5 | 299 | 11.7576 |  |  |  |  | 217 | 10
0 | 0 | 8.1 | 5.3 | 0 | 0 | 0 | 3.4 | 298 | 11.7576 |  |  |  |  | 218 | 10
0 | 0 | 7.7 | 3.9 | 0 | 0 | 0 | 4 | 300 | 11.7576 |  |  |  |  | 219 | 10
0 | 0 | 7.6 | 3.2 | 0 | 0 | 0 | 4.7 | 302 | 11.7576 |  |  |  |  | 220 | 10
0 | 0 | 7.4 | 3.6 | 0 | 0 | 0 | 4.6 | 301 | 11.7576 |  |  |  |  | 221 | 10
0 | 0 | 7.3 | 4.4 | 0 | 0 | 0 | 3.6 | 297 | 11.7576 |  |  |  |  | 222 | 10
0 | 0 | 7.2 | 3.6 | 0 | 0 | 0 | 2.8 | 293 | 11.7576 |  |  |  |  | 223 | 10
0 | 0 | 7.2 | 3.2 | 0 | 0 | 0 | 2 | 290 | 11.7576 |  |  |  |  | 224 | 10
96 | 78 | 8.1 | 3.4 | 69 | 191 | 44 | 2.4 | 293 | 11.7576 |  |  |  |  | 225 | 10
101 | 154 | 9.2 | 5.3 | 168 | 146 | 127 | 3.4 | 296 | 11.7576 |  |  |  |  | 226 | 10
256 | 198 | 10.5 | 6.5 | 275 | 305 | 154 | 4.2 | 297 | 11.7576 |  |  |  |  | 227 | 10
332 | 235 | 11.6 | 5.9 | 351 | 357 | 183 | 3.8 | 295 | 11.7576 |  |  |  |  | 228 | 10
378 | 243 | 12.5 | 6.7 | 384 | 391 | 189 | 4.4 | 298 | 11.7576 |  |  |  |  | 229 | 10
174 | 293 | 13 | 7.9 | 333 | 185 | 245 | 4.3 | 301 | 11.7576 |  |  |  |  | 230 | 10
143 | 240 | 13.1 | 9.7 | 269 | 169 | 201 | 4.2 | 302 | 11.7576 |  |  |  |  | 231 | 10
107 | 158 | 12.8 | 9.7 | 175 | 153 | 130 | 4.5 | 305 | 11.7576 |  |  |  |  | 232 | 10
25 | 63 | 12.1 | 8.2 | 62 | 49 | 56 | 5.2 | 313 | 11.7576 |  |  |  |  | 233 | 10
0 | 0 | 11.3 | 13.4 | 0 | 0 | 0 | 4.7 | 310 | 11.7576 |  |  |  |  | 234 | 10
0 | 0 | 10.9 | 12.4 | 0 | 0 | 0 | 5.1 | 310 | 11.7576 |  |  |  |  | 235 | 10
0 | 0 | 10.5 | 10.9 | 0 | 0 | 0 | 5.2 | 309 | 11.7576 |  |  |  |  | 236 | 10
0 | 0 | 10 | 7.5 | 0 | 0 | 0 | 5.9 | 311 | 11.7576 |  |  |  |  | 237 | 10
0 | 0 | 9.6 | 5.9 | 0 | 0 | 0 | 5.4 | 307 | 11.7576 |  |  |  |  | 238 | 10
0 | 0 | 9.2 | 5.7 | 0 | 0 | 0 | 3.6 | 299 | 11.7576 |  |  |  |  | 239 | 10
0 | 0 | 8.8 | 6.1 | 0 | 0 | 0 | 2.5 | 293 | 11.7576 |  |  |  |  | 240 | 10
0 | 0 | 8.3 | 4.6 | 0 | 0 | 0 | 1.9 | 290 | 11.685 |  |  |  |  | 241 | 11
0 | 0 | 7.9 | 4.4 | 0 | 0 | 0 | 2.2 | 289 | 11.685 |  |  |  |  | 242 | 11
0 | 0 | 7.5 | 6.1 | 0 | 0 | 0 | 2.1 | 288 | 11.685 |  |  |  |  | 243 | 11
0 | 0 | 7.3 | 5.5 | 0 | 0 | 0 | 2.5 | 289 | 11.685 |  |  |  |  | 244 | 11
0 | 0 | 7.1 | 4.4 | 0 | 0 | 0 | 2.9 | 289 | 11.685 |  |  |  |  | 245 | 11
0 | 0 | 7 | 5.3 | 0 | 0 | 0 | 4 | 293 | 11.685 |  |  |  |  | 246 | 11
0 | 0 | 6.9 | 5.1 | 0 | 0 | 0 | 4.6 | 294 | 11.685 |  |  |  |  | 247 | 11
0 | 0 | 6.9 | 4.6 | 0 | 0 | 0 | 4.6 | 293 | 11.685 |  |  |  |  | 248 | 11
201 | 74 | 8.1 | 6.7 | 90 | 404 | 38 | 3.7 | 291 | 11.685 |  |  |  |  | 249 | 11
463 | 97 | 9.8 | 7.2 | 243 | 671 | 54 | 4.3 | 289 | 11.685 |  |  |  |  | 250 | 11
668 | 108 | 11.5 | 7.2 | 377 | 797 | 58 | 2.6 | 282 | 11.685 |  |  |  |  | 251 | 11
753 | 130 | 12.9 | 6.7 | 456 | 808 | 72 | 2.2 | 282 | 11.685 |  |  |  |  | 252 | 11
791 | 136 | 14 | 7.5 | 486 | 818 | 76 | 2 | 282 | 11.685 |  |  |  |  | 253 | 11
741 | 137 | 14.7 | 5.9 | 456 | 790 | 78 | 1.6 | 283 | 11.685 |  |  |  |  | 254 | 11
600 | 139 | 14.9 | 11.3 | 367 | 708 | 79 | 1.8 | 286 | 11.685 |  |  |  |  | 255 | 11
421 | 117 | 14.6 | 13.4 | 242 | 599 | 67 | 2.3 | 290 | 11.685 |  |  |  |  | 256 | 11
194 | 80 | 13.7 | 13.4 | 96 | 379 | 42 | 1.8 | 293 | 11.685 |  |  |  |  | 257 | 11
0 | 0 | 12.6 | 17.7 | 0 | 0 | 0 | 1.3 | 289 | 11.685 |  |  |  |  | 258 | 11
0 | 0 | 11.9 | 12.4 | 0 | 0 | 0 | 2.3 | 292 | 11.685 |  |  |  |  | 259 | 11
0 | 0 | 11.1 | 8.9 | 0 | 0 | 0 | 1.8 | 289 | 11.685 |  |  |  |  | 260 | 11
0 | 0 | 10.3 | 7.5 | 0 | 0 | 0 | 2.1 | 289 | 11.685 |  |  |  |  | 261 | 11
0 | 0 | 9.5 | 6.9 | 0 | 0 | 0 | 1.9 | 286 | 11.685 |  |  |  |  | 262 | 11
0 | 0 | 8.7 | 6.5 | 0 | 0 | 0 | 1.8 | 285 | 11.685 |  |  |  |  | 263 | 11
0 | 0 | 8 | 6.9 | 0 | 0 | 0 | 1.6 | 282 | 11.685 |  |  |  |  | 264 | 11
0 | 0 | 7.1 | 8.5 | 0 | 0 | 0 | 1.9 | 282 | 11.6142 |  |  |  |  | 265 | 12
0 | 0 | 6.1 | 7.5 | 0 | 0 | 0 | 2.2 | 282 | 11.6142 |  |  |  |  | 266 | 12
0 | 0 | 5.1 | 7.2 | 0 | 0 | 0 | 2.1 | 280 | 11.6142 |  |  |  |  | 267 | 12
0 | 0 | 4.5 | 6.1 | 0 | 0 | 0 | 2.2 | 279 | 11.6142 |  |  |  |  | 268 | 12
0 | 0 | 3.9 | 4.4 | 0 | 0 | 0 | 1.5 | 276 | 11.6142 |  |  |  |  | 269 | 12
0 | 0 | 3.4 | 4.2 | 0 | 0 | 0 | 1.9 | 276 | 11.6142 |  |  |  |  | 270 | 12
0 | 0 | 3 | 5.1 | 0 | 0 | 0 | 2.6 | 278 | 11.6142 |  |  |  |  | 271 | 12
0 | 0 | 2.8 | 3 | 0 | 0 | 0 | 2.8 | 279 | 11.6142 |  |  |  |  | 272 | 12
223 | 73 | 3.5 | 2.7 | 95 | 448 | 37 | 2.4 | 278 | 11.6142 |  |  |  |  | 273 | 12
504 | 89 | 4.4 | 3.2 | 254 | 731 | 47 | 2.1 | 272 | 11.6142 |  |  |  |  | 274 | 12
701 | 91 | 5.4 | 3.6 | 388 | 837 | 52 | 1.6 | 269 | 11.6142 |  |  |  |  | 275 | 12
843 | 93 | 6.2 | 3 | 483 | 904 | 53 | 0.2 | 263 | 11.6142 |  |  |  |  | 276 | 12
885 | 97 | 6.8 | 5.1 | 516 | 915 | 55 | -0.8 | 260 | 11.6142 |  |  |  |  | 277 | 12
856 | 93 | 7.1 | 5.7 | 491 | 912 | 52 | -0.5 | 261 | 11.6142 |  |  |  |  | 278 | 12
730 | 89 | 7.1 | 5.5 | 403 | 860 | 50 | -0.5 | 263 | 11.6142 |  |  |  |  | 279 | 12
539 | 81 | 6.8 | 4.9 | 272 | 765 | 46 | -1.1 | 262 | 11.6142 |  |  |  |  | 280 | 12
257 | 76 | 6 | 5.7 | 111 | 498 | 38 | 0.2 | 272 | 11.6142 |  |  |  |  | 281 | 12
0 | 0 | 5.1 | 6.1 | 1 | 0 | 1 | 0.1 | 271 | 11.6142 |  |  |  |  | 282 | 12
0 | 0 | 4.5 | 6.3 | 0 | 0 | 0 | -0.4 | 268 | 11.6142 |  |  |  |  | 283 | 12
0 | 0 | 3.9 | 3.6 | 0 | 0 | 0 | -0.8 | 267 | 11.6142 |  |  |  |  | 284 | 12
0 | 0 | 3.3 | 3.2 | 0 | 0 | 0 | -0.4 | 267 | 11.6142 |  |  |  |  | 285 | 12
0 | 0 | 2.7 | 2.2 | 0 | 0 | 0 | -1 | 265 | 11.6142 |  |  |  |  | 286 | 12
0 | 0 | 2.1 | 1.4 | 0 | 0 | 0 | -1.2 | 264 | 11.6142 |  |  |  |  | 287 | 12
0 | 0 | 1.6 | 0.7 | 0 | 0 | 0 | -1 | 264 | 11.6142 |  |  |  |  | 288 | 12
0 | 0 | 1.7 | 1 | 0 | 0 | 0 | -0.3 | 267 | 11.5452 |  |  |  |  | 289 | 13
0 | 0 | 1.8 | 1.2 | 0 | 0 | 0 | -0.1 | 269 | 11.5452 |  |  |  |  | 290 | 13
0 | 0 | 2 | 2.3 | 0 | 0 | 0 | -0.3 | 268 | 11.5452 |  |  |  |  | 291 | 13
0 | 0 | 2.1 | 3.4 | 0 | 0 | 0 | -0.2 | 269 | 11.5452 |  |  |  |  | 292 | 13
0 | 0 | 2.2 | 2 | 0 | 0 | 0 | 0 | 271 | 11.5452 |  |  |  |  | 293 | 13
0 | 0 | 2.2 | 2.5 | 0 | 0 | 0 | 0.6 | 273 | 11.5452 |  |  |  |  | 294 | 13
0 | 0 | 2.3 | 3 | 0 | 0 | 0 | 0.7 | 275 | 11.5452 |  |  |  |  | 295 | 13
0 | 0 | 2.4 | 2.7 | 1 | 0 | 1 | 1.6 | 278 | 11.5452 |  |  |  |  | 296 | 13
124 | 79 | 3.6 | 2.7 | 78 | 250 | 45 | 1.8 | 281 | 11.5452 |  |  |  |  | 297 | 13
302 | 139 | 5.4 | 3.6 | 217 | 438 | 92 | 1 | 274 | 11.5452 |  |  |  |  | 298 | 13
421 | 187 | 7.2 | 4.6 | 330 | 503 | 127 | 1.4 | 276 | 11.5452 |  |  |  |  | 299 | 13
450 | 234 | 8.7 | 4.2 | 394 | 482 | 163 | 1.4 | 278 | 11.5452 |  |  |  |  | 300 | 13
677 | 216 | 10.2 | 4.6 | 490 | 699 | 136 | 1.6 | 275 | 11.5452 |  |  |  |  | 301 | 13
649 | 179 | 11 | 5.1 | 441 | 691 | 107 | 1.6 | 279 | 11.5452 |  |  |  |  | 302 | 13
565 | 154 | 11.4 | 4.6 | 365 | 665 | 91 | 0.5 | 276 | 11.5452 |  |  |  |  | 303 | 13
392 | 125 | 11.1 | 4.2 | 239 | 555 | 74 | 0.5 | 279 | 11.5452 |  |  |  |  | 304 | 13
212 | 82 | 10.3 | 4.2 | 105 | 411 | 44 | 0.8 | 282 | 11.5452 |  |  |  |  | 305 | 13
0 | 0 | 9.1 | 4.9 | 1 | 0 | 1 | 0.5 | 281 | 11.5452 |  |  |  |  | 306 | 13
0 | 0 | 9 | 6.3 | 0 | 0 | 0 | 2.5 | 290 | 11.5452 |  |  |  |  | 307 | 13
0 | 0 | 8.9 | 5.1 | 0 | 0 | 0 | 2.8 | 292 | 11.5452 |  |  |  |  | 308 | 13
0 | 0 | 8.7 | 3.4 | 0 | 0 | 0 | 2.5 | 292 | 11.5452 |  |  |  |  | 309 | 13
0 | 0 | 8.6 | 2.6 | 0 | 0 | 0 | 4 | 298 | 11.5452 |  |  |  |  | 310 | 13
0 | 0 | 8.5 | 3.9 | 0 | 0 | 0 | 3.5 | 298 | 11.5452 |  |  |  |  | 311 | 13
0 | 0 | 8.4 | 2.5 | 0 | 0 | 0 | 3.2 | 298 | 11.5452 |  |  |  |  | 312 | 13
0 | 0 | 8.1 | 3.2 | 0 | 0 | 0 | 2.8 | 297 | 11.478 |  |  |  |  | 313 | 14
0 | 0 | 7.8 | 2.9 | 0 | 0 | 0 | 1.9 | 294 | 11.478 |  |  |  |  | 314 | 14
0 | 0 | 7.5 | 1.6 | 0 | 0 | 0 | 2.9 | 299 | 11.478 |  |  |  |  | 315 | 14
0 | 0 | 7.3 | 1.4 | 0 | 0 | 0 | 2.7 | 299 | 11.478 |  |  |  |  | 316 | 14
0 | 0 | 7.2 | 1.4 | 0 | 0 | 0 | 2.7 | 300 | 11.478 |  |  |  |  | 317 | 14
0 | 0 | 7.1 | 1.2 | 0 | 0 | 0 | 2.4 | 300 | 11.478 |  |  |  |  | 318 | 14
0 | 0 | 7 | 0.9 | 0 | 0 | 0 | 2.1 | 300 | 11.478 |  |  |  |  | 319 | 14
0 | 0 | 7 | 1 | 0 | 0 | 0 | 2.1 | 301 | 11.478 |  |  |  |  | 320 | 14
0 | 24 | 7.3 | 1.3 | 30 | 0 | 30 | 1.8 | 301 | 11.478 |  |  |  |  | 321 | 14
0 | 91 | 7.9 | 1.4 | 100 | 0 | 100 | 1.1 | 295 | 11.478 |  |  |  |  | 322 | 14
1 | 128 | 8.4 | 1.2 | 141 | 1 | 140 | 1.9 | 298 | 11.478 |  |  |  |  | 323 | 14
5 | 164 | 8.8 | 1 | 180 | 6 | 177 | 1.6 | 297 | 11.478 |  |  |  |  | 324 | 14
0 | 133 | 9 | 0.6 | 150 | 0 | 150 | 0.6 | 297 | 11.478 |  |  |  |  | 325 | 14
0 | 75 | 9 | 0.3 | 90 | 0 | 90 | 0.3 | 300 | 11.478 |  |  |  |  | 326 | 14
0 | 86 | 9 | 0.6 | 101 | 0 | 101 | 0.1 | 296 | 11.478 |  |  |  |  | 327 | 14
0 | 59 | 8.9 | 0.8 | 70 | 0 | 70 | 0 | 296 | 11.478 |  |  |  |  | 328 | 14
0 | 17 | 8.6 | 0.9 | 24 | 0 | 24 | -0.6 | 297 | 11.478 |  |  |  |  | 329 | 14
0 | 0 | 8.3 | 1.1 | 1 | 0 | 1 | 3.4 | 312 | 11.478 |  |  |  |  | 330 | 14
0 | 0 | 7.9 | 1.1 | 0 | 0 | 0 | 3.8 | 313 | 11.478 |  |  |  |  | 331 | 14
0 | 0 | 7.4 | 1.5 | 0 | 0 | 0 | 3.4 | 310 | 11.478 |  |  |  |  | 332 | 14
0 | 0 | 7.2 | 2.2 | 0 | 0 | 0 | 4.1 | 312 | 11.478 |  |  |  |  | 333 | 14
0 | 0 | 6.8 | 1.9 | 0 | 0 | 0 | 3.7 | 310 | 11.478 |  |  |  |  | 334 | 14
0 | 0 | 6.3 | 2 | 0 | 0 | 0 | 3.2 | 306 | 11.478 |  |  |  |  | 335 | 14
0 | 0 | 5.5 | 1.9 | 0 | 0 | 0 | 2.4 | 302 | 11.478 |  |  |  |  | 336 | 14
0 | 0 | 5.5 | 2 | 0 | 0 | 0 | 2.5 | 302 | 11.4127 |  |  |  |  | 337 | 15
0 | 0 | 4.9 | 2.4 | 0 | 0 | 0 | 1.8 | 298 | 11.4127 |  |  |  |  | 338 | 15
0 | 0 | 4.2 | 2.7 | 0 | 0 | 0 | 1.1 | 294 | 11.4127 |  |  |  |  | 339 | 15
0 | 0 | 3.7 | 3.6 | 0 | 0 | 0 | -0.2 | 288 | 11.4127 |  |  |  |  | 340 | 15
0 | 0 | 3.4 | 4.4 | 0 | 0 | 0 | 0.3 | 289 | 11.4127 |  |  |  |  | 341 | 15
0 | 0 | 3.1 | 4.9 | 0 | 0 | 0 | 0 | 287 | 11.4127 |  |  |  |  | 342 | 15
0 | 0 | 2.7 | 5.1 | 0 | 0 | 0 | -0.3 | 285 | 11.4127 |  |  |  |  | 343 | 15
0 | 0 | 2.6 | 5.7 | 0 | 0 | 0 | -0.4 | 284 | 11.4127 |  |  |  |  | 344 | 15
0 | 32 | 2.8 | 4.4 | 37 | 0 | 37 | -0.2 | 285 | 11.4127 |  |  |  |  | 345 | 15
13 | 107 | 3.3 | 3.6 | 118 | 20 | 112 | -0.6 | 279 | 11.4127 |  |  |  |  | 346 | 15
0 | 114 | 3.5 | 2.5 | 128 | 0 | 128 | -0.4 | 283 | 11.4127 |  |  |  |  | 347 | 15
3 | 155 | 3.7 | 2 | 171 | 3 | 169 | -0.2 | 283 | 11.4127 |  |  |  |  | 348 | 15
6 | 175 | 3.9 | 1.8 | 193 | 7 | 189 | -1.6 | 277 | 11.4127 |  |  |  |  | 349 | 15
0 | 90 | 3.8 | 2.3 | 106 | 0 | 106 | -1.9 | 282 | 11.4127 |  |  |  |  | 350 | 15
0 | 107 | 3.7 | 3.2 | 121 | 0 | 121 | -0.9 | 283 | 11.4127 |  |  |  |  | 351 | 15
0 | 84 | 3.5 | 5.3 | 94 | 0 | 94 | -1.7 | 279 | 11.4127 |  |  |  |  | 352 | 15
0 | 28 | 3.2 | 5.1 | 34 | 0 | 34 | -1.5 | 282 | 11.4127 |  |  |  |  | 353 | 15
0 | 0 | 2.8 | 5.7 | 1 | 0 | 1 | -2.3 | 278 | 11.4127 |  |  |  |  | 354 | 15
0 | 0 | 3.2 | 7 | 0 | 0 | 0 | -2.7 | 278 | 11.4127 |  |  |  |  | 355 | 15
0 | 0 | 3.7 | 7.5 | 0 | 0 | 0 | -2.4 | 280 | 11.4127 |  |  |  |  | 356 | 15
0 | 0 | 4.1 | 7.5 | 0 | 0 | 0 | -1.5 | 284 | 11.4127 |  |  |  |  | 357 | 15
0 | 0 | 4.4 | 8.2 | 0 | 0 | 0 | 0.5 | 292 | 11.4127 |  |  |  |  | 358 | 15
0 | 0 | 4.9 | 7.9 | 0 | 0 | 0 | 1.9 | 299 | 11.4127 |  |  |  |  | 359 | 15
0 | 0 | 5.1 | 6.5 | 0 | 0 | 0 | 2 | 300 | 11.4127 |  |  |  |  | 360 | 15
0 | 0 | 5.7 | 5.9 | 0 | 0 | 0 | 1.7 | 299 | 11.3494 |  |  |  |  | 361 | 16
0 | 0 | 6.1 | 6.1 | 0 | 0 | 0 | 2.1 | 302 | 11.3494 |  |  |  |  | 362 | 16
0 | 0 | 6.5 | 5.5 | 0 | 0 | 0 | 2.5 | 304 | 11.3494 |  |  |  |  | 363 | 16
0 | 0 | 6.5 | 3.4 | 0 | 0 | 0 | 3.4 | 307 | 11.3494 |  |  |  |  | 364 | 16
0 | 0 | 7.1 | 3 | 0 | 0 | 0 | 4 | 311 | 11.3494 |  |  |  |  | 365 | 16
0 | 0 | 7.3 | 3.4 | 0 | 0 | 0 | 4.2 | 312 | 11.3494 |  |  |  |  | 366 | 16
0 | 0 | 7.5 | 4.2 | 0 | 0 | 0 | 4.4 | 313 | 11.3494 |  |  |  |  | 367 | 16
0 | 0 | 7.6 | 3.9 | 0 | 0 | 0 | 4.5 | 314 | 11.3494 |  |  |  |  | 368 | 16
0 | 21 | 8.2 | 3.2 | 27 | 0 | 27 | 5.1 | 317 | 11.3494 |  |  |  |  | 369 | 16
0 | 80 | 9.3 | 4.9 | 89 | 0 | 89 | 5.2 | 315 | 11.3494 |  |  |  |  | 370 | 16
1 | 130 | 10.4 | 4.2 | 143 | 2 | 142 | 6.3 | 319 | 11.3494 |  |  |  |  | 371 | 16
0 | 133 | 11.1 | 4.2 | 149 | 0 | 149 | 7 | 325 | 11.3494 |  |  |  |  | 372 | 16
0 | 102 | 11.4 | 4.4 | 118 | 0 | 118 | 7.3 | 330 | 11.3494 |  |  |  |  | 373 | 16
0 | 118 | 11.7 | 2.5 | 135 | 0 | 135 | 7.6 | 330 | 11.3494 |  |  |  |  | 374 | 16
0 | 97 | 11.9 | 2.9 | 112 | 0 | 112 | 3.7 | 315 | 11.3494 |  |  |  |  | 375 | 16
0 | 79 | 11.9 | 4.4 | 90 | 0 | 90 | 1.9 | 306 | 11.3494 |  |  |  |  | 376 | 16
0 | 36 | 11.6 | 3 | 42 | 0 | 42 | 2.7 | 310 | 11.3494 |  |  |  |  | 377 | 16
0 | 0 | 11.2 | 2.4 | 1 | 0 | 1 | 2.4 | 307 | 11.3494 |  |  |  |  | 378 | 16
0 | 0 | 10.9 | 3.4 | 0 | 0 | 0 | 3.1 | 308 | 11.3494 |  |  |  |  | 379 | 16
0 | 0 | 10.7 | 3.4 | 0 | 0 | 0 | 2.9 | 306 | 11.3494 |  |  |  |  | 380 | 16
0 | 0 | 10.4 | 2.6 | 0 | 0 | 0 | 3 | 305 | 11.3494 |  |  |  |  | 381 | 16
0 | 0 | 10.2 | 2.2 | 0 | 0 | 0 | 3.2 | 304 | 11.3494 |  |  |  |  | 382 | 16
0 | 0 | 9.9 | 2.6 | 0 | 0 | 0 | 3.4 | 304 | 11.3494 |  |  |  |  | 383 | 16
0 | 0 | 9.7 | 2.7 | 0 | 0 | 0 | 3 | 301 | 11.3494 |  |  |  |  | 384 | 16
0 | 0 | 9.1 | 2.5 | 0 | 0 | 0 | 2.5 | 297 | 11.2879 |  |  |  |  | 385 | 17
0 | 0 | 8.5 | 2.5 | 0 | 0 | 0 | 2.6 | 295 | 11.2879 |  |  |  |  | 386 | 17
0 | 0 | 8 | 3.9 | 0 | 0 | 0 | 1.9 | 290 | 11.2879 |  |  |  |  | 387 | 17
0 | 0 | 7.6 | 3.6 | 0 | 0 | 0 | 1.4 | 287 | 11.2879 |  |  |  |  | 388 | 17
0 | 0 | 7.3 | 1.9 | 0 | 0 | 0 | 1.6 | 286 | 11.2879 |  |  |  |  | 389 | 17
0 | 0 | 7.1 | 1.5 | 0 | 0 | 0 | 3.5 | 292 | 11.2879 |  |  |  |  | 390 | 17
0 | 0 | 6.9 | 1.3 | 0 | 0 | 0 | 4.3 | 294 | 11.2879 |  |  |  |  | 391 | 17
0 | 0 | 6.9 | 1.9 | 1 | 0 | 1 | 4.6 | 294 | 11.2879 |  |  |  |  | 392 | 17
196 | 75 | 8 | 2.7 | 94 | 398 | 40 | 4.2 | 293 | 11.2879 |  |  |  |  | 393 | 17
477 | 95 | 9.8 | 4.2 | 255 | 695 | 53 | 4.5 | 289 | 11.2879 |  |  |  |  | 394 | 17
686 | 96 | 11.5 | 2.9 | 393 | 820 | 56 | 5 | 291 | 11.2879 |  |  |  |  | 395 | 17
832 | 98 | 13 | 4.9 | 491 | 891 | 56 | 4.2 | 288 | 11.2879 |  |  |  |  | 396 | 17
818 | 140 | 14.1 | 5.1 | 515 | 843 | 79 | 4.9 | 293 | 11.2879 |  |  |  |  | 397 | 17
745 | 146 | 14.7 | 6.1 | 476 | 789 | 85 | 4.6 | 294 | 11.2879 |  |  |  |  | 398 | 17
617 | 136 | 14.9 | 8.2 | 387 | 721 | 81 | 3.5 | 292 | 11.2879 |  |  |  |  | 399 | 17
442 | 120 | 14.6 | 8.2 | 262 | 621 | 69 | 3 | 292 | 11.2879 |  |  |  |  | 400 | 17
230 | 82 | 13.7 | 7.5 | 115 | 440 | 44 | 2.5 | 294 | 11.2879 |  |  |  |  | 401 | 17
0 | 1 | 12.5 | 6 | 3 | 0 | 3 | 3.1 | 295 | 11.2879 |  |  |  |  | 402 | 17
0 | 0 | 12 | 5.3 | 0 | 0 | 0 | 4.1 | 298 | 11.2879 |  |  |  |  | 403 | 17
0 | 0 | 11.6 | 3.4 | 0 | 0 | 0 | 3.7 | 296 | 11.2879 |  |  |  |  | 404 | 17
0 | 0 | 11.1 | 3.4 | 0 | 0 | 0 | 3.7 | 295 | 11.2879 |  |  |  |  | 405 | 17
0 | 0 | 10.7 | 3.9 | 0 | 0 | 0 | 3.5 | 294 | 11.2879 |  |  |  |  | 406 | 17
0 | 0 | 10.2 | 4.6 | 0 | 0 | 0 | 4.4 | 297 | 11.2879 |  |  |  |  | 407 | 17
0 | 0 | 9.8 | 4.2 | 0 | 0 | 0 | 4 | 294 | 11.2879 |  |  |  |  | 408 | 17
0 | 0 | 9.4 | 3.4 | 0 | 0 | 0 | 4.9 | 297 | 11.2284 |  |  |  |  | 409 | 18
0 | 0 | 9.1 | 2.6 | 0 | 0 | 0 | 4.8 | 296 | 11.2284 |  |  |  |  | 410 | 18
0 | 0 | 8.8 | 3.6 | 0 | 0 | 0 | 6 | 301 | 11.2284 |  |  |  |  | 411 | 18
0 | 0 | 8.6 | 1.9 | 0 | 0 | 0 | 6.6 | 303 | 11.2284 |  |  |  |  | 412 | 18
0 | 0 | 8.4 | 1.2 | 0 | 0 | 0 | 6.6 | 303 | 11.2284 |  |  |  |  | 413 | 18
0 | 0 | 8.3 | 1.8 | 0 | 0 | 0 | 6.7 | 303 | 11.2284 |  |  |  |  | 414 | 18
0 | 0 | 8.2 | 1.2 | 0 | 0 | 0 | 6 | 300 | 11.2284 |  |  |  |  | 415 | 18
0 | 0 | 8.2 | 1.8 | 1 | 0 | 1 | 5.4 | 298 | 11.2284 |  |  |  |  | 416 | 18
200 | 75 | 9.4 | 1.9 | 95 | 409 | 39 | 5 | 298 | 11.2284 |  |  |  |  | 417 | 18
450 | 99 | 11.2 | 1.8 | 248 | 657 | 56 | 4.2 | 291 | 11.2284 |  |  |  |  | 418 | 18
677 | 113 | 13.1 | 3.6 | 396 | 808 | 63 | 3.2 | 286 | 11.2284 |  |  |  |  | 419 | 18
762 | 137 | 14.6 | 6 | 478 | 815 | 78 | 2.8 | 286 | 11.2284 |  |  |  |  | 420 | 18
645 | 215 | 15.6 | 6.5 | 480 | 664 | 136 | 2.7 | 289 | 11.2284 |  |  |  |  | 421 | 18
569 | 210 | 16.2 | 6.1 | 434 | 602 | 134 | 2.1 | 290 | 11.2284 |  |  |  |  | 422 | 18
429 | 193 | 16.3 | 7 | 347 | 501 | 132 | 1.7 | 291 | 11.2284 |  |  |  |  | 423 | 18
339 | 138 | 16 | 9.7 | 241 | 476 | 91 | 2.2 | 294 | 11.2284 |  |  |  |  | 424 | 18
144 | 92 | 15.1 | 7.9 | 102 | 275 | 57 | 1.9 | 298 | 11.2284 |  |  |  |  | 425 | 18
0 | 0 | 13.9 | 7.9 | 1 | 0 | 1 | 2.7 | 299 | 11.2284 |  |  |  |  | 426 | 18
0 | 0 | 13.6 | 6.9 | 0 | 0 | 0 | 3.6 | 302 | 11.2284 |  |  |  |  | 427 | 18
0 | 0 | 13.3 | 7.2 | 0 | 0 | 0 | 3.2 | 300 | 11.2284 |  |  |  |  | 428 | 18
0 | 0 | 13 | 6.9 | 0 | 0 | 0 | 3.8 | 302 | 11.2284 |  |  |  |  | 429 | 18
0 | 0 | 12.8 | 6.7 | 0 | 0 | 0 | 3.6 | 301 | 11.2284 |  |  |  |  | 430 | 18
0 | 0 | 12.5 | 7 | 0 | 0 | 0 | 4.1 | 303 | 11.2284 |  |  |  |  | 431 | 18
0 | 0 | 12.2 | 6.7 | 0 | 0 | 0 | 5.3 | 307 | 11.2284 |  |  |  |  | 432 | 18
0 | 0 | 11.9 | 9.7 | 0 | 0 | 0 | 4.5 | 304 | 11.1708 |  |  |  |  | 433 | 19
0 | 0 | 11.7 | 6.9 | 0 | 0 | 0 | 4.4 | 303 | 11.1708 |  |  |  |  | 434 | 19
0 | 0 | 11.5 | 6 | 0 | 0 | 0 | 5.3 | 306 | 11.1708 |  |  |  |  | 435 | 19
0 | 0 | 11.3 | 5.9 | 0 | 0 | 0 | 4.8 | 304 | 11.1708 |  |  |  |  | 436 | 19
0 | 0 | 11.2 | 6.5 | 0 | 0 | 0 | 4.6 | 303 | 11.1708 |  |  |  |  | 437 | 19
0 | 0 | 11.1 | 6.1 | 0 | 0 | 0 | 5.2 | 305 | 11.1708 |  |  |  |  | 438 | 19
0 | 0 | 11 | 6.9 | 0 | 0 | 0 | 5.5 | 307 | 11.1708 |  |  |  |  | 439 | 19
0 | 0 | 11 | 6.7 | 0 | 0 | 0 | 5.4 | 306 | 11.1708 |  |  |  |  | 440 | 19
136 | 77 | 12.2 | 6.9 | 83 | 279 | 44 | 5 | 306 | 11.1708 |  |  |  |  | 441 | 19
243 | 145 | 13.7 | 7.5 | 203 | 354 | 99 | 3.6 | 299 | 11.1708 |  |  |  |  | 442 | 19
153 | 239 | 14.9 | 7.5 | 278 | 182 | 203 | 3.6 | 302 | 11.1708 |  |  |  |  | 443 | 19
122 | 297 | 15.9 | 9.7 | 316 | 131 | 252 | 4 | 306 | 11.1708 |  |  |  |  | 444 | 19
144 | 322 | 16.7 | 9.7 | 350 | 148 | 273 | 4.2 | 307 | 11.1708 |  |  |  |  | 445 | 19
280 | 269 | 17.3 | 7.9 | 361 | 296 | 213 | 3.9 | 305 | 11.1708 |  |  |  |  | 446 | 19
336 | 219 | 17.6 | 7.9 | 325 | 391 | 156 | 4.5 | 306 | 11.1708 |  |  |  |  | 447 | 19
244 | 169 | 17.5 | 7 | 227 | 341 | 118 | 4 | 306 | 11.1708 |  |  |  |  | 448 | 19
109 | 89 | 16.9 | 6.7 | 99 | 207 | 64 | 3.9 | 309 | 11.1708 |  |  |  |  | 449 | 19
0 | 2 | 15.9 | 7.5 | 3 | 0 | 3 | 4.6 | 312 | 11.1708 |  |  |  |  | 450 | 19
0 | 0 | 15.6 | 7.2 | 0 | 0 | 0 | 4.5 | 312 | 11.1708 |  |  |  |  | 451 | 19
0 | 0 | 15.2 | 8.9 | 0 | 0 | 0 | 5.3 | 316 | 11.1708 |  |  |  |  | 452 | 19
0 | 0 | 14.9 | 8.2 | 0 | 0 | 0 | 4.2 | 313 | 11.1708 |  |  |  |  | 453 | 19
0 | 0 | 14.6 | 7.5 | 0 | 0 | 0 | 4.8 | 316 | 11.1708 |  |  |  |  | 454 | 19
0 | 0 | 14.2 | 9.2 | 0 | 0 | 0 | 5.2 | 318 | 11.1708 |  |  |  |  | 455 | 19
0 | 0 | 13.9 | 8.5 | 0 | 0 | 0 | 4.3 | 315 | 11.1708 |  |  |  |  | 456 | 19
0 | 0 | 13.5 | 7.5 | 0 | 0 | 0 | 8.2 | 332 | 11.1152 |  |  |  |  | 457 | 20
0 | 0 | 13 | 7.2 | 0 | 0 | 0 | 8.8 | 335 | 11.1152 |  |  |  |  | 458 | 20
0 | 0 | 12.8 | 6.5 | 0 | 0 | 0 | 8.6 | 335 | 11.1152 |  |  |  |  | 459 | 20
0 | 0 | 12.3 | 5.9 | 0 | 0 | 0 | 9.1 | 338 | 11.1152 |  |  |  |  | 460 | 20
0 | 0 | 12 | 5.3 | 0 | 0 | 0 | 8.8 | 337 | 11.1152 |  |  |  |  | 461 | 20
0 | 0 | 12.3 | 5.5 | 0 | 0 | 0 | 9.1 | 340 | 11.1152 |  |  |  |  | 462 | 20
0 | 0 | 12.2 | 4.6 | 0 | 0 | 0 | 8.9 | 341 | 11.1152 |  |  |  |  | 463 | 20
0 | 0 | 12.1 | 5.3 | 0 | 0 | 0 | 8.9 | 342 | 11.1152 |  |  |  |  | 464 | 20
0 | 11 | 12.2 | 6.3 | 16 | 0 | 16 | 9 | 344 | 11.1152 |  |  |  |  | 465 | 20
0 | 28 | 12.3 | 5.5 | 36 | 0 | 36 | 8.2 | 340 | 11.1152 |  |  |  |  | 466 | 20
0 | 49 | 12.4 | 5.5 | 60 | 0 | 60 | 8.3 | 340 | 11.1152 |  |  |  |  | 467 | 20
0 | 58 | 12.6 | 5.1 | 71 | 0 | 71 | 7 | 335 | 11.1152 |  |  |  |  | 468 | 20
0 | 69 | 12.6 | 5.5 | 84 | 0 | 84 | 6.7 | 333 | 11.1152 |  |  |  |  | 469 | 20
0 | 68 | 12.7 | 6.5 | 82 | 0 | 82 | 8.5 | 340 | 11.1152 |  |  |  |  | 470 | 20
0 | 57 | 12.7 | 6.7 | 69 | 0 | 69 | 8.5 | 340 | 11.1152 |  |  |  |  | 471 | 20
0 | 33 | 12.5 | 7.2 | 42 | 0 | 42 | 8.3 | 341 | 11.1152 |  |  |  |  | 472 | 20
0 | 13 | 12.3 | 8.2 | 18 | 0 | 18 | 9 | 344 | 11.1152 |  |  |  |  | 473 | 20
0 | 1 | 12.3 | 7.5 | 1 | 0 | 1 | 8.1 | 340 | 11.1152 |  |  |  |  | 474 | 20
0 | 0 | 11.4 | 6.1 | 0 | 0 | 0 | 8.2 | 338 | 11.1152 |  |  |  |  | 475 | 20
0 | 0 | 11.5 | 5.1 | 0 | 0 | 0 | 8.7 | 339 | 11.1152 |  |  |  |  | 476 | 20
0 | 0 | 10.2 | 5.3 | 0 | 0 | 0 | 9 | 338 | 11.1152 |  |  |  |  | 477 | 20
0 | 0 | 11.4 | 4.9 | 0 | 0 | 0 | 7.3 | 332 | 11.1152 |  |  |  |  | 478 | 20
0 | 0 | 11.3 | 3.4 | 0 | 0 | 0 | 7.4 | 332 | 11.1152 |  |  |  |  | 479 | 20
0 | 0 | 11.1 | 2.9 | 0 | 0 | 0 | 8.5 | 335 | 11.1152 |  |  |  |  | 480 | 20
0 | 0 | 11.1 | 3.6 | 0 | 0 | 0 | 9.1 | 336 | 11.0615 |  |  |  |  | 481 | 21
0 | 0 | 11 | 4.6 | 0 | 0 | 0 | 10 | 339 | 11.0615 |  |  |  |  | 482 | 21
0 | 0 | 11 | 4.9 | 0 | 0 | 0 | 10.1 | 339 | 11.0615 |  |  |  |  | 483 | 21
0 | 0 | 10.9 | 5.9 | 0 | 0 | 0 | 9.7 | 336 | 11.0615 |  |  |  |  | 484 | 21
0 | 0 | 10.9 | 6.5 | 0 | 0 | 0 | 9.8 | 336 | 11.0615 |  |  |  |  | 485 | 21
0 | 0 | 10.9 | 6.5 | 0 | 0 | 0 | 9.4 | 334 | 11.0615 |  |  |  |  | 486 | 21
0 | 0 | 10.9 | 6.5 | 0 | 0 | 0 | 9.4 | 333 | 11.0615 |  |  |  |  | 487 | 21
0 | 0 | 10.9 | 6.9 | 0 | 0 | 0 | 10.3 | 336 | 11.0615 |  |  |  |  | 488 | 21
7 | 55 | 11.7 | 8.2 | 54 | 15 | 52 | 10 | 335 | 11.0615 |  |  |  |  | 489 | 21
28 | 137 | 12.7 | 8.5 | 140 | 41 | 128 | 9 | 329 | 11.0615 |  |  |  |  | 490 | 21
36 | 200 | 13.7 | 7.5 | 206 | 42 | 189 | 7.5 | 324 | 11.0615 |  |  |  |  | 491 | 21
29 | 221 | 14.6 | 9.7 | 245 | 31 | 229 | 6 | 319 | 11.0615 |  |  |  |  | 492 | 21
57 | 270 | 15.3 | 14.9 | 282 | 59 | 251 | 6.6 | 320 | 11.0615 |  |  |  |  | 493 | 21
64 | 263 | 15.8 | 14.3 | 279 | 67 | 244 | 6.4 | 320 | 11.0615 |  |  |  |  | 494 | 21
44 | 212 | 16 | 11.8 | 221 | 52 | 199 | 6.9 | 324 | 11.0615 |  |  |  |  | 495 | 21
16 | 132 | 15.8 | 9.7 | 145 | 21 | 138 | 6.5 | 325 | 11.0615 |  |  |  |  | 496 | 21
4 | 58 | 15.3 | 10.4 | 63 | 9 | 62 | 5.8 | 325 | 11.0615 |  |  |  |  | 497 | 21
0 | 1 | 14.6 | 8.9 | 1 | 0 | 1 | 5.9 | 337 | 11.0615 |  |  |  |  | 498 | 21
0 | 0 | 14.5 | 8.5 | 0 | 0 | 0 | 6.5 | 340 | 11.0615 |  |  |  |  | 499 | 21
0 | 0 | 14.4 | 8.9 | 0 | 0 | 0 | 6.7 | 340 | 11.0615 |  |  |  |  | 500 | 21
0 | 0 | 14.2 | 10.4 | 0 | 0 | 0 | 5.9 | 336 | 11.0615 |  |  |  |  | 501 | 21
0 | 0 | 14.1 | 8.9 | 0 | 0 | 0 | 6.6 | 339 | 11.0615 |  |  |  |  | 502 | 21
0 | 0 | 14 | 11.3 | 0 | 0 | 0 | 7 | 340 | 11.0615 |  |  |  |  | 503 | 21
0 | 0 | 13.9 | 10.4 | 0 | 0 | 0 | 7.4 | 341 | 11.0615 |  |  |  |  | 504 | 21
0 | 0 | 13.6 | 12.4 | 0 | 0 | 0 | 9.4 | 349 | 11.0099 |  |  |  |  | 505 | 22
0 | 0 | 13.3 | 8.9 | 0 | 0 | 0 | 10 | 350 | 11.0099 |  |  |  |  | 506 | 22
0 | 0 | 13.4 | 11.8 | 0 | 0 | 0 | 9.2 | 347 | 11.0099 |  |  |  |  | 507 | 22
0 | 0 | 13.4 | 8.5 | 0 | 0 | 0 | 10.2 | 351 | 11.0099 |  |  |  |  | 508 | 22
0 | 0 | 13.4 | 8.5 | 0 | 0 | 0 | 10.1 | 350 | 11.0099 |  |  |  |  | 509 | 22
0 | 0 | 13.3 | 7.9 | 0 | 0 | 0 | 10.3 | 351 | 11.0099 |  |  |  |  | 510 | 22
0 | 0 | 13.3 | 5.3 | 0 | 0 | 0 | 10 | 349 | 11.0099 |  |  |  |  | 511 | 22
0 | 0 | 13.3 | 4.9 | 0 | 0 | 0 | 10 | 349 | 11.0099 |  |  |  |  | 512 | 22
0 | 15 | 13.5 | 3.6 | 20 | 0 | 20 | 10.3 | 350 | 11.0099 |  |  |  |  | 513 | 22
0 | 40 | 13.9 | 3.6 | 50 | 0 | 50 | 9.7 | 347 | 11.0099 |  |  |  |  | 514 | 22
0 | 73 | 14.3 | 3.4 | 87 | 0 | 87 | 10 | 348 | 11.0099 |  |  |  |  | 515 | 22
0 | 81 | 14.6 | 2.6 | 97 | 0 | 97 | 10.3 | 350 | 11.0099 |  |  |  |  | 516 | 22
0 | 91 | 14.8 | 2.5 | 108 | 0 | 108 | 10.6 | 351 | 11.0099 |  |  |  |  | 517 | 22
0 | 86 | 14.9 | 2.5 | 102 | 0 | 102 | 6.6 | 335 | 11.0099 |  |  |  |  | 518 | 22
0 | 79 | 15 | 2.4 | 93 | 0 | 93 | 10.6 | 351 | 11.0099 |  |  |  |  | 519 | 22
0 | 56 | 15 | 3.6 | 67 | 0 | 67 | 7.2 | 337 | 11.0099 |  |  |  |  | 520 | 22
0 | 23 | 14.9 | 3.6 | 30 | 0 | 30 | 8.5 | 344 | 11.0099 |  |  |  |  | 521 | 22
0 | 1 | 14.6 | 5.3 | 1 | 0 | 1 | 8 | 346 | 11.0099 |  |  |  |  | 522 | 22
0 | 0 | 14.3 | 6.5 | 0 | 0 | 0 | 9 | 349 | 11.0099 |  |  |  |  | 523 | 22
0 | 0 | 13.1 | 5.5 | 0 | 0 | 0 | 10 | 349 | 11.0099 |  |  |  |  | 524 | 22
0 | 0 | 13.6 | 5.9 | 0 | 0 | 0 | 10.3 | 350 | 11.0099 |  |  |  |  | 525 | 22
0 | 0 | 13.5 | 4.6 | 0 | 0 | 0 | 9.3 | 345 | 11.0099 |  |  |  |  | 526 | 22
0 | 0 | 13.2 | 4.9 | 0 | 0 | 0 | 9 | 342 | 11.0099 |  |  |  |  | 527 | 22
0 | 0 | 13 | 4.6 | 0 | 0 | 0 | 9.7 | 343 | 11.0099 |  |  |  |  | 528 | 22
0 | 0 | 12.3 | 5.3 | 0 | 0 | 0 | 9.2 | 339 | 10.9602 |  |  |  |  | 529 | 23
0 | 0 | 11.6 | 3.6 | 0 | 0 | 0 | 9.3 | 337 | 10.9602 |  |  |  |  | 530 | 23
0 | 0 | 10.9 | 2 | 0 | 0 | 0 | 9.1 | 334 | 10.9602 |  |  |  |  | 531 | 23
0 | 0 | 10.5 | 2.7 | 0 | 0 | 0 | 9.4 | 333 | 10.9602 |  |  |  |  | 532 | 23
0 | 0 | 10.1 | 2.4 | 0 | 0 | 0 | 9.3 | 331 | 10.9602 |  |  |  |  | 533 | 23
0 | 0 | 9.9 | 2.6 | 0 | 0 | 0 | 7.9 | 324 | 10.9602 |  |  |  |  | 534 | 23
0 | 0 | 9.6 | 2.2 | 0 | 0 | 0 | 7.4 | 320 | 10.9602 |  |  |  |  | 535 | 23
0 | 0 | 9.6 | 1.6 | 1 | 0 | 1 | 6.6 | 316 | 10.9602 |  |  |  |  | 536 | 23
27 | 65 | 10.3 | 2.3 | 67 | 54 | 59 | 7.2 | 318 | 10.9602 |  |  |  |  | 537 | 23
39 | 138 | 11.1 | 2.2 | 147 | 56 | 130 | 5.3 | 310 | 10.9602 |  |  |  |  | 538 | 23
70 | 219 | 12 | 2.7 | 239 | 85 | 203 | 5 | 308 | 10.9602 |  |  |  |  | 539 | 23
58 | 256 | 12.6 | 1.8 | 271 | 62 | 240 | 3.7 | 305 | 10.9602 |  |  |  |  | 540 | 23
68 | 281 | 13.2 | 2 | 298 | 70 | 261 | 3.9 | 305 | 10.9602 |  |  |  |  | 541 | 23
99 | 284 | 13.6 | 2.2 | 315 | 105 | 261 | 4.2 | 305 | 10.9602 |  |  |  |  | 542 | 23
100 | 241 | 13.8 | 2 | 273 | 116 | 221 | 3.8 | 303 | 10.9602 |  |  |  |  | 543 | 23
77 | 175 | 13.7 | 1.5 | 195 | 106 | 160 | 3.6 | 303 | 10.9602 |  |  |  |  | 544 | 23
59 | 84 | 13.3 | 1.4 | 90 | 112 | 70 | 1.7 | 299 | 10.9602 |  |  |  |  | 545 | 23
0 | 2 | 12.6 | 0.9 | 3 | 0 | 3 | 1.4 | 312 | 10.9602 |  |  |  |  | 546 | 23
0 | 0 | 11.8 | 0.5 | 0 | 0 | 0 | 0.5 | 305 | 10.9602 |  |  |  |  | 547 | 23
0 | 0 | 11 | 0.4 | 0 | 0 | 0 | -0.2 | 299 | 10.9602 |  |  |  |  | 548 | 23
0 | 0 | 10.1 | 0.4 | 0 | 0 | 0 | -0.7 | 294 | 10.9602 |  |  |  |  | 549 | 23
0 | 0 | 9.3 | 0.3 | 0 | 0 | 0 | -0.7 | 291 | 10.9602 |  |  |  |  | 550 | 23
0 | 0 | 8.5 | 0.4 | 0 | 0 | 0 | -0.6 | 289 | 10.9602 |  |  |  |  | 551 | 23
0 | 0 | 7.6 | 0.4 | 0 | 0 | 0 | 0 | 288 | 10.9602 |  |  |  |  | 552 | 23
0 | 0 | 6.9 | 0.2 | 0 | 0 | 0 | 1.2 | 290 | 10.9126 |  |  |  |  | 553 | 24
0 | 0 | 6.2 | 0.1 | 0 | 0 | 0 | 0.4 | 284 | 10.9126 |  |  |  |  | 554 | 24
0 | 0 | 5.4 | 0.1 | 0 | 0 | 0 | 0.3 | 281 | 10.9126 |  |  |  |  | 555 | 24
0 | 0 | 5 | 0.1 | 0 | 0 | 0 | 0.5 | 279 | 10.9126 |  |  |  |  | 556 | 24
0 | 0 | 4.6 | 0.1 | 0 | 0 | 0 | 0.6 | 277 | 10.9126 |  |  |  |  | 557 | 24
0 | 0 | 4.3 | 0.3 | 0 | 0 | 0 | 0.2 | 274 | 10.9126 |  |  |  |  | 558 | 24
0 | 0 | 4 | 0.3 | 0 | 0 | 0 | 0.4 | 272 | 10.9126 |  |  |  |  | 559 | 24
0 | 1 | 4 | 0.4 | 1 | 0 | 1 | 0.7 | 272 | 10.9126 |  |  |  |  | 560 | 24
263 | 67 | 5.4 | 0.6 | 117 | 542 | 37 | 0.6 | 271 | 10.9126 |  |  |  |  | 561 | 24
545 | 79 | 7.3 | 0.6 | 290 | 797 | 46 | -0.1 | 266 | 10.9126 |  |  |  |  | 562 | 24
742 | 87 | 9.1 | 0.5 | 429 | 886 | 50 | -0.5 | 265 | 10.9126 |  |  |  |  | 563 | 24
864 | 95 | 10.6 | 0.5 | 522 | 921 | 55 | -0.5 | 266 | 10.9126 |  |  |  |  | 564 | 24
885 | 106 | 11.7 | 0.6 | 550 | 907 | 62 | -0.2 | 269 | 10.9126 |  |  |  |  | 565 | 24
848 | 104 | 12.4 | 0.9 | 524 | 891 | 61 | 0.4 | 272 | 10.9126 |  |  |  |  | 566 | 24
751 | 93 | 12.6 | 1.2 | 445 | 869 | 54 | 1.1 | 276 | 10.9126 |  |  |  |  | 567 | 24
563 | 85 | 12.4 | 1.6 | 313 | 781 | 50 | 1.1 | 278 | 10.9126 |  |  |  |  | 568 | 24
181 | 126 | 11.4 | 1.6 | 149 | 340 | 86 | 1.9 | 285 | 10.9126 |  |  |  |  | 569 | 24
0 | 2 | 10.1 | 1.4 | 4 | 0 | 4 | 2.6 | 312 | 10.9126 |  |  |  |  | 570 | 24
0 | 0 | 9.6 | 1.2 | 0 | 0 | 0 | 2.8 | 310 | 10.9126 |  |  |  |  | 571 | 24
0 | 0 | 9 | 1.2 | 0 | 0 | 0 | 3.5 | 311 | 10.9126 |  |  |  |  | 572 | 24
0 | 0 | 8.4 | 1.2 | 0 | 0 | 0 | 3.9 | 310 | 10.9126 |  |  |  |  | 573 | 24
0 | 0 | 7.9 | 1 | 0 | 0 | 0 | 4.6 | 311 | 10.9126 |  |  |  |  | 574 | 24
0 | 0 | 7.3 | 1.4 | 0 | 0 | 0 | 4.4 | 308 | 10.9126 |  |  |  |  | 575 | 24
0 | 0 | 6.7 | 1 | 0 | 0 | 0 | 4.7 | 306 | 10.9126 |  |  |  |  | 576 | 24
0 | 0 | 6.4 | 1.3 | 0 | 0 | 0 | 4.9 | 305 | 10.8671 |  |  |  |  | 577 | 25
0 | 0 | 6 | 0.8 | 0 | 0 | 0 | 4 | 300 | 10.8671 |  |  |  |  | 578 | 25
0 | 0 | 5.7 | 1.2 | 0 | 0 | 0 | 4.5 | 300 | 10.8671 |  |  |  |  | 579 | 25
0 | 0 | 5.5 | 0.8 | 0 | 0 | 0 | 4.5 | 298 | 10.8671 |  |  |  |  | 580 | 25
0 | 0 | 5.3 | 0.6 | 0 | 0 | 0 | 3.3 | 291 | 10.8671 |  |  |  |  | 581 | 25
0 | 0 | 5.1 | 0.7 | 0 | 0 | 0 | 4 | 293 | 10.8671 |  |  |  |  | 582 | 25
0 | 0 | 5 | 1.1 | 0 | 0 | 0 | 3.5 | 289 | 10.8671 |  |  |  |  | 583 | 25
0 | 1 | 5 | 1.1 | 1 | 0 | 1 | 2.8 | 285 | 10.8671 |  |  |  |  | 584 | 25
188 | 79 | 6.4 | 1 | 103 | 388 | 44 | 2.7 | 285 | 10.8671 |  |  |  |  | 585 | 25
398 | 123 | 8.2 | 1.4 | 254 | 583 | 74 | 1.8 | 279 | 10.8671 |  |  |  |  | 586 | 25
545 | 162 | 9.9 | 1.1 | 380 | 650 | 100 | 1.5 | 278 | 10.8671 |  |  |  |  | 587 | 25
638 | 189 | 11.4 | 1.5 | 464 | 679 | 117 | 1.3 | 278 | 10.8671 |  |  |  |  | 588 | 25
712 | 187 | 12.6 | 1.3 | 508 | 728 | 113 | 1.4 | 279 | 10.8671 |  |  |  |  | 589 | 25
674 | 185 | 13.3 | 1.8 | 483 | 708 | 113 | 0.8 | 279 | 10.8671 |  |  |  |  | 590 | 25
587 | 165 | 13.6 | 1.6 | 408 | 677 | 101 | -0.4 | 275 | 10.8671 |  |  |  |  | 591 | 25
390 | 144 | 13.3 | 1.6 | 274 | 540 | 90 | 0.4 | 282 | 10.8671 |  |  |  |  | 592 | 25
124 | 111 | 12.4 | 2.4 | 126 | 234 | 82 | 2.3 | 293 | 10.8671 |  |  |  |  | 593 | 25
0 | 1 | 11.2 | 2.2 | 2 | 0 | 2 | 2.7 | 318 | 10.8671 |  |  |  |  | 594 | 25
0 | 0 | 10.9 | 2.2 | 0 | 0 | 0 | 4.8 | 324 | 10.8671 |  |  |  |  | 595 | 25
0 | 0 | 10.6 | 1.4 | 0 | 0 | 0 | 4.8 | 322 | 10.8671 |  |  |  |  | 596 | 25
0 | 0 | 10.3 | 1.4 | 0 | 0 | 0 | 4.4 | 318 | 10.8671 |  |  |  |  | 597 | 25
0 | 0 | 10 | 1.1 | 0 | 0 | 0 | 4.5 | 316 | 10.8671 |  |  |  |  | 598 | 25
0 | 0 | 9.6 | 0.9 | 0 | 0 | 0 | 4.7 | 315 | 10.8671 |  |  |  |  | 599 | 25
0 | 0 | 9.3 | 1 | 0 | 0 | 0 | 5.6 | 316 | 10.8671 |  |  |  |  | 600 | 25
0 | 0 | 9.1 | 0.6 | 0 | 0 | 0 | 3.9 | 306 | 10.8236 |  |  |  |  | 601 | 26
0 | 0 | 8.8 | 0.7 | 0 | 0 | 0 | 5.5 | 311 | 10.8236 |  |  |  |  | 602 | 26
0 | 0 | 8.6 | 1.6 | 0 | 0 | 0 | 5.8 | 310 | 10.8236 |  |  |  |  | 603 | 26
0 | 0 | 8.5 | 1.9 | 0 | 0 | 0 | 5 | 304 | 10.8236 |  |  |  |  | 604 | 26
0 | 0 | 8.3 | 0.7 | 0 | 0 | 0 | 4.9 | 302 | 10.8236 |  |  |  |  | 605 | 26
0 | 0 | 8.3 | 0.6 | 0 | 0 | 0 | 5.7 | 303 | 10.8236 |  |  |  |  | 606 | 26
0 | 0 | 8.2 | 0.8 | 0 | 0 | 0 | 5.3 | 299 | 10.8236 |  |  |  |  | 607 | 26
0 | 1 | 8.2 | 0.8 | 1 | 0 | 1 | 4.4 | 294 | 10.8236 |  |  |  |  | 608 | 26
225 | 75 | 9.8 | 0.9 | 112 | 466 | 41 | 4.2 | 294 | 10.8236 |  |  |  |  | 609 | 26
487 | 96 | 11.8 | 1.4 | 276 | 714 | 55 | 1.9 | 282 | 10.8236 |  |  |  |  | 610 | 26
715 | 92 | 13.9 | 2.2 | 425 | 854 | 54 | 1.7 | 281 | 10.8236 |  |  |  |  | 611 | 26
828 | 105 | 15.6 | 2.5 | 516 | 882 | 62 | 1.3 | 281 | 10.8236 |  |  |  |  | 612 | 26
865 | 114 | 17 | 4.6 | 551 | 884 | 68 | 0.5 | 279 | 10.8236 |  |  |  |  | 613 | 26
795 | 136 | 17.8 | 4.2 | 516 | 834 | 77 | 0.4 | 281 | 10.8236 |  |  |  |  | 614 | 26
688 | 124 | 18.1 | 5.5 | 434 | 793 | 71 | 1.1 | 285 | 10.8236 |  |  |  |  | 615 | 26
507 | 109 | 17.8 | 5.3 | 305 | 700 | 64 | 0.6 | 286 | 10.8236 |  |  |  |  | 616 | 26
169 | 125 | 16.9 | 5.1 | 147 | 316 | 86 | 1.9 | 295 | 10.8236 |  |  |  |  | 617 | 26
0 | 3 | 15.5 | 5.9 | 6 | 0 | 6 | 4.3 | 326 | 10.8236 |  |  |  |  | 618 | 26
0 | 0 | 15.1 | 6.1 | 0 | 0 | 0 | 4.4 | 326 | 10.8236 |  |  |  |  | 619 | 26
0 | 0 | 14.7 | 5.1 | 0 | 0 | 0 | 4.6 | 327 | 10.8236 |  |  |  |  | 620 | 26
0 | 0 | 14.4 | 4.6 | 0 | 0 | 0 | 5.6 | 330 | 10.8236 |  |  |  |  | 621 | 26
0 | 0 | 14 | 3.2 | 0 | 0 | 0 | 4.9 | 327 | 10.8236 |  |  |  |  | 622 | 26
0 | 0 | 13.6 | 2.3 | 0 | 0 | 0 | 4.6 | 326 | 10.8236 |  |  |  |  | 623 | 26
0 | 0 | 13.2 | 2.6 | 0 | 0 | 0 | 4.7 | 326 | 10.8236 |  |  |  |  | 624 | 26
0 | 0 | 12.8 | 3.6 | 0 | 0 | 0 | 5.1 | 327 | 10.7821 |  |  |  |  | 625 | 27
0 | 0 | 12.4 | 4.6 | 0 | 0 | 0 | 5.5 | 328 | 10.7821 |  |  |  |  | 626 | 27
0 | 0 | 12.1 | 4.6 | 0 | 0 | 0 | 5.3 | 327 | 10.7821 |  |  |  |  | 627 | 27
0 | 0 | 11.9 | 5.9 | 0 | 0 | 0 | 6.3 | 331 | 10.7821 |  |  |  |  | 628 | 27
0 | 0 | 11.7 | 6.5 | 0 | 0 | 0 | 7.5 | 336 | 10.7821 |  |  |  |  | 629 | 27
0 | 0 | 11.6 | 7 | 0 | 0 | 0 | 7.8 | 337 | 10.7821 |  |  |  |  | 630 | 27
0 | 0 | 11.4 | 7.5 | 0 | 0 | 0 | 7 | 334 | 10.7821 |  |  |  |  | 631 | 27
0 | 1 | 11.5 | 8.2 | 1 | 0 | 1 | 7 | 334 | 10.7821 |  |  |  |  | 632 | 27
0 | 12 | 11.7 | 7.5 | 18 | 0 | 18 | 7.9 | 339 | 10.7821 |  |  |  |  | 633 | 27
0 | 24 | 11.9 | 8.9 | 32 | 0 | 32 | 7.8 | 339 | 10.7821 |  |  |  |  | 634 | 27
0 | 41 | 12.1 | 8.5 | 52 | 0 | 52 | 7 | 335 | 10.7821 |  |  |  |  | 635 | 27
0 | 48 | 12.3 | 8.2 | 60 | 0 | 60 | 6.6 | 334 | 10.7821 |  |  |  |  | 636 | 27
0 | 65 | 12.5 | 9.7 | 79 | 0 | 79 | 6.2 | 331 | 10.7821 |  |  |  |  | 637 | 27
326 | 298 | 13.8 | 11.3 | 420 | 342 | 238 | 5.4 | 302 | 10.7821 |  |  |  |  | 638 | 27
353 | 237 | 14.6 | 11.3 | 360 | 406 | 173 | 5.2 | 303 | 10.7821 |  |  |  |  | 639 | 27
266 | 181 | 15 | 9.7 | 258 | 366 | 130 | 4.6 | 303 | 10.7821 |  |  |  |  | 640 | 27
6 | 63 | 14.7 | 8.9 | 71 | 10 | 69 | 8.5 | 335 | 10.7821 |  |  |  |  | 641 | 27
0 | 1 | 14.1 | 13.4 | 2 | 0 | 2 | 9.9 | 354 | 10.7821 |  |  |  |  | 642 | 27
0 | 0 | 13.6 | 15.8 | 0 | 0 | 0 | 9.4 | 349 | 10.7821 |  |  |  |  | 643 | 27
0 | 0 | 13.1 | 11.3 | 0 | 0 | 0 | 8.9 | 343 | 10.7821 |  |  |  |  | 644 | 27
0 | 0 | 12.5 | 10.9 | 0 | 0 | 0 | 8.3 | 338 | 10.7821 |  |  |  |  | 645 | 27
0 | 0 | 11.9 | 9.7 | 0 | 0 | 0 | 7.8 | 333 | 10.7821 |  |  |  |  | 646 | 27
0 | 0 | 11.4 | 12.4 | 0 | 0 | 0 | 7.2 | 327 | 10.7821 |  |  |  |  | 647 | 27
0 | 0 | 10.8 | 10.4 | 0 | 0 | 0 | 6.7 | 322 | 10.7821 |  |  |  |  | 648 | 27
0 | 0 | 10 | 9.2 | 0 | 0 | 0 | 5.9 | 316 | 10.7428 |  |  |  |  | 649 | 28
0 | 0 | 9.1 | 7.2 | 0 | 0 | 0 | 5 | 309 | 10.7428 |  |  |  |  | 650 | 28
0 | 0 | 8.2 | 10.4 | 0 | 0 | 0 | 4.1 | 302 | 10.7428 |  |  |  |  | 651 | 28
0 | 0 | 7.7 | 9.7 | 0 | 0 | 0 | 3.9 | 298 | 10.7428 |  |  |  |  | 652 | 28
0 | 0 | 7.2 | 8.5 | 0 | 0 | 0 | 3.6 | 294 | 10.7428 |  |  |  |  | 653 | 28
0 | 0 | 6.8 | 11.8 | 0 | 0 | 0 | 3.8 | 293 | 10.7428 |  |  |  |  | 654 | 28
0 | 0 | 6.5 | 9.2 | 0 | 0 | 0 | 3.6 | 290 | 10.7428 |  |  |  |  | 655 | 28
0 | 1 | 6.5 | 9.2 | 1 | 0 | 1 | 3.4 | 287 | 10.7428 |  |  |  |  | 656 | 28
240 | 75 | 7.8 | 10.4 | 119 | 498 | 41 | 2.9 | 285 | 10.7428 |  |  |  |  | 657 | 28
514 | 90 | 9.6 | 10.4 | 288 | 753 | 50 | 1.7 | 277 | 10.7428 |  |  |  |  | 658 | 28
719 | 92 | 11.4 | 8.2 | 432 | 859 | 54 | 1.7 | 277 | 10.7428 |  |  |  |  | 659 | 28
850 | 101 | 12.8 | 7.5 | 531 | 905 | 59 | 0.2 | 272 | 10.7428 |  |  |  |  | 660 | 28
847 | 145 | 13.9 | 9.2 | 562 | 864 | 84 | -0.6 | 271 | 10.7428 |  |  |  |  | 661 | 28
891 | 98 | 14.7 | 8.2 | 554 | 932 | 57 | -0.1 | 273 | 10.7428 |  |  |  |  | 662 | 28
777 | 90 | 15 | 10.9 | 468 | 894 | 52 | 0.4 | 276 | 10.7428 |  |  |  |  | 663 | 28
563 | 95 | 14.7 | 10.4 | 325 | 774 | 53 | 0.1 | 278 | 10.7428 |  |  |  |  | 664 | 28
189 | 129 | 13.8 | 8.2 | 161 | 352 | 90 | -0.2 | 280 | 10.7428 |  |  |  |  | 665 | 28
0 | 5 | 12.4 | 6.7 | 7 | 0 | 7 | 1.6 | 309 | 10.7428 |  |  |  |  | 666 | 28
0 | 0 | 11.9 | 6.7 | 0 | 0 | 0 | 2.3 | 311 | 10.7428 |  |  |  |  | 667 | 28
0 | 0 | 11.4 | 7.5 | 0 | 0 | 0 | 1.3 | 305 | 10.7428 |  |  |  |  | 668 | 28
0 | 0 | 10.9 | 6.5 | 0 | 0 | 0 | 0.5 | 301 | 10.7428 |  |  |  |  | 669 | 28
0 | 0 | 10.5 | 4.2 | 0 | 0 | 0 | 0 | 297 | 10.7428 |  |  |  |  | 670 | 28
0 | 0 | 10 | 4.4 | 0 | 0 | 0 | 0.9 | 300 | 10.7428 |  |  |  |  | 671 | 28
0 | 0 | 9.5 | 3.4 | 0 | 0 | 0 | 1.7 | 301 | 10.7428 |  |  |  |  | 672 | 28
0 | 0 | 9.3 | 5.1 | 0 | 0 | 0 | 2.7 | 305 | 10.7055 |  |  |  |  | 673 | 29
0 | 0 | 9.1 | 5.9 | 0 | 0 | 0 | 1.5 | 299 | 10.7055 |  |  |  |  | 674 | 29
0 | 0 | 8.9 | 5.7 | 0 | 0 | 0 | 0.2 | 293 | 10.7055 |  |  |  |  | 675 | 29
0 | 0 | 8.8 | 6.3 | 0 | 0 | 0 | -0.3 | 290 | 10.7055 |  |  |  |  | 676 | 29
0 | 0 | 8.7 | 5.9 | 0 | 0 | 0 | -0.3 | 290 | 10.7055 |  |  |  |  | 677 | 29
0 | 0 | 8.7 | 5.1 | 0 | 0 | 0 | -1 | 286 | 10.7055 |  |  |  |  | 678 | 29
0 | 0 | 8.6 | 4.9 | 0 | 0 | 0 | -0.3 | 289 | 10.7055 |  |  |  |  | 679 | 29
0 | 0 | 8.7 | 5.7 | 1 | 0 | 1 | -0.4 | 287 | 10.7055 |  |  |  |  | 680 | 29
15 | 65 | 9.6 | 5.9 | 66 | 32 | 61 | -1.4 | 284 | 10.7055 |  |  |  |  | 681 | 29
51 | 150 | 10.8 | 5.5 | 165 | 74 | 142 | -0.2 | 287 | 10.7055 |  |  |  |  | 682 | 29
120 | 252 | 12.2 | 5.1 | 282 | 143 | 218 | 1 | 289 | 10.7055 |  |  |  |  | 683 | 29
143 | 312 | 13.4 | 4.6 | 349 | 153 | 269 | 2.1 | 294 | 10.7055 |  |  |  |  | 684 | 29
88 | 297 | 14.1 | 3 | 327 | 89 | 277 | 3.5 | 304 | 10.7055 |  |  |  |  | 685 | 29
96 | 296 | 14.6 | 3.6 | 328 | 101 | 274 | 3.6 | 304 | 10.7055 |  |  |  |  | 686 | 29
82 | 247 | 14.8 | 3.6 | 275 | 94 | 230 | 4.3 | 308 | 10.7055 |  |  |  |  | 687 | 29
42 | 166 | 14.6 | 3 | 178 | 57 | 158 | 4.3 | 311 | 10.7055 |  |  |  |  | 688 | 29
22 | 80 | 14 | 2.9 | 86 | 41 | 77 | 3.6 | 311 | 10.7055 |  |  |  |  | 689 | 29
0 | 1 | 13.1 | 4.6 | 2 | 0 | 2 | 4.1 | 327 | 10.7055 |  |  |  |  | 690 | 29
0 | 0 | 12.8 | 4.2 | 0 | 0 | 0 | 5.3 | 331 | 10.7055 |  |  |  |  | 691 | 29
0 | 0 | 12.5 | 3.6 | 0 | 0 | 0 | 5.4 | 330 | 10.7055 |  |  |  |  | 692 | 29
0 | 0 | 12.2 | 3.4 | 0 | 0 | 0 | 5.3 | 328 | 10.7055 |  |  |  |  | 693 | 29
0 | 0 | 11.9 | 3.6 | 0 | 0 | 0 | 4.7 | 324 | 10.7055 |  |  |  |  | 694 | 29
0 | 0 | 11.6 | 5.1 | 0 | 0 | 0 | 3.6 | 318 | 10.7055 |  |  |  |  | 695 | 29
0 | 0 | 11.3 | 6.3 | 0 | 0 | 0 | 3.5 | 317 | 10.7055 |  |  |  |  | 696 | 29
0 | 0 | 10.9 | 7.5 | 0 | 0 | 0 | 2.8 | 312 | 10.6703 |  |  |  |  | 697 | 30
0 | 0 | 10.5 | 7.2 | 0 | 0 | 0 | 3.7 | 314 | 10.6703 |  |  |  |  | 698 | 30
0 | 0 | 10.2 | 6.1 | 0 | 0 | 0 | 4.5 | 316 | 10.6703 |  |  |  |  | 699 | 30
0 | 0 | 10 | 6.5 | 0 | 0 | 0 | 4.3 | 314 | 10.6703 |  |  |  |  | 700 | 30
0 | 0 | 9.8 | 5.7 | 0 | 0 | 0 | 3.3 | 309 | 10.6703 |  |  |  |  | 701 | 30
0 | 0 | 9.6 | 4.2 | 0 | 0 | 0 | 5.1 | 315 | 10.6703 |  |  |  |  | 702 | 30
0 | 0 | 9.5 | 4.6 | 0 | 0 | 0 | 5.7 | 316 | 10.6703 |  |  |  |  | 703 | 30
0 | 0 | 9.5 | 3.6 | 1 | 0 | 1 | 7 | 321 | 10.6703 |  |  |  |  | 704 | 30
6 | 54 | 10.2 | 4.4 | 60 | 12 | 58 | 7.2 | 322 | 10.6703 |  |  |  |  | 705 | 30
14 | 128 | 11.2 | 3.6 | 142 | 20 | 135 | 6.3 | 317 | 10.6703 |  |  |  |  | 706 | 30
63 | 221 | 12.2 | 3 | 243 | 75 | 209 | 5 | 309 | 10.6703 |  |  |  |  | 707 | 30
88 | 285 | 13.3 | 2.2 | 315 | 94 | 266 | 5.1 | 308 | 10.6703 |  |  |  |  | 708 | 30
73 | 297 | 13.9 | 1.6 | 319 | 74 | 278 | 5.8 | 314 | 10.6703 |  |  |  |  | 709 | 30
65 | 282 | 14.4 | 2.4 | 301 | 68 | 264 | 5.5 | 313 | 10.6703 |  |  |  |  | 710 | 30
51 | 234 | 14.5 | 2.2 | 249 | 59 | 221 | 4.6 | 311 | 10.6703 |  |  |  |  | 711 | 30
33 | 163 | 14.3 | 1.8 | 172 | 45 | 156 | 4.5 | 313 | 10.6703 |  |  |  |  | 712 | 30
21 | 82 | 13.8 | 1.9 | 87 | 40 | 79 | 4.7 | 315 | 10.6703 |  |  |  |  | 713 | 30
0 | 3 | 13 | 2.3 | 4 | 0 | 4 | 4.8 | 328 | 10.6703 |  |  |  |  | 714 | 30
0 | 0 | 12.9 | 2.6 | 0 | 0 | 0 | 5.6 | 330 | 10.6703 |  |  |  |  | 715 | 30
0 | 0 | 12.7 | 4.2 | 0 | 0 | 0 | 5.7 | 330 | 10.6703 |  |  |  |  | 716 | 30
0 | 0 | 12.5 | 2.9 | 0 | 0 | 0 | 4.9 | 325 | 10.6703 |  |  |  |  | 717 | 30
0 | 0 | 12.3 | 3.9 | 0 | 0 | 0 | 5.8 | 328 | 10.6703 |  |  |  |  | 718 | 30
0 | 0 | 12.2 | 4.6 | 0 | 0 | 0 | 5.9 | 327 | 10.6703 |  |  |  |  | 719 | 30
0 | 0 | 12 | 3.6 | 0 | 0 | 0 | 4.8 | 322 | 10.6703 |  |  |  |  | 720 | 30
0 | 0 | 11.9 | 5.3 | 0 | 0 | 0 | 4.5 | 319 | 10.6373 |  |  |  |  | 721 | 31
0 | 0 | 11.9 | 5.1 | 0 | 0 | 0 | 5.6 | 323 | 10.6373 |  |  |  |  | 722 | 31
0 | 0 | 11.9 | 5.5 | 0 | 0 | 0 | 4.9 | 319 | 10.6373 |  |  |  |  | 723 | 31
0 | 0 | 11.9 | 3.9 | 0 | 0 | 0 | 4.4 | 316 | 10.6373 |  |  |  |  | 724 | 31
0 | 0 | 11.9 | 4.4 | 0 | 0 | 0 | 3.9 | 313 | 10.6373 |  |  |  |  | 725 | 31
0 | 0 | 11.9 | 3.6 | 0 | 0 | 0 | 4.8 | 316 | 10.6373 |  |  |  |  | 726 | 31
0 | 0 | 11.9 | 3 | 0 | 0 | 0 | 5.8 | 320 | 10.6373 |  |  |  |  | 727 | 31
0 | 0 | 11.9 | 3.2 | 1 | 0 | 1 | 6.1 | 320 | 10.6373 |  |  |  |  | 728 | 31
9 | 64 | 12.9 | 4.2 | 65 | 19 | 62 | 6.8 | 324 | 10.6373 |  |  |  |  | 729 | 31
31 | 150 | 14.1 | 3.9 | 157 | 45 | 142 | 7.1 | 323 | 10.6373 |  |  |  |  | 730 | 31
53 | 222 | 15.3 | 3.4 | 238 | 63 | 210 | 6.5 | 320 | 10.6373 |  |  |  |  | 731 | 31
56 | 269 | 16.3 | 3 | 286 | 60 | 254 | 5.4 | 317 | 10.6373 |  |  |  |  | 732 | 31
35 | 286 | 17 | 2.2 | 290 | 36 | 270 | 5.4 | 319 | 10.6373 |  |  |  |  | 733 | 31
36 | 263 | 17.5 | 1.3 | 271 | 38 | 251 | 5.6 | 322 | 10.6373 |  |  |  |  | 734 | 31
44 | 230 | 17.7 | 1.5 | 243 | 51 | 219 | 5.3 | 320 | 10.6373 |  |  |  |  | 735 | 31
17 | 146 | 17.6 | 1.4 | 163 | 23 | 154 | 5.5 | 323 | 10.6373 |  |  |  |  | 736 | 31
0 | 69 | 17 | 1.9 | 75 | 1 | 75 | 4.8 | 324 | 10.6373 |  |  |  |  | 737 | 31
0 | 2 | 16.3 | 2.5 | 2 | 0 | 2 | 4.5 | 334 | 10.6373 |  |  |  |  | 738 | 31
0 | 0 | 15.9 | 2.9 | 0 | 0 | 0 | 4.4 | 332 | 10.6373 |  |  |  |  | 739 | 31
0 | 0 | 15.4 | 3.6 | 0 | 0 | 0 | 3.5 | 326 | 10.6373 |  |  |  |  | 740 | 31
0 | 0 | 15 | 3.6 | 0 | 0 | 0 | 2.9 | 322 | 10.6373 |  |  |  |  | 741 | 31
0 | 0 | 14.6 | 2.3 | 0 | 0 | 0 | 3.4 | 323 | 10.6373 |  |  |  |  | 742 | 31
0 | 0 | 14.2 | 2.4 | 0 | 0 | 0 | 3.8 | 323 | 10.6373 |  |  |  |  | 743 | 31
0 | 0 | 13.8 | 1.9 | 0 | 0 | 0 | 4.7 | 325 | 10.6373 |  |  |  |  | 744 | 31
0 | 0 | 13.2 | 1.8 | 0 | 0 | 0 | 6 | 306 | 10.6063 |  |  |  |  | 745 | 32
0 | 0 | 12.7 | 0.4 | 0 | 0 | 0 | 5.9 | 305 | 10.6063 |  |  |  |  | 746 | 32
0 | 0 | 12.1 | 2.6 | 0 | 0 | 0 | 6.1 | 305 | 10.6063 |  |  |  |  | 747 | 32
0 | 0 | 11.8 | 2.4 | 0 | 0 | 0 | 6.4 | 306 | 10.6063 |  |  |  |  | 748 | 32
0 | 0 | 11.5 | 1 | 0 | 0 | 0 | 6.5 | 305 | 10.6063 |  |  |  |  | 749 | 32
0 | 0 | 11.3 | 2.2 | 0 | 0 | 0 | 6.4 | 305 | 10.6063 |  |  |  |  | 750 | 32
0 | 0 | 11 | 2.1 | 0 | 0 | 0 | 7.1 | 307 | 10.6063 |  |  |  |  | 751 | 32
0 | 3 | 11.1 | 1.8 | 6 | 0 | 6 | 8 | 311 | 10.6063 |  |  |  |  | 752 | 32
224 | 78 | 12.4 | 2.6 | 123 | 468 | 45 | 7.7 | 312 | 10.6063 |  |  |  |  | 753 | 32
385 | 152 | 14 | 1.7 | 288 | 565 | 102 | 7.8 | 308 | 10.6063 |  |  |  |  | 754 | 32
241 | 241 | 14.9 | 2 | 326 | 287 | 196 | 6.8 | 313 | 10.6063 |  |  |  |  | 755 | 32
385 | 275 | 15.9 | 3.3 | 422 | 408 | 203 | 5.7 | 307 | 10.6063 |  |  |  |  | 756 | 32
336 | 298 | 16.6 | 3.5 | 435 | 341 | 241 | 6 | 310 | 10.6063 |  |  |  |  | 757 | 32
535 | 242 | 17.3 | 4 | 479 | 557 | 172 | 5.9 | 306 | 10.6063 |  |  |  |  | 758 | 32
474 | 221 | 17.6 | 6.5 | 420 | 542 | 159 | 7.5 | 313 | 10.6063 |  |  |  |  | 759 | 32
88 | 186 | 17.1 | 6.5 | 207 | 120 | 163 | 7.6 | 326 | 10.6063 |  |  |  |  | 760 | 32
74 | 98 | 16.4 | 6.9 | 114 | 137 | 84 | 8.5 | 330 | 10.6063 |  |  |  |  | 761 | 32
0 | 3 | 15.4 | 7.7 | 4 | 0 | 4 | 8.2 | 347 | 10.6063 |  |  |  |  | 762 | 32
0 | 0 | 15 | 7.9 | 0 | 0 | 0 | 8.9 | 348 | 10.6063 |  |  |  |  | 763 | 32
0 | 0 | 14.6 | 6.2 | 0 | 0 | 0 | 8.8 | 346 | 10.6063 |  |  |  |  | 764 | 32
0 | 0 | 14.2 | 5.4 | 0 | 0 | 0 | 8.4 | 343 | 10.6063 |  |  |  |  | 765 | 32
0 | 0 | 13.7 | 5.1 | 0 | 0 | 0 | 7.4 | 337 | 10.6063 |  |  |  |  | 766 | 32
0 | 0 | 13.3 | 4.2 | 0 | 0 | 0 | 6.8 | 333 | 10.6063 |  |  |  |  | 767 | 32
0 | 0 | 12.9 | 3.5 | 0 | 0 | 0 | 6.4 | 329 | 10.6063 |  |  |  |  | 768 | 32
0 | 0 | 12.6 | 2.8 | 0 | 0 | 0 | 6.6 | 329 | 10.5775 |  |  |  |  | 769 | 33
0 | 0 | 12.3 | 2 | 0 | 0 | 0 | 5.7 | 324 | 10.5775 |  |  |  |  | 770 | 33
0 | 0 | 12.1 | 1.2 | 0 | 0 | 0 | 6 | 324 | 10.5775 |  |  |  |  | 771 | 33
0 | 0 | 11.9 | 3.3 | 0 | 0 | 0 | 6.9 | 326 | 10.5775 |  |  |  |  | 772 | 33
0 | 0 | 11.8 | 3.1 | 0 | 0 | 0 | 6.7 | 324 | 10.5775 |  |  |  |  | 773 | 33
0 | 0 | 11.7 | 3.5 | 0 | 0 | 0 | 6.2 | 321 | 10.5775 |  |  |  |  | 774 | 33
0 | 0 | 11.6 | 3.5 | 0 | 0 | 0 | 6.6 | 322 | 10.5775 |  |  |  |  | 775 | 33
0 | 1 | 11.6 | 5.1 | 1 | 0 | 1 | 6.2 | 319 | 10.5775 |  |  |  |  | 776 | 33
11 | 67 | 12.4 | 7.2 | 69 | 23 | 65 | 5.2 | 316 | 10.5775 |  |  |  |  | 777 | 33
16 | 137 | 13.2 | 6.2 | 152 | 23 | 144 | 6 | 318 | 10.5775 |  |  |  |  | 778 | 33
36 | 217 | 14.1 | 6.9 | 227 | 43 | 208 | 6.5 | 320 | 10.5775 |  |  |  |  | 779 | 33
29 | 238 | 14.8 | 6.5 | 266 | 31 | 250 | 6.3 | 320 | 10.5775 |  |  |  |  | 780 | 33
21 | 236 | 15.3 | 7.2 | 263 | 21 | 251 | 6.4 | 323 | 10.5775 |  |  |  |  | 781 | 33
15 | 215 | 15.5 | 7.2 | 239 | 16 | 230 | 6.6 | 325 | 10.5775 |  |  |  |  | 782 | 33
9 | 173 | 15.5 | 5.9 | 193 | 10 | 188 | 7.1 | 329 | 10.5775 |  |  |  |  | 783 | 33
10 | 133 | 15.3 | 8.1 | 149 | 13 | 144 | 10.6 | 343 | 10.5775 |  |  |  |  | 784 | 33
0 | 69 | 15 | 6.5 | 76 | 0 | 76 | 7 | 330 | 10.5775 |  |  |  |  | 785 | 33
0 | 2 | 14.5 | 4.6 | 3 | 0 | 3 | 5.9 | 337 | 10.5775 |  |  |  |  | 786 | 33
0 | 0 | 14 | 5.4 | 0 | 0 | 0 | 6.4 | 337 | 10.5775 |  |  |  |  | 787 | 33
0 | 0 | 13.6 | 5.9 | 0 | 0 | 0 | 6.3 | 333 | 10.5775 |  |  |  |  | 788 | 33
0 | 0 | 13.1 | 4 | 0 | 0 | 0 | 6.4 | 331 | 10.5775 |  |  |  |  | 789 | 33
0 | 0 | 12.7 | 3.1 | 0 | 0 | 0 | 5.5 | 324 | 10.5775 |  |  |  |  | 790 | 33
0 | 0 | 12.2 | 2.6 | 0 | 0 | 0 | 5.4 | 321 | 10.5775 |  |  |  |  | 791 | 33
0 | 0 | 11.7 | 1 | 0 | 0 | 0 | 5.4 | 318 | 10.5775 |  |  |  |  | 792 | 33
0 | 0 | 11.3 | 1.6 | 0 | 0 | 0 | 5.7 | 317 | 10.5509 |  |  |  |  | 793 | 34
0 | 0 | 10.9 | 1 | 0 | 0 | 0 | 5.7 | 314 | 10.5509 |  |  |  |  | 794 | 34
0 | 0 | 10.5 | 0.4 | 0 | 0 | 0 | 5.8 | 312 | 10.5509 |  |  |  |  | 795 | 34
0 | 0 | 10.3 | 0.3 | 0 | 0 | 0 | 5.2 | 307 | 10.5509 |  |  |  |  | 796 | 34
0 | 0 | 10.1 | 0.2 | 0 | 0 | 0 | 5.1 | 305 | 10.5509 |  |  |  |  | 797 | 34
0 | 0 | 10 | 0.5 | 0 | 0 | 0 | 5.1 | 303 | 10.5509 |  |  |  |  | 798 | 34
0 | 0 | 9.8 | 0.6 | 0 | 0 | 0 | 5.2 | 301 | 10.5509 |  |  |  |  | 799 | 34
0 | 7 | 10 | 0.6 | 11 | 0 | 11 | 5.2 | 299 | 10.5509 |  |  |  |  | 800 | 34
183 | 97 | 11.2 | 0.9 | 132 | 381 | 65 | 4.7 | 297 | 10.5509 |  |  |  |  | 801 | 34
284 | 160 | 12.3 | 1.6 | 255 | 417 | 115 | 5.5 | 302 | 10.5509 |  |  |  |  | 802 | 34
654 | 192 | 14 | 1 | 485 | 779 | 126 | 5.5 | 292 | 10.5509 |  |  |  |  | 803 | 34
532 | 269 | 15.1 | 0.8 | 503 | 564 | 196 | 6 | 301 | 10.5509 |  |  |  |  | 804 | 34
24 | 195 | 14.8 | 0.6 | 227 | 25 | 213 | 5.3 | 320 | 10.5509 |  |  |  |  | 805 | 34
0 | 118 | 14.2 | 0.8 | 137 | 0 | 137 | 4.8 | 324 | 10.5509 |  |  |  |  | 806 | 34
0 | 112 | 13.8 | 0.7 | 129 | 0 | 129 | 3.9 | 318 | 10.5509 |  |  |  |  | 807 | 34
23 | 161 | 13.6 | 1.2 | 169 | 32 | 157 | 4.2 | 312 | 10.5509 |  |  |  |  | 808 | 34
42 | 101 | 13.2 | 1.8 | 106 | 79 | 88 | 4.1 | 310 | 10.5509 |  |  |  |  | 809 | 34
0 | 2 | 12.6 | 1.2 | 3 | 0 | 3 | 3.3 | 323 | 10.5509 |  |  |  |  | 810 | 34
0 | 0 | 12.1 | 1.4 | 0 | 0 | 0 | 2.9 | 320 | 10.5509 |  |  |  |  | 811 | 34
0 | 0 | 11.5 | 0.5 | 0 | 0 | 0 | 2.4 | 316 | 10.5509 |  |  |  |  | 812 | 34
0 | 0 | 10.9 | 0.9 | 0 | 0 | 0 | 2.2 | 314 | 10.5509 |  |  |  |  | 813 | 34
0 | 0 | 10.3 | 0.9 | 0 | 0 | 0 | 3.1 | 316 | 10.5509 |  |  |  |  | 814 | 34
0 | 0 | 9.8 | 0.3 | 0 | 0 | 0 | 3.7 | 317 | 10.5509 |  |  |  |  | 815 | 34
0 | 0 | 9.2 | 1.2 | 0 | 0 | 0 | 3.9 | 317 | 10.5509 |  |  |  |  | 816 | 34
0 | 0 | 8.4 | 1.6 | 0 | 0 | 0 | 3.3 | 312 | 10.5263 |  |  |  |  | 817 | 35
0 | 0 | 7.6 | 2 | 0 | 0 | 0 | 3.5 | 311 | 10.5263 |  |  |  |  | 818 | 35
0 | 0 | 6.7 | 1.8 | 0 | 0 | 0 | 2.5 | 305 | 10.5263 |  |  |  |  | 819 | 35
0 | 0 | 6.3 | 2 | 0 | 0 | 0 | 1.8 | 301 | 10.5263 |  |  |  |  | 820 | 35
0 | 0 | 5.8 | 2.8 | 0 | 0 | 0 | 2 | 301 | 10.5263 |  |  |  |  | 821 | 35
0 | 0 | 5.5 | 2.2 | 0 | 0 | 0 | 1.6 | 298 | 10.5263 |  |  |  |  | 822 | 35
0 | 0 | 5.2 | 2.2 | 0 | 0 | 0 | 0.7 | 293 | 10.5263 |  |  |  |  | 823 | 35
0 | 3 | 5.2 | 2.8 | 5 | 0 | 5 | 1 | 294 | 10.5263 |  |  |  |  | 824 | 35
67 | 90 | 5.7 | 2.6 | 94 | 140 | 69 | 0.5 | 282 | 10.5263 |  |  |  |  | 825 | 35
447 | 144 | 6.8 | 2 | 316 | 656 | 93 | 0.5 | 268 | 10.5263 |  |  |  |  | 826 | 35
637 | 185 | 7.9 | 2 | 472 | 759 | 119 | 0.3 | 265 | 10.5263 |  |  |  |  | 827 | 35
372 | 294 | 8.5 | 4.6 | 454 | 394 | 238 | 0.2 | 273 | 10.5263 |  |  |  |  | 828 | 35
124 | 302 | 8.6 | 3.5 | 340 | 126 | 267 | 0.3 | 283 | 10.5263 |  |  |  |  | 829 | 35
0 | 91 | 8 | 4 | 108 | 0 | 108 | 0.9 | 300 | 10.5263 |  |  |  |  | 830 | 35
0 | 47 | 7.3 | 3.5 | 58 | 0 | 58 | 0.2 | 299 | 10.5263 |  |  |  |  | 831 | 35
0 | 56 | 6.9 | 2.5 | 69 | 0 | 69 | 0.4 | 297 | 10.5263 |  |  |  |  | 832 | 35
0 | 37 | 6.4 | 3.1 | 46 | 0 | 46 | 1.1 | 298 | 10.5263 |  |  |  |  | 833 | 35
0 | 2 | 6 | 3.5 | 3 | 0 | 3 | 1.6 | 306 | 10.5263 |  |  |  |  | 834 | 35
0 | 0 | 5.9 | 2.1 | 0 | 0 | 0 | 1.3 | 304 | 10.5263 |  |  |  |  | 835 | 35
0 | 0 | 5.8 | 0.8 | 0 | 0 | 0 | 1.3 | 304 | 10.5263 |  |  |  |  | 836 | 35
0 | 0 | 5.7 | 1.4 | 0 | 0 | 0 | 1.7 | 306 | 10.5263 |  |  |  |  | 837 | 35
0 | 0 | 5.6 | 2.2 | 0 | 0 | 0 | 0.5 | 301 | 10.5263 |  |  |  |  | 838 | 35
0 | 0 | 5.5 | 2 | 0 | 0 | 0 | 1.1 | 303 | 10.5263 |  |  |  |  | 839 | 35
0 | 0 | 5.5 | 1.6 | 0 | 0 | 0 | 0.6 | 301 | 10.5263 |  |  |  |  | 840 | 35
0 | 0 | 5.6 | 1.4 | 0 | 0 | 0 | 1.1 | 303 | 10.504 |  |  |  |  | 841 | 36
0 | 0 | 5.9 | 1.6 | 0 | 0 | 0 | 0.9 | 303 | 10.504 |  |  |  |  | 842 | 36
0 | 0 | 6.1 | 3.3 | 0 | 0 | 0 | 1.2 | 304 | 10.504 |  |  |  |  | 843 | 36
0 | 0 | 6.3 | 4.6 | 0 | 0 | 0 | 1.4 | 305 | 10.504 |  |  |  |  | 844 | 36
0 | 0 | 6.4 | 4.2 | 0 | 0 | 0 | 1.9 | 308 | 10.504 |  |  |  |  | 845 | 36
0 | 0 | 6.6 | 4.5 | 0 | 0 | 0 | 1 | 304 | 10.504 |  |  |  |  | 846 | 36
0 | 0 | 6.7 | 5.1 | 0 | 0 | 0 | 1.3 | 306 | 10.504 |  |  |  |  | 847 | 36
0 | 1 | 6.8 | 4.2 | 1 | 0 | 1 | 0.7 | 303 | 10.504 |  |  |  |  | 848 | 36
0 | 53 | 7.7 | 3.1 | 59 | 0 | 59 | 1.2 | 296 | 10.504 |  |  |  |  | 849 | 36
13 | 132 | 9 | 2.8 | 147 | 19 | 141 | 2 | 296 | 10.504 |  |  |  |  | 850 | 36
24 | 201 | 10.2 | 2.8 | 225 | 29 | 212 | 2.4 | 298 | 10.504 |  |  |  |  | 851 | 36
12 | 180 | 10.9 | 3.3 | 205 | 13 | 198 | 2.4 | 303 | 10.504 |  |  |  |  | 852 | 36
216 | 309 | 12.3 | 3.8 | 400 | 219 | 271 | 2.4 | 293 | 10.504 |  |  |  |  | 853 | 36
188 | 342 | 13.4 | 4.5 | 408 | 196 | 297 | 2.9 | 295 | 10.504 |  |  |  |  | 854 | 36
342 | 237 | 14.2 | 5.9 | 387 | 390 | 192 | 3.4 | 295 | 10.504 |  |  |  |  | 855 | 36
327 | 185 | 14.5 | 4.6 | 307 | 445 | 135 | 3.2 | 294 | 10.504 |  |  |  |  | 856 | 36
229 | 144 | 14.4 | 3.8 | 204 | 422 | 106 | 2.6 | 289 | 10.504 |  |  |  |  | 857 | 36
0 | 22 | 13.5 | 4 | 28 | 0 | 28 | 4.6 | 311 | 10.504 |  |  |  |  | 858 | 36
0 | 0 | 13 | 4.2 | 0 | 0 | 0 | 4.7 | 312 | 10.504 |  |  |  |  | 859 | 36
0 | 0 | 12.4 | 4.5 | 0 | 0 | 0 | 4.4 | 310 | 10.504 |  |  |  |  | 860 | 36
0 | 0 | 11.8 | 4.5 | 0 | 0 | 0 | 4.4 | 311 | 10.504 |  |  |  |  | 861 | 36
0 | 0 | 11.3 | 4.2 | 0 | 0 | 0 | 3.1 | 305 | 10.504 |  |  |  |  | 862 | 36
0 | 0 | 10.7 | 4.5 | 0 | 0 | 0 | 2.6 | 304 | 10.504 |  |  |  |  | 863 | 36
0 | 0 | 10.2 | 3.5 | 0 | 0 | 0 | 2.2 | 302 | 10.504 |  |  |  |  | 864 | 36
0 | 0 | 9.3 | 2.8 | 0 | 0 | 0 | 2 | 301 | 10.4838 |  |  |  |  | 865 | 37
0 | 0 | 8.4 | 3.3 | 0 | 0 | 0 | 2 | 300 | 10.4838 |  |  |  |  | 866 | 37
0 | 0 | 7.4 | 5.4 | 0 | 0 | 0 | 1.6 | 298 | 10.4838 |  |  |  |  | 867 | 37
0 | 0 | 6.9 | 5.4 | 0 | 0 | 0 | 2.1 | 301 | 10.4838 |  |  |  |  | 868 | 37
0 | 0 | 6.4 | 2.6 | 0 | 0 | 0 | 2.3 | 301 | 10.4838 |  |  |  |  | 869 | 37
0 | 0 | 6.1 | 1.8 | 0 | 0 | 0 | 3 | 305 | 10.4838 |  |  |  |  | 870 | 37
0 | 0 | 5.7 | 1.4 | 0 | 0 | 0 | 2.7 | 304 | 10.4838 |  |  |  |  | 871 | 37
0 | 2 | 5.7 | 1.4 | 4 | 0 | 4 | 2.9 | 306 | 10.4838 |  |  |  |  | 872 | 37
142 | 116 | 7.1 | 0.9 | 138 | 298 | 83 | 3.5 | 287 | 10.4838 |  |  |  |  | 873 | 37
483 | 104 | 8.7 | 0.9 | 308 | 709 | 63 | 2.7 | 280 | 10.4838 |  |  |  |  | 874 | 37
690 | 108 | 10.3 | 1.7 | 455 | 820 | 67 | 3.7 | 283 | 10.4838 |  |  |  |  | 875 | 37
762 | 152 | 11.5 | 2.5 | 540 | 806 | 92 | 3.8 | 285 | 10.4838 |  |  |  |  | 876 | 37
780 | 172 | 12.5 | 3.3 | 573 | 790 | 107 | 3.8 | 287 | 10.4838 |  |  |  |  | 877 | 37
756 | 167 | 13 | 3.3 | 551 | 783 | 104 | 3.7 | 288 | 10.4838 |  |  |  |  | 878 | 37
668 | 147 | 13.3 | 5.4 | 473 | 760 | 91 | 4 | 290 | 10.4838 |  |  |  |  | 879 | 37
487 | 134 | 13 | 6.9 | 341 | 664 | 83 | 4.7 | 295 | 10.4838 |  |  |  |  | 880 | 37
172 | 130 | 12.2 | 6.9 | 177 | 318 | 102 | 5 | 300 | 10.4838 |  |  |  |  | 881 | 37
0 | 9 | 11 | 5.9 | 12 | 0 | 12 | 4.6 | 319 | 10.4838 |  |  |  |  | 882 | 37
0 | 0 | 10.4 | 3.3 | 0 | 0 | 0 | 4.8 | 319 | 10.4838 |  |  |  |  | 883 | 37
0 | 0 | 9.8 | 4.8 | 0 | 0 | 0 | 4.3 | 316 | 10.4838 |  |  |  |  | 884 | 37
0 | 0 | 9.3 | 4 | 0 | 0 | 0 | 2.9 | 310 | 10.4838 |  |  |  |  | 885 | 37
0 | 0 | 8.7 | 2.2 | 0 | 0 | 0 | 2.9 | 309 | 10.4838 |  |  |  |  | 886 | 37
0 | 0 | 8.1 | 1.2 | 0 | 0 | 0 | 2.5 | 307 | 10.4838 |  |  |  |  | 887 | 37
0 | 0 | 7.5 | 1.6 | 0 | 0 | 0 | 2.5 | 306 | 10.4838 |  |  |  |  | 888 | 37
0 | 0 | 7.3 | 1.2 | 0 | 0 | 0 | 2.7 | 306 | 10.4658 |  |  |  |  | 889 | 38
0 | 0 | 7.1 | 0.8 | 0 | 0 | 0 | 2.2 | 304 | 10.4658 |  |  |  |  | 890 | 38
0 | 0 | 6.8 | 2.2 | 0 | 0 | 0 | 1.9 | 302 | 10.4658 |  |  |  |  | 891 | 38
0 | 0 | 6.7 | 2.1 | 0 | 0 | 0 | 2.1 | 303 | 10.4658 |  |  |  |  | 892 | 38
0 | 0 | 6.6 | 0.7 | 0 | 0 | 0 | 2.7 | 306 | 10.4658 |  |  |  |  | 893 | 38
0 | 0 | 6.6 | 1.4 | 0 | 0 | 0 | 3.7 | 310 | 10.4658 |  |  |  |  | 894 | 38
0 | 0 | 6.5 | 1.2 | 0 | 0 | 0 | 3.4 | 308 | 10.4658 |  |  |  |  | 895 | 38
0 | 3 | 6.7 | 2 | 4 | 0 | 4 | 3.2 | 308 | 10.4658 |  |  |  |  | 896 | 38
114 | 104 | 8.2 | 2.6 | 125 | 238 | 81 | 3.2 | 290 | 10.4658 |  |  |  |  | 897 | 38
297 | 157 | 10 | 3.3 | 266 | 437 | 113 | 1.9 | 284 | 10.4658 |  |  |  |  | 898 | 38
270 | 247 | 11.4 | 2.4 | 356 | 321 | 203 | 1.9 | 287 | 10.4658 |  |  |  |  | 899 | 38
573 | 247 | 13.1 | 2.6 | 517 | 606 | 178 | 1.8 | 282 | 10.4658 |  |  |  |  | 900 | 38
604 | 252 | 14.3 | 2.8 | 535 | 612 | 172 | 1.3 | 283 | 10.4658 |  |  |  |  | 901 | 38
703 | 229 | 15.3 | 5.1 | 570 | 728 | 151 | 0.7 | 278 | 10.4658 |  |  |  |  | 902 | 38
457 | 228 | 15.6 | 4.6 | 430 | 520 | 166 | 0.2 | 282 | 10.4658 |  |  |  |  | 903 | 38
388 | 157 | 15.5 | 5.1 | 319 | 528 | 111 | 0.8 | 286 | 10.4658 |  |  |  |  | 904 | 38
124 | 135 | 14.7 | 3.5 | 162 | 229 | 107 | 0.6 | 289 | 10.4658 |  |  |  |  | 905 | 38
0 | 7 | 13.5 | 3.8 | 10 | 0 | 10 | -0.3 | 305 | 10.4658 |  |  |  |  | 906 | 38
0 | 0 | 12.7 | 2.5 | 0 | 0 | 0 | 0.1 | 305 | 10.4658 |  |  |  |  | 907 | 38
0 | 0 | 11.9 | 1.4 | 0 | 0 | 0 | -0.7 | 301 | 10.4658 |  |  |  |  | 908 | 38
0 | 0 | 11.1 | 1.6 | 0 | 0 | 0 | -0.3 | 301 | 10.4658 |  |  |  |  | 909 | 38
0 | 0 | 10.3 | 0.2 | 0 | 0 | 0 | -1 | 297 | 10.4658 |  |  |  |  | 910 | 38
0 | 0 | 9.4 | 0.3 | 0 | 0 | 0 | -0.7 | 297 | 10.4658 |  |  |  |  | 911 | 38
0 | 0 | 8.6 | 0.2 | 0 | 0 | 0 | -1.1 | 294 | 10.4658 |  |  |  |  | 912 | 38
0 | 0 | 7.7 | 0.3 | 0 | 0 | 0 | 0.3 | 299 | 10.4499 |  |  |  |  | 913 | 39
0 | 0 | 6.6 | 0.3 | 0 | 0 | 0 | -0.6 | 294 | 10.4499 |  |  |  |  | 914 | 39
0 | 0 | 5.6 | 1.8 | 0 | 0 | 0 | -1.5 | 288 | 10.4499 |  |  |  |  | 915 | 39
0 | 0 | 5 | 2 | 0 | 0 | 0 | -2.3 | 284 | 10.4499 |  |  |  |  | 916 | 39
0 | 0 | 4.5 | 1.4 | 0 | 0 | 0 | -2.3 | 284 | 10.4499 |  |  |  |  | 917 | 39
0 | 0 | 4 | 2.4 | 0 | 0 | 0 | -2.6 | 282 | 10.4499 |  |  |  |  | 918 | 39
0 | 0 | 3.6 | 1.2 | 0 | 0 | 0 | -3.3 | 278 | 10.4499 |  |  |  |  | 919 | 39
0 | 3 | 3.6 | 1.8 | 4 | 0 | 4 | -2.1 | 283 | 10.4499 |  |  |  |  | 920 | 39
126 | 105 | 4.9 | 1.7 | 132 | 264 | 82 | -1.2 | 268 | 10.4499 |  |  |  |  | 921 | 39
404 | 134 | 6.4 | 1 | 295 | 593 | 86 | -1.1 | 265 | 10.4499 |  |  |  |  | 922 | 39
591 | 162 | 7.9 | 1.4 | 439 | 702 | 102 | -1.3 | 263 | 10.4499 |  |  |  |  | 923 | 39
753 | 158 | 9.2 | 1.4 | 547 | 796 | 98 | -1.6 | 262 | 10.4499 |  |  |  |  | 924 | 39
795 | 169 | 10.2 | 1.4 | 586 | 804 | 105 | -1.8 | 262 | 10.4499 |  |  |  |  | 925 | 39
804 | 158 | 10.9 | 1.6 | 579 | 832 | 96 | -2.4 | 260 | 10.4499 |  |  |  |  | 926 | 39
662 | 155 | 11.1 | 2 | 483 | 752 | 98 | -2.9 | 261 | 10.4499 |  |  |  |  | 927 | 39
503 | 131 | 10.9 | 2.4 | 352 | 684 | 81 | -2.8 | 263 | 10.4499 |  |  |  |  | 928 | 39
208 | 138 | 10.1 | 3.1 | 195 | 382 | 102 | -2.2 | 267 | 10.4499 |  |  |  |  | 929 | 39
0 | 15 | 8.9 | 2.5 | 20 | 0 | 20 | -2.3 | 284 | 10.4499 |  |  |  |  | 930 | 39
0 | 0 | 8.2 | 4 | 0 | 0 | 0 | -1.4 | 288 | 10.4499 |  |  |  |  | 931 | 39
0 | 0 | 7.6 | 3.1 | 0 | 0 | 0 | -1.4 | 288 | 10.4499 |  |  |  |  | 932 | 39
0 | 0 | 6.9 | 2.5 | 0 | 0 | 0 | -1.2 | 288 | 10.4499 |  |  |  |  | 933 | 39
0 | 0 | 6.2 | 2.6 | 0 | 0 | 0 | -2.2 | 283 | 10.4499 |  |  |  |  | 934 | 39
0 | 0 | 5.5 | 2.8 | 0 | 0 | 0 | -2.1 | 284 | 10.4499 |  |  |  |  | 935 | 39
0 | 0 | 4.8 | 2.5 | 0 | 0 | 0 | -2.9 | 280 | 10.4499 |  |  |  |  | 936 | 39
0 | 0 | 4.5 | 2.6 | 0 | 0 | 0 | -3.1 | 279 | 10.4362 |  |  |  |  | 937 | 40
0 | 0 | 4.2 | 2.4 | 0 | 0 | 0 | -2.8 | 281 | 10.4362 |  |  |  |  | 938 | 40
0 | 0 | 3.9 | 3.1 | 0 | 0 | 0 | -3.4 | 279 | 10.4362 |  |  |  |  | 939 | 40
0 | 0 | 3.7 | 3.1 | 0 | 0 | 0 | -2 | 285 | 10.4362 |  |  |  |  | 940 | 40
0 | 0 | 3.6 | 2.6 | 0 | 0 | 0 | -2 | 286 | 10.4362 |  |  |  |  | 941 | 40
0 | 0 | 3.5 | 2.5 | 0 | 0 | 0 | -3.3 | 281 | 10.4362 |  |  |  |  | 942 | 40
0 | 0 | 3.4 | 2.5 | 0 | 0 | 0 | -4 | 278 | 10.4362 |  |  |  |  | 943 | 40
0 | 1 | 3.5 | 3.1 | 1 | 0 | 1 | -3.4 | 282 | 10.4362 |  |  |  |  | 944 | 40
0 | 9 | 3.6 | 5.4 | 12 | 0 | 12 | -3.1 | 283 | 10.4362 |  |  |  |  | 945 | 40
0 | 97 | 4.4 | 5.9 | 111 | 0 | 111 | -3.9 | 271 | 10.4362 |  |  |  |  | 946 | 40
12 | 162 | 5.2 | 5.9 | 185 | 15 | 178 | -3.9 | 269 | 10.4362 |  |  |  |  | 947 | 40
275 | 349 | 7 | 6.9 | 469 | 290 | 304 | -4.1 | 255 | 10.4362 |  |  |  |  | 948 | 40
26 | 199 | 7.3 | 7.5 | 218 | 26 | 202 | -3.7 | 274 | 10.4362 |  |  |  |  | 949 | 40
689 | 258 | 8.7 | 5.4 | 595 | 712 | 179 | -3.3 | 253 | 10.4362 |  |  |  |  | 950 | 40
579 | 304 | 9.7 | 5.1 | 573 | 658 | 234 | -3 | 252 | 10.4362 |  |  |  |  | 951 | 40
0 | 79 | 8.9 | 5.1 | 94 | 0 | 94 | -2.6 | 286 | 10.4362 |  |  |  |  | 952 | 40
52 | 113 | 8.5 | 5.6 | 124 | 95 | 101 | -2.5 | 275 | 10.4362 |  |  |  |  | 953 | 40
0 | 15 | 7.7 | 3.1 | 19 | 0 | 19 | -2.6 | 282 | 10.4362 |  |  |  |  | 954 | 40
0 | 0 | 7.5 | 2.8 | 0 | 0 | 0 | -1.8 | 285 | 10.4362 |  |  |  |  | 955 | 40
0 | 0 | 7.2 | 2.4 | 0 | 0 | 0 | -1 | 289 | 10.4362 |  |  |  |  | 956 | 40
0 | 0 | 6.9 | 1.4 | 0 | 0 | 0 | -1.7 | 286 | 10.4362 |  |  |  |  | 957 | 40
0 | 0 | 6.6 | 1.4 | 0 | 0 | 0 | -1.8 | 285 | 10.4362 |  |  |  |  | 958 | 40
0 | 0 | 6.4 | 0.8 | 0 | 0 | 0 | -2.3 | 283 | 10.4362 |  |  |  |  | 959 | 40
0 | 0 | 6.1 | 1.2 | 0 | 0 | 0 | -2.2 | 283 | 10.4362 |  |  |  |  | 960 | 40
0 | 0 | 5.7 | 0.9 | 0 | 0 | 0 | -2.5 | 282 | 10.4247 |  |  |  |  | 961 | 41
0 | 0 | 5.3 | 0.7 | 0 | 0 | 0 | -2 | 284 | 10.4247 |  |  |  |  | 962 | 41
0 | 0 | 4.9 | 0.9 | 0 | 0 | 0 | -1.6 | 285 | 10.4247 |  |  |  |  | 963 | 41
0 | 0 | 4.7 | 1.2 | 0 | 0 | 0 | -1.5 | 286 | 10.4247 |  |  |  |  | 964 | 41
0 | 0 | 4.5 | 1 | 0 | 0 | 0 | -1.4 | 286 | 10.4247 |  |  |  |  | 965 | 41
0 | 0 | 4.3 | 1 | 0 | 0 | 0 | -1.3 | 287 | 10.4247 |  |  |  |  | 966 | 41
0 | 0 | 4.2 | 1.2 | 0 | 0 | 0 | -0.6 | 290 | 10.4247 |  |  |  |  | 967 | 41
0 | 3 | 4.3 | 1.2 | 5 | 0 | 5 | -0.2 | 292 | 10.4247 |  |  |  |  | 968 | 41
91 | 100 | 5.6 | 1.2 | 117 | 192 | 79 | 1 | 281 | 10.4247 |  |  |  |  | 969 | 41
248 | 173 | 7.3 | 2.1 | 261 | 364 | 129 | 0.3 | 276 | 10.4247 |  |  |  |  | 970 | 41
161 | 286 | 8.6 | 2.6 | 345 | 191 | 252 | 0.1 | 277 | 10.4247 |  |  |  |  | 971 | 41
280 | 304 | 9.7 | 2.8 | 420 | 295 | 251 | -1.3 | 272 | 10.4247 |  |  |  |  | 972 | 41
489 | 294 | 10.9 | 2.2 | 519 | 494 | 219 | 0.1 | 275 | 10.4247 |  |  |  |  | 973 | 41
457 | 292 | 11.7 | 2.2 | 497 | 472 | 219 | -0.5 | 274 | 10.4247 |  |  |  |  | 974 | 41
658 | 177 | 12.2 | 3.1 | 500 | 746 | 112 | -1.4 | 267 | 10.4247 |  |  |  |  | 975 | 41
507 | 140 | 12.3 | 4.8 | 368 | 687 | 89 | -0.7 | 272 | 10.4247 |  |  |  |  | 976 | 41
147 | 139 | 11.6 | 2.8 | 180 | 269 | 112 | 0.4 | 283 | 10.4247 |  |  |  |  | 977 | 41
0 | 13 | 10.4 | 3.3 | 18 | 0 | 18 | 0.5 | 300 | 10.4247 |  |  |  |  | 978 | 41
0 | 0 | 10.1 | 3.3 | 0 | 0 | 0 | 1.6 | 305 | 10.4247 |  |  |  |  | 979 | 41
0 | 0 | 9.7 | 2.2 | 0 | 0 | 0 | 1 | 302 | 10.4247 |  |  |  |  | 980 | 41
0 | 0 | 9.3 | 2.1 | 0 | 0 | 0 | 0.3 | 299 | 10.4247 |  |  |  |  | 981 | 41
0 | 0 | 8.9 | 2.1 | 0 | 0 | 0 | -0.4 | 296 | 10.4247 |  |  |  |  | 982 | 41
0 | 0 | 8.5 | 4 | 0 | 0 | 0 | 0.5 | 300 | 10.4247 |  |  |  |  | 983 | 41
0 | 0 | 8.2 | 3.5 | 0 | 0 | 0 | 1.3 | 303 | 10.4247 |  |  |  |  | 984 | 41
0 | 0 | 7.9 | 2.6 | 0 | 0 | 0 | 0.6 | 301 | 10.4154 |  |  |  |  | 985 | 42
0 | 0 | 7.6 | 3.3 | 0 | 0 | 0 | 0.9 | 302 | 10.4154 |  |  |  |  | 986 | 42
0 | 0 | 7.3 | 1.6 | 0 | 0 | 0 | 1.7 | 305 | 10.4154 |  |  |  |  | 987 | 42
0 | 0 | 7.1 | 2.4 | 0 | 0 | 0 | 1.6 | 305 | 10.4154 |  |  |  |  | 988 | 42
0 | 0 | 7 | 2.4 | 0 | 0 | 0 | 1.3 | 304 | 10.4154 |  |  |  |  | 989 | 42
0 | 0 | 6.7 | 2.8 | 0 | 0 | 0 | 3.3 | 313 | 10.4154 |  |  |  |  | 990 | 42
0 | 0 | 6.2 | 3.3 | 0 | 0 | 0 | 3.6 | 314 | 10.4154 |  |  |  |  | 991 | 42
0 | 1 | 6.5 | 2.8 | 2 | 0 | 2 | 3.9 | 316 | 10.4154 |  |  |  |  | 992 | 42
0 | 46 | 7.3 | 3.8 | 54 | 0 | 54 | 4 | 308 | 10.4154 |  |  |  |  | 993 | 42
0 | 113 | 6.5 | 4 | 126 | 0 | 126 | 4.6 | 307 | 10.4154 |  |  |  |  | 994 | 42
6 | 160 | 8.5 | 4.8 | 181 | 7 | 178 | 5.9 | 314 | 10.4154 |  |  |  |  | 995 | 42
14 | 206 | 9.4 | 5.1 | 233 | 15 | 225 | 5.9 | 314 | 10.4154 |  |  |  |  | 996 | 42
13 | 218 | 9.9 | 5.6 | 246 | 13 | 238 | 6.5 | 317 | 10.4154 |  |  |  |  | 997 | 42
20 | 232 | 10.4 | 5.4 | 262 | 20 | 250 | 6.9 | 318 | 10.4154 |  |  |  |  | 998 | 42
17 | 200 | 10.5 | 5.6 | 226 | 20 | 216 | 7.1 | 319 | 10.4154 |  |  |  |  | 999 | 42
9 | 145 | 10.4 | 6.2 | 163 | 13 | 158 | 7 | 320 | 10.4154 |  |  |  |  | 1000 | 42
2 | 83 | 10.1 | 4.8 | 93 | 3 | 92 | 6.6 | 319 | 10.4154 |  |  |  |  | 1001 | 42
0 | 10 | 8.9 | 6.2 | 14 | 0 | 14 | 6.3 | 324 | 10.4154 |  |  |  |  | 1002 | 42
0 | 0 | 9.2 | 7.2 | 0 | 0 | 0 | 5.8 | 323 | 10.4154 |  |  |  |  | 1003 | 42
0 | 0 | 8.5 | 7.2 | 0 | 0 | 0 | 5.9 | 323 | 10.4154 |  |  |  |  | 1004 | 42
0 | 0 | 8.4 | 8.4 | 0 | 0 | 0 | 5 | 319 | 10.4154 |  |  |  |  | 1005 | 42
0 | 0 | 8.1 | 8.4 | 0 | 0 | 0 | 4.7 | 318 | 10.4154 |  |  |  |  | 1006 | 42
0 | 0 | 7.7 | 8.1 | 0 | 0 | 0 | 4.4 | 316 | 10.4154 |  |  |  |  | 1007 | 42
0 | 0 | 7.4 | 8.4 | 0 | 0 | 0 | 4 | 315 | 10.4154 |  |  |  |  | 1008 | 42
0 | 0 | 6.4 | 8.4 | 0 | 0 | 0 | 3.8 | 313 | 10.4083 |  |  |  |  | 1009 | 43
0 | 0 | 6.7 | 7.5 | 0 | 0 | 0 | 3.4 | 312 | 10.4083 |  |  |  |  | 1010 | 43
0 | 0 | 6.4 | 5.1 | 0 | 0 | 0 | 3.8 | 313 | 10.4083 |  |  |  |  | 1011 | 43
0 | 0 | 6.2 | 3.8 | 0 | 0 | 0 | 3.6 | 313 | 10.4083 |  |  |  |  | 1012 | 43
0 | 0 | 6 | 4.5 | 0 | 0 | 0 | 3.4 | 312 | 10.4083 |  |  |  |  | 1013 | 43
0 | 0 | 5.7 | 4 | 0 | 0 | 0 | 2.4 | 308 | 10.4083 |  |  |  |  | 1014 | 43
0 | 0 | 5.5 | 4.8 | 0 | 0 | 0 | 2.9 | 310 | 10.4083 |  |  |  |  | 1015 | 43
0 | 1 | 5.7 | 5.4 | 2 | 0 | 2 | 2.4 | 309 | 10.4083 |  |  |  |  | 1016 | 43
0 | 50 | 6.4 | 6.9 | 58 | 0 | 58 | 3.8 | 306 | 10.4083 |  |  |  |  | 1017 | 43
0 | 105 | 7 | 7.5 | 118 | 0 | 118 | 3.7 | 305 | 10.4083 |  |  |  |  | 1018 | 43
4 | 156 | 7.7 | 6.9 | 176 | 4 | 174 | 4.3 | 307 | 10.4083 |  |  |  |  | 1019 | 43
4 | 168 | 8.2 | 6.2 | 191 | 3 | 189 | 1.3 | 296 | 10.4083 |  |  |  |  | 1020 | 43
21 | 241 | 8.8 | 5.6 | 273 | 21 | 260 | 2.5 | 297 | 10.4083 |  |  |  |  | 1021 | 43
34 | 287 | 9.2 | 6.5 | 299 | 35 | 278 | 5.8 | 309 | 10.4083 |  |  |  |  | 1022 | 43
47 | 255 | 9.6 | 6.9 | 275 | 53 | 247 | 2.4 | 295 | 10.4083 |  |  |  |  | 1023 | 43
50 | 198 | 9.7 | 6.9 | 219 | 68 | 191 | 1.1 | 290 | 10.4083 |  |  |  |  | 1024 | 43
33 | 104 | 9.4 | 7.5 | 119 | 61 | 103 | 0.8 | 291 | 10.4083 |  |  |  |  | 1025 | 43
0 | 14 | 8.8 | 5.9 | 18 | 0 | 18 | 1.1 | 301 | 10.4083 |  |  |  |  | 1026 | 43
0 | 0 | 8.6 | 5.6 | 0 | 0 | 0 | 0.1 | 296 | 10.4083 |  |  |  |  | 1027 | 43
0 | 0 | 8.4 | 4.2 | 0 | 0 | 0 | 1.1 | 299 | 10.4083 |  |  |  |  | 1028 | 43
0 | 0 | 8.2 | 3.1 | 0 | 0 | 0 | 1.1 | 298 | 10.4083 |  |  |  |  | 1029 | 43
0 | 0 | 8 | 6.5 | 0 | 0 | 0 | 1.4 | 298 | 10.4083 |  |  |  |  | 1030 | 43
0 | 0 | 7.8 | 5.1 | 0 | 0 | 0 | 0.8 | 295 | 10.4083 |  |  |  |  | 1031 | 43
0 | 0 | 7.6 | 5.1 | 0 | 0 | 0 | 1.7 | 298 | 10.4083 |  |  |  |  | 1032 | 43
0 | 0 | 7.5 | 3.3 | 0 | 0 | 0 | 1.2 | 295 | 10.4034 |  |  |  |  | 1033 | 44
0 | 0 | 7.5 | 3.8 | 0 | 0 | 0 | 1.5 | 296 | 10.4034 |  |  |  |  | 1034 | 44
0 | 0 | 7.4 | 4.6 | 0 | 0 | 0 | 1.4 | 295 | 10.4034 |  |  |  |  | 1035 | 44
0 | 0 | 7.4 | 5.1 | 0 | 0 | 0 | 1 | 293 | 10.4034 |  |  |  |  | 1036 | 44
0 | 0 | 7.4 | 4 | 0 | 0 | 0 | 1.2 | 293 | 10.4034 |  |  |  |  | 1037 | 44
0 | 0 | 7.4 | 4.6 | 0 | 0 | 0 | 2.3 | 297 | 10.4034 |  |  |  |  | 1038 | 44
0 | 0 | 7.5 | 5.4 | 0 | 0 | 0 | 2 | 295 | 10.4034 |  |  |  |  | 1039 | 44
0 | 11 | 7.9 | 7.7 | 15 | 0 | 15 | 1.2 | 292 | 10.4034 |  |  |  |  | 1040 | 44
151 | 108 | 9.7 | 7.7 | 145 | 318 | 79 | 2.2 | 288 | 10.4034 |  |  |  |  | 1041 | 44
269 | 173 | 11.5 | 7.5 | 277 | 394 | 130 | 0.5 | 282 | 10.4034 |  |  |  |  | 1042 | 44
362 | 255 | 13.4 | 8.1 | 411 | 429 | 196 | -0.3 | 278 | 10.4034 |  |  |  |  | 1043 | 44
217 | 302 | 14.4 | 8.1 | 404 | 228 | 270 | -1.6 | 280 | 10.4034 |  |  |  |  | 1044 | 44
322 | 337 | 15.5 | 9.7 | 480 | 324 | 279 | -0.4 | 283 | 10.4034 |  |  |  |  | 1045 | 44
168 | 318 | 15.9 | 10.1 | 388 | 173 | 284 | -0.5 | 288 | 10.4034 |  |  |  |  | 1046 | 44
401 | 271 | 16.5 | 9.9 | 450 | 454 | 207 | 0.1 | 283 | 10.4034 |  |  |  |  | 1047 | 44
363 | 180 | 16.6 | 9.9 | 339 | 492 | 133 | -0.2 | 284 | 10.4034 |  |  |  |  | 1048 | 44
230 | 142 | 16.1 | 10.6 | 219 | 421 | 107 | 0.2 | 284 | 10.4034 |  |  |  |  | 1049 | 44
0 | 8 | 14.9 | 9.2 | 11 | 0 | 11 | 0.7 | 312 | 10.4034 |  |  |  |  | 1050 | 44
0 | 0 | 14 | 8.1 | 0 | 0 | 0 | 2.9 | 320 | 10.4034 |  |  |  |  | 1051 | 44
0 | 0 | 13.1 | 7.2 | 0 | 0 | 0 | 2.9 | 319 | 10.4034 |  |  |  |  | 1052 | 44
0 | 0 | 12.2 | 4.8 | 0 | 0 | 0 | 3.3 | 319 | 10.4034 |  |  |  |  | 1053 | 44
0 | 0 | 11.3 | 3.1 | 0 | 0 | 0 | 3.9 | 321 | 10.4034 |  |  |  |  | 1054 | 44
0 | 0 | 10.4 | 2 | 0 | 0 | 0 | 3.7 | 319 | 10.4034 |  |  |  |  | 1055 | 44
0 | 0 | 9.5 | 2.2 | 0 | 0 | 0 | 3.6 | 317 | 10.4034 |  |  |  |  | 1056 | 44
0 | 0 | 8.5 | 2 | 0 | 0 | 0 | 3.7 | 317 | 10.4006 |  |  |  |  | 1057 | 45
0 | 0 | 7.3 | 1.8 | 0 | 0 | 0 | 3.1 | 312 | 10.4006 |  |  |  |  | 1058 | 45
0 | 0 | 6.1 | 1.8 | 0 | 0 | 0 | 1.7 | 305 | 10.4006 |  |  |  |  | 1059 | 45
0 | 0 | 5.4 | 2.6 | 0 | 0 | 0 | 1.4 | 303 | 10.4006 |  |  |  |  | 1060 | 45
0 | 0 | 4.8 | 2.5 | 0 | 0 | 0 | 1.2 | 301 | 10.4006 |  |  |  |  | 1061 | 45
0 | 0 | 4.3 | 3.5 | 0 | 0 | 0 | 0.6 | 298 | 10.4006 |  |  |  |  | 1062 | 45
0 | 0 | 3.8 | 3.8 | 0 | 0 | 0 | 0.4 | 297 | 10.4006 |  |  |  |  | 1063 | 45
0 | 1 | 3.7 | 4 | 2 | 0 | 2 | 0.3 | 297 | 10.4006 |  |  |  |  | 1064 | 45
0 | 58 | 4.1 | 4.2 | 66 | 0 | 66 | -0.5 | 284 | 10.4006 |  |  |  |  | 1065 | 45
22 | 171 | 4.7 | 4.5 | 180 | 32 | 168 | -0.6 | 278 | 10.4006 |  |  |  |  | 1066 | 45
23 | 211 | 5.1 | 3.3 | 240 | 27 | 226 | -0.7 | 278 | 10.4006 |  |  |  |  | 1067 | 45
22 | 233 | 5.4 | 3.3 | 265 | 23 | 252 | -0.1 | 282 | 10.4006 |  |  |  |  | 1068 | 45
11 | 216 | 5.5 | 3.3 | 244 | 11 | 237 | -0.4 | 283 | 10.4006 |  |  |  |  | 1069 | 45
15 | 222 | 5.5 | 2.6 | 252 | 15 | 242 | -0.4 | 282 | 10.4006 |  |  |  |  | 1070 | 45
22 | 227 | 5.6 | 3.3 | 256 | 25 | 242 | -0.9 | 278 | 10.4006 |  |  |  |  | 1071 | 45
10 | 148 | 5.4 | 4.5 | 168 | 14 | 162 | -0.4 | 283 | 10.4006 |  |  |  |  | 1072 | 45
41 | 109 | 4.8 | 4.8 | 128 | 76 | 108 | 2.3 | 289 | 10.4006 |  |  |  |  | 1073 | 45
0 | 16 | 4.7 | 7.2 | 21 | 0 | 21 | 1.4 | 295 | 10.4006 |  |  |  |  | 1074 | 45
0 | 0 | 4.2 | 5.1 | 0 | 0 | 0 | 0.9 | 293 | 10.4006 |  |  |  |  | 1075 | 45
0 | 0 | 3.7 | 6.9 | 0 | 0 | 0 | 0.4 | 291 | 10.4006 |  |  |  |  | 1076 | 45
0 | 0 | 3.2 | 8.1 | 0 | 0 | 0 | -0.1 | 289 | 10.4006 |  |  |  |  | 1077 | 45
0 | 0 | 2.7 | 8.7 | 0 | 0 | 0 | 0.2 | 290 | 10.4006 |  |  |  |  | 1078 | 45
0 | 0 | 2.2 | 9 | 0 | 0 | 0 | -0.3 | 287 | 10.4006 |  |  |  |  | 1079 | 45
0 | 0 | 1.6 | 8.8 | 0 | 0 | 0 | -1.6 | 282 | 10.4006 |  |  |  |  | 1080 | 45
0 | 0 | 1.7 | 11.5 | 0 | 0 | 0 | -0.7 | 286 | 10.4001 |  |  |  |  | 1081 | 46
0 | 0 | 1.8 | 11.8 | 0 | 0 | 0 | -0.7 | 287 | 10.4001 |  |  |  |  | 1082 | 46
0 | 0 | 1.8 | 10.6 | 0 | 0 | 0 | -0.6 | 288 | 10.4001 |  |  |  |  | 1083 | 46
0 | 0 | 1.8 | 11 | 0 | 0 | 0 | -0.7 | 288 | 10.4001 |  |  |  |  | 1084 | 46
0 | 0 | 1.8 | 9.2 | 0 | 0 | 0 | -0.6 | 289 | 10.4001 |  |  |  |  | 1085 | 46
0 | 0 | 1.9 | 8.8 | 0 | 0 | 0 | -0.6 | 289 | 10.4001 |  |  |  |  | 1086 | 46
0 | 0 | 1.9 | 9.5 | 0 | 0 | 0 | -0.6 | 290 | 10.4001 |  |  |  |  | 1087 | 46
0 | 2 | 2 | 10.1 | 2 | 0 | 2 | -0.1 | 292 | 10.4001 |  |  |  |  | 1088 | 46
30 | 84 | 3.3 | 12.6 | 97 | 62 | 84 | 0 | 279 | 10.4001 |  |  |  |  | 1089 | 46
34 | 169 | 4.5 | 13.2 | 186 | 51 | 166 | -3.1 | 268 | 10.4001 |  |  |  |  | 1090 | 46
78 | 259 | 5.9 | 17.8 | 297 | 93 | 249 | -3.5 | 264 | 10.4001 |  |  |  |  | 1091 | 46
148 | 318 | 7.1 | 13.9 | 378 | 155 | 286 | -2.8 | 267 | 10.4001 |  |  |  |  | 1092 | 46
144 | 359 | 8.1 | 12.6 | 411 | 145 | 320 | -2.1 | 270 | 10.4001 |  |  |  |  | 1093 | 46
148 | 330 | 8.8 | 11.5 | 389 | 153 | 296 | -2.4 | 270 | 10.4001 |  |  |  |  | 1094 | 46
86 | 281 | 9 | 13 | 322 | 97 | 270 | -2 | 274 | 10.4001 |  |  |  |  | 1095 | 46
38 | 192 | 8.8 | 15.9 | 211 | 51 | 189 | -0.8 | 283 | 10.4001 |  |  |  |  | 1096 | 46
38 | 109 | 8.2 | 15 | 128 | 68 | 109 | -0.4 | 284 | 10.4001 |  |  |  |  | 1097 | 46
0 | 18 | 7.3 | 12.2 | 24 | 0 | 24 | -0.8 | 289 | 10.4001 |  |  |  |  | 1098 | 46
0 | 0 | 7.2 | 12.2 | 0 | 0 | 0 | 0.4 | 294 | 10.4001 |  |  |  |  | 1099 | 46
0 | 0 | 7 | 13.9 | 0 | 0 | 0 | 0 | 293 | 10.4001 |  |  |  |  | 1100 | 46
0 | 0 | 6.9 | 13.9 | 0 | 0 | 0 | 0.1 | 293 | 10.4001 |  |  |  |  | 1101 | 46
0 | 0 | 6.8 | 11.5 | 0 | 0 | 0 | -0.5 | 291 | 10.4001 |  |  |  |  | 1102 | 46
0 | 0 | 6.6 | 10.1 | 0 | 0 | 0 | -1.1 | 289 | 10.4001 |  |  |  |  | 1103 | 46
0 | 0 | 6.5 | 10.1 | 0 | 0 | 0 | 0.4 | 295 | 10.4001 |  |  |  |  | 1104 | 46
0 | 0 | 6.3 | 8.7 | 0 | 0 | 0 | -1.3 | 288 | 10.4017 |  |  |  |  | 1105 | 47
0 | 0 | 6 | 8.4 | 0 | 0 | 0 | -1.8 | 286 | 10.4017 |  |  |  |  | 1106 | 47
0 | 0 | 5.8 | 9.5 | 0 | 0 | 0 | -1.2 | 289 | 10.4017 |  |  |  |  | 1107 | 47
0 | 0 | 5.7 | 8.8 | 0 | 0 | 0 | -1.9 | 286 | 10.4017 |  |  |  |  | 1108 | 47
0 | 0 | 5.6 | 5.6 | 0 | 0 | 0 | -2.8 | 283 | 10.4017 |  |  |  |  | 1109 | 47
0 | 0 | 5.5 | 4.8 | 0 | 0 | 0 | -1 | 290 | 10.4017 |  |  |  |  | 1110 | 47
0 | 0 | 5.4 | 5.4 | 0 | 0 | 0 | -0.3 | 293 | 10.4017 |  |  |  |  | 1111 | 47
0 | 4 | 5.6 | 5.9 | 6 | 0 | 6 | -0.6 | 293 | 10.4017 |  |  |  |  | 1112 | 47
90 | 106 | 7.2 | 5.9 | 129 | 189 | 87 | 0.2 | 280 | 10.4017 |  |  |  |  | 1113 | 47
370 | 169 | 9.5 | 6.2 | 335 | 542 | 126 | -0.1 | 271 | 10.4017 |  |  |  |  | 1114 | 47
413 | 234 | 11.2 | 6.5 | 429 | 489 | 177 | -0.2 | 275 | 10.4017 |  |  |  |  | 1115 | 47
569 | 264 | 12.9 | 6.2 | 555 | 597 | 196 | 0.6 | 277 | 10.4017 |  |  |  |  | 1116 | 47
233 | 333 | 13.6 | 4.6 | 446 | 234 | 298 | 0 | 284 | 10.4017 |  |  |  |  | 1117 | 47
336 | 326 | 14.2 | 8.1 | 485 | 346 | 272 | -0.5 | 280 | 10.4017 |  |  |  |  | 1118 | 47
109 | 291 | 14.1 | 8.3 | 330 | 122 | 263 | 0.4 | 291 | 10.4017 |  |  |  |  | 1119 | 47
130 | 219 | 13.8 | 9 | 274 | 176 | 198 | 0.7 | 290 | 10.4017 |  |  |  |  | 1120 | 47
242 | 146 | 13.4 | 9.5 | 234 | 443 | 111 | 0.5 | 280 | 10.4017 |  |  |  |  | 1121 | 47
0 | 44 | 12.3 | 9.9 | 52 | 0 | 52 | 0.7 | 291 | 10.4017 |  |  |  |  | 1122 | 47
0 | 0 | 11.8 | 9.5 | 0 | 0 | 0 | 1.7 | 295 | 10.4017 |  |  |  |  | 1123 | 47
0 | 0 | 11.3 | 8.4 | 0 | 0 | 0 | 1.4 | 294 | 10.4017 |  |  |  |  | 1124 | 47
0 | 0 | 10.7 | 7.7 | 0 | 0 | 0 | 1.6 | 295 | 10.4017 |  |  |  |  | 1125 | 47
0 | 0 | 10.2 | 7.2 | 0 | 0 | 0 | 2.8 | 300 | 10.4017 |  |  |  |  | 1126 | 47
0 | 0 | 9.7 | 8.1 | 0 | 0 | 0 | 3.1 | 301 | 10.4017 |  |  |  |  | 1127 | 47
0 | 0 | 9.2 | 7.7 | 0 | 0 | 0 | 3.5 | 303 | 10.4017 |  |  |  |  | 1128 | 47
0 | 0 | 8.7 | 7.7 | 0 | 0 | 0 | 2.4 | 298 | 10.4055 |  |  |  |  | 1129 | 48
0 | 0 | 8.2 | 7.5 | 0 | 0 | 0 | 2.6 | 299 | 10.4055 |  |  |  |  | 1130 | 48
0 | 0 | 7.7 | 8.4 | 0 | 0 | 0 | 3.1 | 302 | 10.4055 |  |  |  |  | 1131 | 48
0 | 0 | 7.5 | 9.7 | 0 | 0 | 0 | 3.6 | 304 | 10.4055 |  |  |  |  | 1132 | 48
0 | 0 | 7.2 | 6.9 | 0 | 0 | 0 | 4.5 | 308 | 10.4055 |  |  |  |  | 1133 | 48
0 | 0 | 7 | 6.5 | 0 | 0 | 0 | 5.3 | 312 | 10.4055 |  |  |  |  | 1134 | 48
0 | 0 | 6.8 | 6.2 | 0 | 0 | 0 | 4.6 | 310 | 10.4055 |  |  |  |  | 1135 | 48
0 | 8 | 7.1 | 5.9 | 12 | 0 | 12 | 4.1 | 309 | 10.4055 |  |  |  |  | 1136 | 48
190 | 128 | 9.3 | 6.5 | 188 | 399 | 98 | 3.6 | 287 | 10.4055 |  |  |  |  | 1137 | 48
566 | 82 | 11.6 | 5.4 | 375 | 830 | 50 | 2.9 | 282 | 10.4055 |  |  |  |  | 1138 | 48
768 | 94 | 13.7 | 7.7 | 529 | 909 | 57 | 2.7 | 282 | 10.4055 |  |  |  |  | 1139 | 48
890 | 108 | 15.4 | 9.2 | 631 | 935 | 66 | 2.7 | 284 | 10.4055 |  |  |  |  | 1140 | 48
943 | 114 | 16.8 | 10.6 | 675 | 947 | 70 | 2.7 | 285 | 10.4055 |  |  |  |  | 1141 | 48
912 | 112 | 17.7 | 11.5 | 651 | 938 | 69 | 2.9 | 288 | 10.4055 |  |  |  |  | 1142 | 48
825 | 97 | 18.1 | 10.6 | 573 | 932 | 58 | 3.1 | 290 | 10.4055 |  |  |  |  | 1143 | 48
635 | 85 | 17.9 | 11.2 | 427 | 858 | 52 | 2.4 | 289 | 10.4055 |  |  |  |  | 1144 | 48
376 | 82 | 17 | 10.6 | 245 | 690 | 51 | 2.4 | 292 | 10.4055 |  |  |  |  | 1145 | 48
113 | 53 | 15.6 | 9.2 | 67 | 357 | 32 | 2.7 | 299 | 10.4055 |  |  |  |  | 1146 | 48
0 | 0 | 14.2 | 9.7 | 0 | 0 | 0 | 4.1 | 304 | 10.4055 |  |  |  |  | 1147 | 48
0 | 0 | 13.5 | 11 | 0 | 0 | 0 | 3.7 | 303 | 10.4055 |  |  |  |  | 1148 | 48
0 | 0 | 12.8 | 12 | 0 | 0 | 0 | 4.9 | 309 | 10.4055 |  |  |  |  | 1149 | 48
0 | 0 | 12.1 | 10.6 | 0 | 0 | 0 | 4.5 | 308 | 10.4055 |  |  |  |  | 1150 | 48
0 | 0 | 11.4 | 10.6 | 0 | 0 | 0 | 5 | 311 | 10.4055 |  |  |  |  | 1151 | 48
0 | 0 | 10.7 | 9 | 0 | 0 | 0 | 4.7 | 311 | 10.4055 |  |  |  |  | 1152 | 48
0 | 0 | 10 | 9.7 | 0 | 0 | 0 | 4.9 | 312 | 10.4116 |  |  |  |  | 1153 | 49
0 | 0 | 9.3 | 8.7 | 0 | 0 | 0 | 5 | 313 | 10.4116 |  |  |  |  | 1154 | 49
0 | 0 | 8.6 | 7.7 | 0 | 0 | 0 | 3.8 | 309 | 10.4116 |  |  |  |  | 1155 | 49
0 | 0 | 8.2 | 7.7 | 0 | 0 | 0 | 4.7 | 314 | 10.4116 |  |  |  |  | 1156 | 49
0 | 0 | 7.8 | 8.1 | 0 | 0 | 0 | 5.1 | 317 | 10.4116 |  |  |  |  | 1157 | 49
0 | 0 | 7.5 | 9 | 0 | 0 | 0 | 5 | 318 | 10.4116 |  |  |  |  | 1158 | 49
0 | 0 | 7.2 | 9.2 | 0 | 0 | 0 | 5.3 | 321 | 10.4116 |  |  |  |  | 1159 | 49
0 | 2 | 7.2 | 8.7 | 3 | 0 | 3 | 4.7 | 320 | 10.4116 |  |  |  |  | 1160 | 49
15 | 84 | 8.1 | 8.1 | 93 | 31 | 86 | 5 | 308 | 10.4116 |  |  |  |  | 1161 | 49
156 | 197 | 9.4 | 7.5 | 258 | 228 | 167 | 5.6 | 302 | 10.4116 |  |  |  |  | 1162 | 49
0 | 121 | 9.5 | 8.4 | 140 | 0 | 140 | 5 | 316 | 10.4116 |  |  |  |  | 1163 | 49
0 | 63 | 9.2 | 7.2 | 76 | 0 | 76 | 5.1 | 322 | 10.4116 |  |  |  |  | 1164 | 49
0 | 43 | 8.9 | 6.5 | 53 | 0 | 53 | 5.5 | 325 | 10.4116 |  |  |  |  | 1165 | 49
105 | 297 | 9.4 | 6.9 | 356 | 108 | 289 | 6 | 307 | 10.4116 |  |  |  |  | 1166 | 49
133 | 299 | 10.1 | 5.9 | 354 | 150 | 271 | 4.6 | 300 | 10.4116 |  |  |  |  | 1167 | 49
324 | 210 | 10.5 | 5.9 | 355 | 438 | 162 | 5 | 295 | 10.4116 |  |  |  |  | 1168 | 49
111 | 141 | 10.3 | 5.6 | 177 | 204 | 119 | 5.2 | 303 | 10.4116 |  |  |  |  | 1169 | 49
9 | 36 | 9.8 | 5.4 | 39 | 29 | 36 | 5.5 | 314 | 10.4116 |  |  |  |  | 1170 | 49
0 | 0 | 9.2 | 5.6 | 0 | 0 | 0 | 5.5 | 314 | 10.4116 |  |  |  |  | 1171 | 49
0 | 0 | 9 | 5.4 | 0 | 0 | 0 | 5.1 | 312 | 10.4116 |  |  |  |  | 1172 | 49
0 | 0 | 8.7 | 5.4 | 0 | 0 | 0 | 5.5 | 315 | 10.4116 |  |  |  |  | 1173 | 49
0 | 0 | 8.5 | 3.3 | 0 | 0 | 0 | 4.6 | 311 | 10.4116 |  |  |  |  | 1174 | 49
0 | 0 | 8.2 | 2.8 | 0 | 0 | 0 | 4.3 | 311 | 10.4116 |  |  |  |  | 1175 | 49
0 | 0 | 7.9 | 2.8 | 0 | 0 | 0 | 3.1 | 306 | 10.4116 |  |  |  |  | 1176 | 49
0 | 0 | 8 | 3.5 | 0 | 0 | 0 | 3.4 | 308 | 10.4198 |  |  |  |  | 1177 | 50
0 | 0 | 8.1 | 3.1 | 0 | 0 | 0 | 2.5 | 306 | 10.4198 |  |  |  |  | 1178 | 50
0 | 0 | 8.2 | 2.6 | 0 | 0 | 0 | 2.3 | 306 | 10.4198 |  |  |  |  | 1179 | 50
0 | 0 | 8.3 | 4 | 0 | 0 | 0 | 1.9 | 305 | 10.4198 |  |  |  |  | 1180 | 50
0 | 0 | 8.3 | 4 | 0 | 0 | 0 | 2.4 | 308 | 10.4198 |  |  |  |  | 1181 | 50
0 | 0 | 8.4 | 6.2 | 0 | 0 | 0 | 2.9 | 311 | 10.4198 |  |  |  |  | 1182 | 50
0 | 0 | 8.4 | 6.2 | 0 | 0 | 0 | 2.7 | 311 | 10.4198 |  |  |  |  | 1183 | 50
0 | 4 | 8.6 | 7.2 | 5 | 0 | 5 | 2.6 | 312 | 10.4198 |  |  |  |  | 1184 | 50
21 | 89 | 10 | 4.8 | 100 | 44 | 90 | 2.5 | 300 | 10.4198 |  |  |  |  | 1185 | 50
14 | 153 | 11.1 | 4.5 | 175 | 20 | 167 | 2.9 | 303 | 10.4198 |  |  |  |  | 1186 | 50
16 | 206 | 12.1 | 5.6 | 234 | 19 | 224 | 3.5 | 306 | 10.4198 |  |  |  |  | 1187 | 50
32 | 290 | 13.1 | 4.8 | 305 | 34 | 284 | 2.9 | 303 | 10.4198 |  |  |  |  | 1188 | 50
41 | 309 | 13.9 | 3.8 | 329 | 41 | 302 | 3.2 | 305 | 10.4198 |  |  |  |  | 1189 | 50
33 | 295 | 14.4 | 3.8 | 310 | 34 | 289 | 2.9 | 305 | 10.4198 |  |  |  |  | 1190 | 50
89 | 275 | 14.8 | 2.5 | 324 | 101 | 267 | 2.5 | 301 | 10.4198 |  |  |  |  | 1191 | 50
20 | 169 | 14.7 | 2 | 196 | 27 | 184 | 1.8 | 304 | 10.4198 |  |  |  |  | 1192 | 50
0 | 68 | 14.1 | 2.1 | 79 | 0 | 79 | 2.7 | 314 | 10.4198 |  |  |  |  | 1193 | 50
0 | 4 | 13.3 | 1.2 | 6 | 0 | 6 | 3 | 323 | 10.4198 |  |  |  |  | 1194 | 50
0 | 0 | 12.7 | 1.7 | 0 | 0 | 0 | 3.5 | 323 | 10.4198 |  |  |  |  | 1195 | 50
0 | 0 | 12.3 | 2.4 | 0 | 0 | 0 | 3.8 | 323 | 10.4198 |  |  |  |  | 1196 | 50
0 | 0 | 12 | 3.3 | 0 | 0 | 0 | 3.1 | 319 | 10.4198 |  |  |  |  | 1197 | 50
0 | 0 | 11.7 | 1.8 | 0 | 0 | 0 | 3.1 | 318 | 10.4198 |  |  |  |  | 1198 | 50
0 | 0 | 11.4 | 2.2 | 0 | 0 | 0 | 4 | 321 | 10.4198 |  |  |  |  | 1199 | 50
0 | 0 | 11.1 | 1.2 | 0 | 0 | 0 | 4.2 | 320 | 10.4198 |  |  |  |  | 1200 | 50
0 | 0 | 10.6 | 0.7 | 0 | 0 | 0 | 4.9 | 322 | 10.4302 |  |  |  |  | 1201 | 51
0 | 0 | 10.1 | 0.5 | 0 | 0 | 0 | 4.3 | 318 | 10.4302 |  |  |  |  | 1202 | 51
0 | 0 | 9.5 | 1.6 | 0 | 0 | 0 | 4 | 315 | 10.4302 |  |  |  |  | 1203 | 51
0 | 0 | 9.2 | 1.4 | 0 | 0 | 0 | 3.1 | 310 | 10.4302 |  |  |  |  | 1204 | 51
0 | 0 | 8.9 | 0.4 | 0 | 0 | 0 | 4.4 | 314 | 10.4302 |  |  |  |  | 1205 | 51
0 | 0 | 8.7 | 0.7 | 0 | 0 | 0 | 4.2 | 313 | 10.4302 |  |  |  |  | 1206 | 51
0 | 0 | 8.5 | 1.2 | 0 | 0 | 0 | 3.4 | 308 | 10.4302 |  |  |  |  | 1207 | 51
0 | 11 | 8.9 | 0.7 | 15 | 0 | 15 | 3.4 | 308 | 10.4302 |  |  |  |  | 1208 | 51
119 | 114 | 10.6 | 0.6 | 156 | 252 | 95 | 3.5 | 296 | 10.4302 |  |  |  |  | 1209 | 51
295 | 175 | 12.4 | 0.9 | 308 | 432 | 134 | 3.1 | 292 | 10.4302 |  |  |  |  | 1210 | 51
332 | 247 | 13.9 | 2.2 | 418 | 392 | 209 | 3 | 293 | 10.4302 |  |  |  |  | 1211 | 51
531 | 265 | 15.5 | 3.5 | 544 | 557 | 199 | 3.3 | 293 | 10.4302 |  |  |  |  | 1212 | 51
649 | 261 | 16.7 | 4.2 | 608 | 651 | 182 | 3.9 | 295 | 10.4302 |  |  |  |  | 1213 | 51
661 | 235 | 17.6 | 5.1 | 591 | 678 | 161 | 3.3 | 294 | 10.4302 |  |  |  |  | 1214 | 51
590 | 203 | 18 | 5.4 | 514 | 666 | 138 | 3.7 | 297 | 10.4302 |  |  |  |  | 1215 | 51
486 | 153 | 17.9 | 5.9 | 397 | 656 | 102 | 4.5 | 301 | 10.4302 |  |  |  |  | 1216 | 51
288 | 109 | 17.2 | 5.1 | 229 | 527 | 74 | 5 | 306 | 10.4302 |  |  |  |  | 1217 | 51
49 | 50 | 15.9 | 5.9 | 56 | 155 | 39 | 6.3 | 321 | 10.4302 |  |  |  |  | 1218 | 51
0 | 0 | 14.7 | 6.5 | 0 | 0 | 0 | 6.8 | 322 | 10.4302 |  |  |  |  | 1219 | 51
0 | 0 | 14.3 | 6.5 | 0 | 0 | 0 | 7.3 | 324 | 10.4302 |  |  |  |  | 1220 | 51
0 | 0 | 14 | 5.4 | 0 | 0 | 0 | 7.7 | 325 | 10.4302 |  |  |  |  | 1221 | 51
0 | 0 | 13.6 | 3.1 | 0 | 0 | 0 | 7.6 | 325 | 10.4302 |  |  |  |  | 1222 | 51
0 | 0 | 13.3 | 2.4 | 0 | 0 | 0 | 7.9 | 326 | 10.4302 |  |  |  |  | 1223 | 51
0 | 0 | 12.9 | 2.4 | 0 | 0 | 0 | 7.1 | 323 | 10.4302 |  |  |  |  | 1224 | 51
0 | 0 | 12.7 | 3.3 | 0 | 0 | 0 | 6.8 | 321 | 10.4428 |  |  |  |  | 1225 | 52
0 | 0 | 12.5 | 4 | 0 | 0 | 0 | 6.7 | 321 | 10.4428 |  |  |  |  | 1226 | 52
0 | 0 | 12.4 | 4.2 | 0 | 0 | 0 | 7.5 | 325 | 10.4428 |  |  |  |  | 1227 | 52
0 | 0 | 12.3 | 4.5 | 0 | 0 | 0 | 8.2 | 328 | 10.4428 |  |  |  |  | 1228 | 52
0 | 0 | 12.2 | 5.6 | 0 | 0 | 0 | 8.6 | 330 | 10.4428 |  |  |  |  | 1229 | 52
0 | 0 | 12.2 | 5.6 | 0 | 0 | 0 | 9.9 | 336 | 10.4428 |  |  |  |  | 1230 | 52
0 | 0 | 12.1 | 5.1 | 0 | 0 | 0 | 10.1 | 337 | 10.4428 |  |  |  |  | 1231 | 52
0 | 16 | 12.6 | 5.1 | 20 | 0 | 20 | 9 | 334 | 10.4428 |  |  |  |  | 1232 | 52
166 | 131 | 14.4 | 4.5 | 188 | 349 | 103 | 9.4 | 320 | 10.4428 |  |  |  |  | 1233 | 52
68 | 175 | 15.2 | 4.5 | 216 | 100 | 175 | 9.2 | 331 | 10.4428 |  |  |  |  | 1234 | 52
585 | 231 | 17.4 | 6.5 | 539 | 692 | 167 | 8.7 | 312 | 10.4428 |  |  |  |  | 1235 | 52
545 | 297 | 18.8 | 5.4 | 583 | 571 | 228 | 8.3 | 315 | 10.4428 |  |  |  |  | 1236 | 52
32 | 247 | 18.6 | 7.5 | 270 | 32 | 250 | 7.6 | 335 | 10.4428 |  |  |  |  | 1237 | 52
10 | 182 | 18.2 | 6.9 | 211 | 10 | 205 | 7.2 | 336 | 10.4428 |  |  |  |  | 1238 | 52
183 | 289 | 18.6 | 6.2 | 381 | 207 | 263 | 7.2 | 322 | 10.4428 |  |  |  |  | 1239 | 52
0 | 27 | 17.6 | 5.9 | 34 | 0 | 34 | 7.9 | 350 | 10.4428 |  |  |  |  | 1240 | 52
0 | 15 | 16.7 | 4.6 | 20 | 0 | 20 | 7.8 | 348 | 10.4428 |  |  |  |  | 1241 | 52
0 | 4 | 15.9 | 4.5 | 6 | 0 | 6 | 7.1 | 345 | 10.4428 |  |  |  |  | 1242 | 52
0 | 0 | 15.3 | 3.3 | 0 | 0 | 0 | 7.6 | 346 | 10.4428 |  |  |  |  | 1243 | 52
0 | 0 | 15.2 | 4.5 | 0 | 0 | 0 | 8.4 | 349 | 10.4428 |  |  |  |  | 1244 | 52
0 | 0 | 15 | 4 | 0 | 0 | 0 | 8.2 | 348 | 10.4428 |  |  |  |  | 1245 | 52
0 | 0 | 14.9 | 3.5 | 0 | 0 | 0 | 9.3 | 352 | 10.4428 |  |  |  |  | 1246 | 52
0 | 0 | 14.8 | 3.1 | 0 | 0 | 0 | 8.9 | 351 | 10.4428 |  |  |  |  | 1247 | 52
0 | 0 | 14.7 | 3.1 | 0 | 0 | 0 | 8.5 | 349 | 10.4428 |  |  |  |  | 1248 | 52
0 | 0 | 14.4 | 3.3 | 0 | 0 | 0 | 8.4 | 348 | 10.4576 |  |  |  |  | 1249 | 53
0 | 0 | 14.2 | 2.6 | 0 | 0 | 0 | 7.6 | 344 | 10.4576 |  |  |  |  | 1250 | 53
0 | 0 | 14 | 1.4 | 0 | 0 | 0 | 7.7 | 344 | 10.4576 |  |  |  |  | 1251 | 53
0 | 0 | 13.9 | 1.6 | 0 | 0 | 0 | 8 | 345 | 10.4576 |  |  |  |  | 1252 | 53
0 | 0 | 13.7 | 0.4 | 0 | 0 | 0 | 10.1 | 354 | 10.4576 |  |  |  |  | 1253 | 53
0 | 0 | 13.7 | 0.8 | 0 | 0 | 0 | 10.2 | 354 | 10.4576 |  |  |  |  | 1254 | 53
0 | 0 | 13.7 | 0.9 | 0 | 0 | 0 | 10.9 | 357 | 10.4576 |  |  |  |  | 1255 | 53
0 | 2 | 13.8 | 0.9 | 3 | 0 | 3 | 11 | 358 | 10.4576 |  |  |  |  | 1256 | 53
0 | 52 | 14.5 | 1.2 | 61 | 0 | 61 | 10.9 | 350 | 10.4576 |  |  |  |  | 1257 | 53
0 | 122 | 15.4 | 1.4 | 138 | 0 | 138 | 11.8 | 351 | 10.4576 |  |  |  |  | 1258 | 53
4 | 163 | 16.1 | 3.1 | 186 | 4 | 184 | 8.4 | 337 | 10.4576 |  |  |  |  | 1259 | 53
8 | 202 | 16.8 | 2.8 | 230 | 8 | 225 | 7.5 | 334 | 10.4576 |  |  |  |  | 1260 | 53
17 | 248 | 17.4 | 1.8 | 282 | 18 | 271 | 7.6 | 332 | 10.4576 |  |  |  |  | 1261 | 53
25 | 264 | 18 | 1.6 | 301 | 26 | 285 | 7.3 | 330 | 10.4576 |  |  |  |  | 1262 | 53
32 | 264 | 18.3 | 1.4 | 283 | 36 | 262 | 8.2 | 334 | 10.4576 |  |  |  |  | 1263 | 53
81 | 205 | 18.5 | 1.6 | 254 | 110 | 203 | 7.8 | 330 | 10.4576 |  |  |  |  | 1264 | 53
0 | 55 | 18 | 2.8 | 66 | 0 | 66 | 6.7 | 339 | 10.4576 |  |  |  |  | 1265 | 53
0 | 16 | 17.4 | 4.2 | 20 | 0 | 20 | 10.3 | 355 | 10.4576 |  |  |  |  | 1266 | 53
0 | 0 | 16.8 | 5.1 | 0 | 0 | 0 | 13.2 | 367 | 10.4576 |  |  |  |  | 1267 | 53
0 | 0 | 16.2 | 5.9 | 0 | 0 | 0 | 12.6 | 363 | 10.4576 |  |  |  |  | 1268 | 53
0 | 0 | 15.4 | 3.8 | 0 | 0 | 0 | 12.6 | 361 | 10.4576 |  |  |  |  | 1269 | 53
0 | 0 | 15 | 3.8 | 0 | 0 | 0 | 12.2 | 358 | 10.4576 |  |  |  |  | 1270 | 53
0 | 0 | 14.5 | 3.8 | 0 | 0 | 0 | 10.9 | 352 | 10.4576 |  |  |  |  | 1271 | 53
0 | 0 | 13.1 | 3.3 | 0 | 0 | 0 | 10.3 | 347 | 10.4576 |  |  |  |  | 1272 | 53
0 | 0 | 13.4 | 4 | 0 | 0 | 0 | 10.6 | 349 | 10.4745 |  |  |  |  | 1273 | 54
0 | 0 | 12.7 | 2.4 | 0 | 0 | 0 | 10 | 345 | 10.4745 |  |  |  |  | 1274 | 54
0 | 0 | 12 | 3.8 | 0 | 0 | 0 | 9.4 | 341 | 10.4745 |  |  |  |  | 1275 | 54
0 | 0 | 11.6 | 5.6 | 0 | 0 | 0 | 10.3 | 344 | 10.4745 |  |  |  |  | 1276 | 54
0 | 0 | 11.3 | 6.5 | 0 | 0 | 0 | 10.4 | 343 | 10.4745 |  |  |  |  | 1277 | 54
0 | 0 | 11 | 6.5 | 0 | 0 | 0 | 10.2 | 342 | 10.4745 |  |  |  |  | 1278 | 54
0 | 0 | 10.7 | 6.2 | 0 | 0 | 0 | 10 | 341 | 10.4745 |  |  |  |  | 1279 | 54
0 | 11 | 11 | 6.5 | 15 | 0 | 15 | 10.4 | 342 | 10.4745 |  |  |  |  | 1280 | 54
0 | 32 | 11.2 | 8.8 | 40 | 0 | 40 | 9.7 | 343 | 10.4745 |  |  |  |  | 1281 | 54
0 | 23 | 11.2 | 7.5 | 30 | 0 | 30 | 9.6 | 346 | 10.4745 |  |  |  |  | 1282 | 54
13 | 180 | 12.1 | 5.9 | 209 | 16 | 200 | 9.1 | 332 | 10.4745 |  |  |  |  | 1283 | 54
4 | 169 | 12.6 | 6.2 | 195 | 5 | 192 | 9.5 | 338 | 10.4745 |  |  |  |  | 1284 | 54
105 | 319 | 13.6 | 4.5 | 382 | 105 | 311 | 9.9 | 329 | 10.4745 |  |  |  |  | 1285 | 54
277 | 342 | 14.6 | 4.6 | 475 | 284 | 291 | 9.9 | 324 | 10.4745 |  |  |  |  | 1286 | 54
35 | 251 | 14.8 | 5.4 | 274 | 40 | 251 | 10.1 | 336 | 10.4745 |  |  |  |  | 1287 | 54
25 | 196 | 14.7 | 4.6 | 213 | 34 | 197 | 10.2 | 337 | 10.4745 |  |  |  |  | 1288 | 54
108 | 143 | 14.6 | 4.8 | 184 | 198 | 123 | 10 | 330 | 10.4745 |  |  |  |  | 1289 | 54
72 | 76 | 14.2 | 4.8 | 85 | 229 | 57 | 9.6 | 323 | 10.4745 |  |  |  |  | 1290 | 54
0 | 0 | 13.5 | 2.8 | 0 | 0 | 0 | 9.4 | 323 | 10.4745 |  |  |  |  | 1291 | 54
0 | 0 | 13 | 2.6 | 0 | 0 | 0 | 9.1 | 323 | 10.4745 |  |  |  |  | 1292 | 54
0 | 0 | 12.5 | 4 | 0 | 0 | 0 | 9 | 324 | 10.4745 |  |  |  |  | 1293 | 54
0 | 0 | 12 | 2.6 | 0 | 0 | 0 | 8.5 | 323 | 10.4745 |  |  |  |  | 1294 | 54
0 | 0 | 11.5 | 1.8 | 0 | 0 | 0 | 7.7 | 321 | 10.4745 |  |  |  |  | 1295 | 54
0 | 0 | 11 | 2.4 | 0 | 0 | 0 | 7.5 | 321 | 10.4745 |  |  |  |  | 1296 | 54
0 | 0 | 10.7 | 2 | 0 | 0 | 0 | 7.5 | 322 | 10.4936 |  |  |  |  | 1297 | 55
0 | 0 | 10.5 | 1.2 | 0 | 0 | 0 | 6.6 | 320 | 10.4936 |  |  |  |  | 1298 | 55
0 | 0 | 10.2 | 1.4 | 0 | 0 | 0 | 6.2 | 320 | 10.4936 |  |  |  |  | 1299 | 55
0 | 0 | 10.1 | 0.7 | 0 | 0 | 0 | 5.8 | 319 | 10.4936 |  |  |  |  | 1300 | 55
0 | 0 | 10 | 1.2 | 0 | 0 | 0 | 6.3 | 323 | 10.4936 |  |  |  |  | 1301 | 55
0 | 0 | 9.9 | 1.8 | 0 | 0 | 0 | 6.5 | 326 | 10.4936 |  |  |  |  | 1302 | 55
0 | 0 | 9.9 | 2.8 | 0 | 0 | 0 | 5.6 | 324 | 10.4936 |  |  |  |  | 1303 | 55
0 | 6 | 10.1 | 5.1 | 8 | 0 | 8 | 6.2 | 329 | 10.4936 |  |  |  |  | 1304 | 55
59 | 112 | 11.6 | 3.8 | 137 | 124 | 105 | 6.5 | 314 | 10.4936 |  |  |  |  | 1305 | 55
2 | 131 | 12.2 | 3.5 | 149 | 4 | 148 | 4.7 | 316 | 10.4936 |  |  |  |  | 1306 | 55
2 | 161 | 12.8 | 4.2 | 183 | 3 | 182 | 5.3 | 320 | 10.4936 |  |  |  |  | 1307 | 55
5 | 180 | 13.2 | 3.8 | 207 | 6 | 203 | 6.1 | 324 | 10.4936 |  |  |  |  | 1308 | 55
230 | 345 | 14.5 | 4 | 469 | 231 | 314 | 5.9 | 309 | 10.4936 |  |  |  |  | 1309 | 55
746 | 272 | 16.2 | 4.2 | 695 | 766 | 194 | 5.3 | 294 | 10.4936 |  |  |  |  | 1310 | 55
402 | 294 | 16.9 | 4.6 | 497 | 454 | 233 | 5.9 | 306 | 10.4936 |  |  |  |  | 1311 | 55
62 | 202 | 16.7 | 4.8 | 242 | 84 | 202 | 6.6 | 323 | 10.4936 |  |  |  |  | 1312 | 55
0 | 15 | 15.7 | 4.5 | 20 | 0 | 20 | 6.9 | 343 | 10.4936 |  |  |  |  | 1313 | 55
0 | 4 | 14.8 | 3.8 | 6 | 0 | 6 | 7 | 343 | 10.4936 |  |  |  |  | 1314 | 55
0 | 0 | 14.1 | 3.5 | 0 | 0 | 0 | 7.3 | 342 | 10.4936 |  |  |  |  | 1315 | 55
0 | 0 | 13.8 | 5.1 | 0 | 0 | 0 | 7.6 | 343 | 10.4936 |  |  |  |  | 1316 | 55
0 | 0 | 13.4 | 5.1 | 0 | 0 | 0 | 7.7 | 342 | 10.4936 |  |  |  |  | 1317 | 55
0 | 0 | 13.1 | 5.4 | 0 | 0 | 0 | 7.6 | 341 | 10.4936 |  |  |  |  | 1318 | 55
0 | 0 | 12.8 | 3.3 | 0 | 0 | 0 | 7.8 | 341 | 10.4936 |  |  |  |  | 1319 | 55
0 | 0 | 12.5 | 3.3 | 0 | 0 | 0 | 8 | 340 | 10.4936 |  |  |  |  | 1320 | 55
0 | 0 | 11.6 | 2.8 | 0 | 0 | 0 | 8.9 | 342 | 10.5149 |  |  |  |  | 1321 | 56
0 | 0 | 11.5 | 3.8 | 0 | 0 | 0 | 8 | 337 | 10.5149 |  |  |  |  | 1322 | 56
0 | 0 | 11.2 | 4.2 | 0 | 0 | 0 | 8.7 | 340 | 10.5149 |  |  |  |  | 1323 | 56
0 | 0 | 10.9 | 6.2 | 0 | 0 | 0 | 9.1 | 341 | 10.5149 |  |  |  |  | 1324 | 56
0 | 0 | 10.7 | 6.9 | 0 | 0 | 0 | 9.7 | 342 | 10.5149 |  |  |  |  | 1325 | 56
0 | 0 | 10.6 | 5.9 | 0 | 0 | 0 | 9.3 | 340 | 10.5149 |  |  |  |  | 1326 | 56
0 | 0 | 10.4 | 4 | 0 | 0 | 0 | 9.3 | 339 | 10.5149 |  |  |  |  | 1327 | 56
0 | 10 | 10.7 | 4.2 | 14 | 0 | 14 | 9.2 | 339 | 10.5149 |  |  |  |  | 1328 | 56
29 | 101 | 11.7 | 4.2 | 119 | 61 | 103 | 8.3 | 325 | 10.5149 |  |  |  |  | 1329 | 56
36 | 192 | 12.7 | 4 | 215 | 53 | 192 | 9.1 | 327 | 10.5149 |  |  |  |  | 1330 | 56
71 | 284 | 13.7 | 4.2 | 325 | 84 | 278 | 10.1 | 329 | 10.5149 |  |  |  |  | 1331 | 56
112 | 317 | 14.5 | 4.2 | 385 | 117 | 310 | 7.2 | 319 | 10.5149 |  |  |  |  | 1332 | 56
92 | 325 | 15 | 4 | 381 | 92 | 318 | 7.5 | 322 | 10.5149 |  |  |  |  | 1333 | 56
19 | 234 | 15 | 4 | 271 | 20 | 258 | 11 | 343 | 10.5149 |  |  |  |  | 1334 | 56
8 | 181 | 15 | 3.5 | 208 | 9 | 203 | 8.7 | 336 | 10.5149 |  |  |  |  | 1335 | 56
0 | 53 | 14.3 | 2.6 | 65 | 0 | 65 | 10.7 | 353 | 10.5149 |  |  |  |  | 1336 | 56
0 | 18 | 13.7 | 2.8 | 23 | 0 | 23 | 7.3 | 341 | 10.5149 |  |  |  |  | 1337 | 56
0 | 5 | 13.1 | 3.1 | 7 | 0 | 7 | 7.7 | 342 | 10.5149 |  |  |  |  | 1338 | 56
0 | 0 | 12.6 | 2.2 | 0 | 0 | 0 | 6.2 | 335 | 10.5149 |  |  |  |  | 1339 | 56
0 | 0 | 12 | 2.4 | 0 | 0 | 0 | 5.2 | 329 | 10.5149 |  |  |  |  | 1340 | 56
0 | 0 | 11.5 | 3.5 | 0 | 0 | 0 | 5.4 | 329 | 10.5149 |  |  |  |  | 1341 | 56
0 | 0 | 10.9 | 2.6 | 0 | 0 | 0 | 4.3 | 323 | 10.5149 |  |  |  |  | 1342 | 56
0 | 0 | 10.3 | 2 | 0 | 0 | 0 | 4.2 | 321 | 10.5149 |  |  |  |  | 1343 | 56
0 | 0 | 9.8 | 1.8 | 0 | 0 | 0 | 4.8 | 322 | 10.5149 |  |  |  |  | 1344 | 56
0 | 0 | 9.2 | 0.6 | 0 | 0 | 0 | 6.1 | 326 | 10.5383 |  |  |  |  | 1345 | 57
0 | 0 | 8.6 | 0.1 | 0 | 0 | 0 | 6 | 324 | 10.5383 |  |  |  |  | 1346 | 57
0 | 0 | 8 | 1.7 | 0 | 0 | 0 | 5.9 | 322 | 10.5383 |  |  |  |  | 1347 | 57
0 | 0 | 7.7 | 2.1 | 0 | 0 | 0 | 5.4 | 319 | 10.5383 |  |  |  |  | 1348 | 57
0 | 0 | 7.3 | 0.7 | 0 | 0 | 0 | 4.9 | 316 | 10.5383 |  |  |  |  | 1349 | 57
0 | 0 | 7.1 | 0.3 | 0 | 0 | 0 | 4 | 312 | 10.5383 |  |  |  |  | 1350 | 57
0 | 0 | 6.9 | 0.3 | 0 | 0 | 0 | 4.9 | 315 | 10.5383 |  |  |  |  | 1351 | 57
0 | 12 | 7.2 | 0.1 | 16 | 0 | 16 | 5.3 | 316 | 10.5383 |  |  |  |  | 1352 | 57
36 | 104 | 8.6 | 0.1 | 126 | 76 | 106 | 5.7 | 309 | 10.5383 |  |  |  |  | 1353 | 57
47 | 187 | 9.7 | 0.1 | 219 | 69 | 189 | 6 | 310 | 10.5383 |  |  |  |  | 1354 | 57
259 | 292 | 11.6 | 0.4 | 424 | 305 | 252 | 6 | 303 | 10.5383 |  |  |  |  | 1355 | 57
280 | 337 | 13 | 1 | 478 | 293 | 288 | 5.5 | 303 | 10.5383 |  |  |  |  | 1356 | 57
203 | 373 | 13.9 | 1 | 477 | 203 | 339 | 5.4 | 306 | 10.5383 |  |  |  |  | 1357 | 57
95 | 311 | 14.1 | 2.1 | 371 | 98 | 307 | 5.5 | 313 | 10.5383 |  |  |  |  | 1358 | 57
589 | 254 | 14.9 | 2.5 | 581 | 665 | 187 | 6 | 298 | 10.5383 |  |  |  |  | 1359 | 57
594 | 123 | 15.2 | 3.8 | 461 | 804 | 79 | 5.7 | 298 | 10.5383 |  |  |  |  | 1360 | 57
355 | 118 | 14.9 | 3.3 | 292 | 656 | 83 | 5.4 | 299 | 10.5383 |  |  |  |  | 1361 | 57
113 | 65 | 13.9 | 3.5 | 96 | 364 | 47 | 6.6 | 310 | 10.5383 |  |  |  |  | 1362 | 57
0 | 1 | 12.8 | 4.6 | 1 | 0 | 1 | 7.4 | 313 | 10.5383 |  |  |  |  | 1363 | 57
0 | 0 | 12.2 | 3.8 | 0 | 0 | 0 | 8.9 | 320 | 10.5383 |  |  |  |  | 1364 | 57
0 | 0 | 11.7 | 2.1 | 0 | 0 | 0 | 8.5 | 319 | 10.5383 |  |  |  |  | 1365 | 57
0 | 0 | 11.2 | 2.4 | 0 | 0 | 0 | 8.2 | 318 | 10.5383 |  |  |  |  | 1366 | 57
0 | 0 | 10.6 | 1.4 | 0 | 0 | 0 | 8.2 | 318 | 10.5383 |  |  |  |  | 1367 | 57
0 | 0 | 10.1 | 0.8 | 0 | 0 | 0 | 8.2 | 319 | 10.5383 |  |  |  |  | 1368 | 57
0 | 0 | 9.7 | 0.6 | 0 | 0 | 0 | 8.5 | 321 | 10.5639 |  |  |  |  | 1369 | 58
0 | 0 | 9.4 | 0.5 | 0 | 0 | 0 | 7.5 | 318 | 10.5639 |  |  |  |  | 1370 | 58
0 | 0 | 9 | 2.1 | 0 | 0 | 0 | 7.7 | 320 | 10.5639 |  |  |  |  | 1371 | 58
0 | 0 | 8.8 | 1.6 | 0 | 0 | 0 | 7.7 | 320 | 10.5639 |  |  |  |  | 1372 | 58
0 | 0 | 8.6 | 1.6 | 0 | 0 | 0 | 8 | 323 | 10.5639 |  |  |  |  | 1373 | 58
0 | 0 | 8.5 | 0.9 | 0 | 0 | 0 | 8.5 | 326 | 10.5639 |  |  |  |  | 1374 | 58
0 | 0 | 8.4 | 1.4 | 0 | 0 | 0 | 8.2 | 326 | 10.5639 |  |  |  |  | 1375 | 58
0 | 17 | 8.9 | 0.7 | 21 | 0 | 21 | 8 | 328 | 10.5639 |  |  |  |  | 1376 | 58
156 | 131 | 11.1 | 0.6 | 194 | 329 | 105 | 8.4 | 313 | 10.5639 |  |  |  |  | 1377 | 58
378 | 168 | 13.3 | 0.9 | 363 | 552 | 122 | 7.6 | 308 | 10.5639 |  |  |  |  | 1378 | 58
510 | 226 | 15.2 | 2 | 506 | 601 | 165 | 7 | 306 | 10.5639 |  |  |  |  | 1379 | 58
589 | 263 | 16.9 | 2.6 | 593 | 616 | 191 | 6.8 | 307 | 10.5639 |  |  |  |  | 1380 | 58
653 | 283 | 18.2 | 3.1 | 654 | 654 | 205 | 6.6 | 307 | 10.5639 |  |  |  |  | 1381 | 58
573 | 268 | 19 | 4.2 | 595 | 588 | 203 | 7.2 | 313 | 10.5639 |  |  |  |  | 1382 | 58
474 | 253 | 19.3 | 4.5 | 515 | 536 | 195 | 6.1 | 310 | 10.5639 |  |  |  |  | 1383 | 58
334 | 214 | 19 | 4.2 | 386 | 453 | 169 | 6.2 | 312 | 10.5639 |  |  |  |  | 1384 | 58
211 | 142 | 18.2 | 5.9 | 238 | 390 | 112 | 6.9 | 317 | 10.5639 |  |  |  |  | 1385 | 58
70 | 67 | 16.9 | 5.9 | 81 | 225 | 50 | 7.2 | 323 | 10.5639 |  |  |  |  | 1386 | 58
0 | 1 | 15.5 | 4.6 | 1 | 0 | 1 | 7.8 | 322 | 10.5639 |  |  |  |  | 1387 | 58
0 | 0 | 15.1 | 4.8 | 0 | 0 | 0 | 9.1 | 326 | 10.5639 |  |  |  |  | 1388 | 58
0 | 0 | 14.6 | 4 | 0 | 0 | 0 | 9.5 | 327 | 10.5639 |  |  |  |  | 1389 | 58
0 | 0 | 14.2 | 4 | 0 | 0 | 0 | 9.8 | 327 | 10.5639 |  |  |  |  | 1390 | 58
0 | 0 | 13.7 | 4.6 | 0 | 0 | 0 | 9.4 | 324 | 10.5639 |  |  |  |  | 1391 | 58
0 | 0 | 13.3 | 3.5 | 0 | 0 | 0 | 9.2 | 322 | 10.5639 |  |  |  |  | 1392 | 58
0 | 0 | 12.9 | 5.1 | 0 | 0 | 0 | 8.9 | 319 | 10.5917 |  |  |  |  | 1393 | 59
0 | 0 | 12.5 | 6.5 | 0 | 0 | 0 | 8.8 | 318 | 10.5917 |  |  |  |  | 1394 | 59
0 | 0 | 12.1 | 7.2 | 0 | 0 | 0 | 7.3 | 311 | 10.5917 |  |  |  |  | 1395 | 59
0 | 0 | 12 | 7.5 | 0 | 0 | 0 | 7 | 309 | 10.5917 |  |  |  |  | 1396 | 59
0 | 0 | 11.8 | 6.5 | 0 | 0 | 0 | 6.9 | 307 | 10.5917 |  |  |  |  | 1397 | 59
0 | 0 | 11.7 | 5.4 | 0 | 0 | 0 | 6.9 | 307 | 10.5917 |  |  |  |  | 1398 | 59
0 | 0 | 11.6 | 7.2 | 0 | 0 | 0 | 6.5 | 305 | 10.5917 |  |  |  |  | 1399 | 59
1 | 56 | 13 | 7.5 | 65 | 2 | 64 | 6.6 | 307 | 10.5917 |  |  |  |  | 1400 | 59
18 | 101 | 13.5 | 6.9 | 115 | 37 | 105 | 6.7 | 323 | 10.5917 |  |  |  |  | 1401 | 59
0 | 25 | 13.1 | 5.6 | 32 | 0 | 32 | 6.8 | 338 | 10.5917 |  |  |  |  | 1402 | 59
119 | 211 | 14.3 | 3.8 | 280 | 140 | 200 | 5.7 | 317 | 10.5917 |  |  |  |  | 1403 | 59
748 | 275 | 16.8 | 2.5 | 714 | 782 | 200 | 5.8 | 296 | 10.5917 |  |  |  |  | 1404 | 59
674 | 300 | 18.3 | 1.8 | 688 | 675 | 222 | 5.4 | 301 | 10.5917 |  |  |  |  | 1405 | 59
188 | 345 | 18.8 | 1.8 | 447 | 193 | 317 | 4 | 309 | 10.5917 |  |  |  |  | 1406 | 59
64 | 247 | 18.6 | 1.6 | 293 | 72 | 250 | 4.5 | 319 | 10.5917 |  |  |  |  | 1407 | 59
0 | 63 | 17.6 | 0.9 | 77 | 0 | 77 | 3.4 | 327 | 10.5917 |  |  |  |  | 1408 | 59
0 | 31 | 16.7 | 1.7 | 39 | 0 | 39 | 2.5 | 323 | 10.5917 |  |  |  |  | 1409 | 59
0 | 27 | 16 | 1.2 | 33 | 0 | 33 | 3 | 319 | 10.5917 |  |  |  |  | 1410 | 59
0 | 0 | 15.3 | 1.4 | 0 | 0 | 0 | 3.3 | 318 | 10.5917 |  |  |  |  | 1411 | 59
0 | 0 | 14.8 | 1.8 | 0 | 0 | 0 | 3.7 | 317 | 10.5917 |  |  |  |  | 1412 | 59
0 | 0 | 14.4 | 2.4 | 0 | 0 | 0 | 3.2 | 313 | 10.5917 |  |  |  |  | 1413 | 59
0 | 0 | 13.9 | 2.2 | 0 | 0 | 0 | 2.6 | 308 | 10.5917 |  |  |  |  | 1414 | 59
0 | 0 | 13.5 | 3.3 | 0 | 0 | 0 | 1.8 | 303 | 10.5917 |  |  |  |  | 1415 | 59
0 | 0 | 13 | 3.1 | 0 | 0 | 0 | 2.4 | 303 | 10.5917 |  |  |  |  | 1416 | 59
0 | 0 | 12.4 | 4 | 0 | 0 | 0 | 4.1 | 326 | 10.6215 |  |  |  |  | 1417 | 60
0 | 0 | 11.8 | 2.7 | 0 | 0 | 0 | 3.1 | 321 | 10.6215 |  |  |  |  | 1418 | 60
0 | 0 | 11.2 | 2 | 0 | 0 | 0 | 2.8 | 319 | 10.6215 |  |  |  |  | 1419 | 60
0 | 0 | 10.8 | 2 | 0 | 0 | 0 | 2.6 | 317 | 10.6215 |  |  |  |  | 1420 | 60
0 | 0 | 10.5 | 1.9 | 0 | 0 | 0 | 2.3 | 316 | 10.6215 |  |  |  |  | 1421 | 60
0 | 0 | 10.2 | 2 | 0 | 0 | 0 | 2.1 | 314 | 10.6215 |  |  |  |  | 1422 | 60
0 | 0 | 10 | 1.6 | 0 | 0 | 0 | 1.5 | 311 | 10.6215 |  |  |  |  | 1423 | 60
0 | 4 | 10 | 1.9 | 5 | 0 | 5 | 1.7 | 312 | 10.6215 |  |  |  |  | 1424 | 60
27 | 105 | 11 | 2.9 | 125 | 56 | 109 | 2 | 298 | 10.6215 |  |  |  |  | 1425 | 60
152 | 217 | 12.2 | 2.1 | 303 | 221 | 204 | 2.1 | 291 | 10.6215 |  |  |  |  | 1426 | 60
206 | 289 | 13.2 | 2.9 | 408 | 243 | 268 | 1.6 | 290 | 10.6215 |  |  |  |  | 1427 | 60
137 | 354 | 13.8 | 2.9 | 421 | 144 | 326 | 1.8 | 294 | 10.6215 |  |  |  |  | 1428 | 60
163 | 380 | 14.3 | 4 | 462 | 163 | 348 | 2.1 | 295 | 10.6215 |  |  |  |  | 1429 | 60
44 | 309 | 14.4 | 5.6 | 338 | 46 | 307 | 2.2 | 302 | 10.6215 |  |  |  |  | 1430 | 60
20 | 236 | 14.3 | 4.9 | 272 | 22 | 259 | 3 | 307 | 10.6215 |  |  |  |  | 1431 | 60
22 | 201 | 14.1 | 2.4 | 234 | 29 | 219 | 1.8 | 301 | 10.6215 |  |  |  |  | 1432 | 60
0 | 97 | 13.5 | 1.7 | 111 | 0 | 111 | 1.9 | 307 | 10.6215 |  |  |  |  | 1433 | 60
0 | 25 | 12.9 | 1.6 | 31 | 0 | 31 | 2.4 | 313 | 10.6215 |  |  |  |  | 1434 | 60
0 | 0 | 12.3 | 1.5 | 0 | 0 | 0 | 3 | 314 | 10.6215 |  |  |  |  | 1435 | 60
0 | 0 | 11.9 | 1 | 0 | 0 | 0 | 3.7 | 317 | 10.6215 |  |  |  |  | 1436 | 60
0 | 0 | 11.6 | 0.9 | 0 | 0 | 0 | 4.3 | 319 | 10.6215 |  |  |  |  | 1437 | 60
0 | 0 | 11.3 | 0.9 | 0 | 0 | 0 | 4.6 | 319 | 10.6215 |  |  |  |  | 1438 | 60
0 | 0 | 10.9 | 1 | 0 | 0 | 0 | 6.2 | 325 | 10.6215 |  |  |  |  | 1439 | 60
0 | 0 | 10.6 | 1 | 0 | 0 | 0 | 5.9 | 323 | 10.6215 |  |  |  |  | 1440 | 60
0 | 0 | 10.5 | 0.7 | 0 | 0 | 0 | 5.2 | 320 | 10.6535 |  |  |  |  | 1441 | 61
0 | 0 | 10.4 | 1.6 | 0 | 0 | 0 | 4.3 | 316 | 10.6535 |  |  |  |  | 1442 | 61
0 | 0 | 10.3 | 1.4 | 0 | 0 | 0 | 4.7 | 318 | 10.6535 |  |  |  |  | 1443 | 61
0 | 0 | 10.2 | 1.9 | 0 | 0 | 0 | 4.9 | 318 | 10.6535 |  |  |  |  | 1444 | 61
0 | 0 | 10.2 | 3.1 | 0 | 0 | 0 | 5.2 | 319 | 10.6535 |  |  |  |  | 1445 | 61
0 | 0 | 10.1 | 3.1 | 0 | 0 | 0 | 5.8 | 321 | 10.6535 |  |  |  |  | 1446 | 61
0 | 0 | 10.1 | 2.9 | 0 | 0 | 0 | 5.6 | 321 | 10.6535 |  |  |  |  | 1447 | 61
0 | 18 | 10.6 | 5.8 | 23 | 0 | 23 | 5.7 | 321 | 10.6535 |  |  |  |  | 1448 | 61
109 | 147 | 12.2 | 5.6 | 195 | 228 | 130 | 6.4 | 308 | 10.6535 |  |  |  |  | 1449 | 61
20 | 184 | 12.8 | 3.3 | 202 | 29 | 189 | 6.4 | 319 | 10.6535 |  |  |  |  | 1450 | 61
12 | 204 | 13.3 | 2.9 | 235 | 14 | 227 | 5.7 | 319 | 10.6535 |  |  |  |  | 1451 | 61
2 | 175 | 13.4 | 2.9 | 201 | 2 | 200 | 6.9 | 329 | 10.6535 |  |  |  |  | 1452 | 61
4 | 169 | 13.5 | 3.5 | 197 | 4 | 194 | 6.5 | 328 | 10.6535 |  |  |  |  | 1453 | 61
2 | 157 | 13.5 | 3.1 | 182 | 2 | 180 | 6.1 | 327 | 10.6535 |  |  |  |  | 1454 | 61
0 | 135 | 13.5 | 3.1 | 156 | 0 | 156 | 6.7 | 330 | 10.6535 |  |  |  |  | 1455 | 61
0 | 117 | 13.3 | 5.6 | 136 | 0 | 136 | 6.7 | 329 | 10.6535 |  |  |  |  | 1456 | 61
0 | 57 | 13 | 8 | 69 | 0 | 69 | 6.5 | 331 | 10.6535 |  |  |  |  | 1457 | 61
0 | 28 | 12.6 | 6.7 | 34 | 0 | 34 | 6.3 | 328 | 10.6535 |  |  |  |  | 1458 | 61
0 | 0 | 12.2 | 4.6 | 0 | 0 | 0 | 6.8 | 330 | 10.6535 |  |  |  |  | 1459 | 61
0 | 0 | 11.8 | 3.8 | 0 | 0 | 0 | 6.9 | 330 | 10.6535 |  |  |  |  | 1460 | 61
0 | 0 | 11.4 | 5.2 | 0 | 0 | 0 | 8.3 | 336 | 10.6535 |  |  |  |  | 1461 | 61
0 | 0 | 11 | 4 | 0 | 0 | 0 | 8.7 | 337 | 10.6535 |  |  |  |  | 1462 | 61
0 | 0 | 10.3 | 3.3 | 0 | 0 | 0 | 8.1 | 335 | 10.6535 |  |  |  |  | 1463 | 61
0 | 0 | 10.2 | 4.6 | 0 | 0 | 0 | 7.1 | 331 | 10.6535 |  |  |  |  | 1464 | 61
0 | 0 | 9.9 | 4 | 0 | 0 | 0 | 7.3 | 331 | 10.6876 |  |  |  |  | 1465 | 62
0 | 0 | 9.3 | 4.9 | 0 | 0 | 0 | 7 | 330 | 10.6876 |  |  |  |  | 1466 | 62
0 | 0 | 8.6 | 5.2 | 0 | 0 | 0 | 6.9 | 329 | 10.6876 |  |  |  |  | 1467 | 62
0 | 0 | 7.5 | 4.3 | 0 | 0 | 0 | 6.9 | 328 | 10.6876 |  |  |  |  | 1468 | 62
0 | 0 | 8.3 | 3.8 | 0 | 0 | 0 | 6.8 | 329 | 10.6876 |  |  |  |  | 1469 | 62
0 | 0 | 8.3 | 4.6 | 0 | 0 | 0 | 6.8 | 329 | 10.6876 |  |  |  |  | 1470 | 62
0 | 0 | 8.3 | 4.9 | 0 | 0 | 0 | 6.5 | 329 | 10.6876 |  |  |  |  | 1471 | 62
0 | 5 | 8.4 | 6 | 6 | 0 | 6 | 6.2 | 328 | 10.6876 |  |  |  |  | 1472 | 62
0 | 36 | 8.5 | 6 | 44 | 0 | 44 | 5.5 | 321 | 10.6876 |  |  |  |  | 1473 | 62
0 | 73 | 8.9 | 4.9 | 87 | 0 | 87 | 5.8 | 322 | 10.6876 |  |  |  |  | 1474 | 62
0 | 106 | 9 | 3.3 | 125 | 0 | 125 | 5.9 | 321 | 10.6876 |  |  |  |  | 1475 | 62
0 | 123 | 9.2 | 2.6 | 145 | 0 | 145 | 6.2 | 323 | 10.6876 |  |  |  |  | 1476 | 62
0 | 136 | 9.4 | 3.5 | 159 | 0 | 159 | 6.3 | 323 | 10.6876 |  |  |  |  | 1477 | 62
0 | 136 | 9.5 | 2.9 | 159 | 0 | 159 | 6.4 | 323 | 10.6876 |  |  |  |  | 1478 | 62
0 | 118 | 9.4 | 3.1 | 139 | 0 | 139 | 6.4 | 323 | 10.6876 |  |  |  |  | 1479 | 62
0 | 91 | 9.5 | 4 | 108 | 0 | 108 | 6.4 | 324 | 10.6876 |  |  |  |  | 1480 | 62
0 | 53 | 9.4 | 3.8 | 65 | 0 | 65 | 6.3 | 325 | 10.6876 |  |  |  |  | 1481 | 62
0 | 19 | 9.2 | 3.3 | 24 | 0 | 24 | 6.1 | 325 | 10.6876 |  |  |  |  | 1482 | 62
0 | 0 | 8.9 | 3.3 | 0 | 0 | 0 | 5.9 | 323 | 10.6876 |  |  |  |  | 1483 | 62
0 | 0 | 8.6 | 4.3 | 0 | 0 | 0 | 6.3 | 324 | 10.6876 |  |  |  |  | 1484 | 62
0 | 0 | 8.3 | 4.9 | 0 | 0 | 0 | 6 | 322 | 10.6876 |  |  |  |  | 1485 | 62
0 | 0 | 8 | 4.9 | 0 | 0 | 0 | 5.7 | 320 | 10.6876 |  |  |  |  | 1486 | 62
0 | 0 | 7.4 | 5.6 | 0 | 0 | 0 | 5.1 | 316 | 10.6876 |  |  |  |  | 1487 | 62
0 | 0 | 6.7 | 4.9 | 0 | 0 | 0 | 4.4 | 312 | 10.6876 |  |  |  |  | 1488 | 62
0 | 0 | 7.1 | 6.7 | 0 | 0 | 0 | 4.8 | 314 | 10.7239 |  |  |  |  | 1489 | 63
0 | 0 | 6.9 | 5.6 | 0 | 0 | 0 | 4.6 | 312 | 10.7239 |  |  |  |  | 1490 | 63
0 | 0 | 6.6 | 4 | 0 | 0 | 0 | 3.7 | 308 | 10.7239 |  |  |  |  | 1491 | 63
0 | 0 | 6.1 | 4.3 | 0 | 0 | 0 | 3.9 | 308 | 10.7239 |  |  |  |  | 1492 | 63
0 | 0 | 6.5 | 5.6 | 0 | 0 | 0 | 4.2 | 309 | 10.7239 |  |  |  |  | 1493 | 63
0 | 0 | 6.3 | 4.9 | 0 | 0 | 0 | 3.3 | 305 | 10.7239 |  |  |  |  | 1494 | 63
0 | 0 | 6.4 | 5.6 | 0 | 0 | 0 | 3.5 | 306 | 10.7239 |  |  |  |  | 1495 | 63
0 | 23 | 6.7 | 6 | 27 | 0 | 27 | 4.5 | 310 | 10.7239 |  |  |  |  | 1496 | 63
3 | 96 | 7.4 | 7.5 | 110 | 5 | 109 | 4.4 | 306 | 10.7239 |  |  |  |  | 1497 | 63
0 | 132 | 7.9 | 6.7 | 151 | 0 | 150 | 4.9 | 311 | 10.7239 |  |  |  |  | 1498 | 63
9 | 195 | 8.6 | 7 | 225 | 10 | 219 | 5.6 | 312 | 10.7239 |  |  |  |  | 1499 | 63
2 | 182 | 8.9 | 4.6 | 209 | 2 | 207 | 2.5 | 303 | 10.7239 |  |  |  |  | 1500 | 63
12 | 242 | 9.4 | 3.3 | 277 | 12 | 269 | 2.5 | 300 | 10.7239 |  |  |  |  | 1501 | 63
11 | 233 | 9.7 | 3.3 | 267 | 11 | 260 | 2.6 | 302 | 10.7239 |  |  |  |  | 1502 | 63
4 | 171 | 9.8 | 3.3 | 197 | 5 | 194 | 3.2 | 307 | 10.7239 |  |  |  |  | 1503 | 63
0 | 75 | 9.6 | 3.1 | 90 | 0 | 90 | 3.5 | 314 | 10.7239 |  |  |  |  | 1504 | 63
0 | 34 | 9.3 | 2.5 | 43 | 0 | 43 | 3.2 | 314 | 10.7239 |  |  |  |  | 1505 | 63
0 | 12 | 8.9 | 1.9 | 16 | 0 | 16 | 3.9 | 318 | 10.7239 |  |  |  |  | 1506 | 63
0 | 0 | 8.6 | 1.7 | 0 | 0 | 0 | 2.6 | 310 | 10.7239 |  |  |  |  | 1507 | 63
0 | 0 | 8.1 | 1 | 0 | 0 | 0 | 2.1 | 306 | 10.7239 |  |  |  |  | 1508 | 63
0 | 0 | 7.7 | 1.4 | 0 | 0 | 0 | 2.2 | 304 | 10.7239 |  |  |  |  | 1509 | 63
0 | 0 | 7.2 | 2 | 0 | 0 | 0 | 2 | 302 | 10.7239 |  |  |  |  | 1510 | 63
0 | 0 | 6.8 | 2.5 | 0 | 0 | 0 | 1.7 | 299 | 10.7239 |  |  |  |  | 1511 | 63
0 | 0 | 6.3 | 2.3 | 0 | 0 | 0 | 2 | 298 | 10.7239 |  |  |  |  | 1512 | 63
0 | 0 | 5.8 | 1 | 0 | 0 | 0 | 3.1 | 300 | 10.7622 |  |  |  |  | 1513 | 64
0 | 0 | 5.2 | 1 | 0 | 0 | 0 | 3.1 | 298 | 10.7622 |  |  |  |  | 1514 | 64
0 | 0 | 4.6 | 1.5 | 0 | 0 | 0 | 3.3 | 296 | 10.7622 |  |  |  |  | 1515 | 64
0 | 0 | 4.3 | 2.1 | 0 | 0 | 0 | 3.5 | 295 | 10.7622 |  |  |  |  | 1516 | 64
0 | 0 | 4 | 0.8 | 0 | 0 | 0 | 3.4 | 293 | 10.7622 |  |  |  |  | 1517 | 64
0 | 0 | 3.8 | 0.6 | 0 | 0 | 0 | 3 | 290 | 10.7622 |  |  |  |  | 1518 | 64
0 | 0 | 3.8 | 1.2 | 0 | 0 | 0 | 3.8 | 292 | 10.7622 |  |  |  |  | 1519 | 64
45 | 52 | 4.5 | 0.9 | 61 | 188 | 40 | 4 | 292 | 10.7622 |  |  |  |  | 1520 | 64
182 | 128 | 5.9 | 1 | 219 | 381 | 104 | 4.5 | 289 | 10.7622 |  |  |  |  | 1521 | 64
322 | 198 | 7.5 | 0.9 | 378 | 468 | 160 | 5.2 | 291 | 10.7622 |  |  |  |  | 1522 | 64
493 | 226 | 9.1 | 1.1 | 521 | 578 | 175 | 4.9 | 290 | 10.7622 |  |  |  |  | 1523 | 64
600 | 265 | 10.5 | 1.3 | 622 | 627 | 194 | 4.1 | 287 | 10.7622 |  |  |  |  | 1524 | 64
666 | 277 | 11.7 | 1.3 | 678 | 666 | 202 | 3.9 | 287 | 10.7622 |  |  |  |  | 1525 | 64
768 | 205 | 12.6 | 0.9 | 691 | 789 | 143 | 3.3 | 284 | 10.7622 |  |  |  |  | 1526 | 64
724 | 156 | 13.2 | 1.6 | 613 | 819 | 103 | 2.2 | 281 | 10.7622 |  |  |  |  | 1527 | 64
561 | 129 | 13.3 | 2 | 472 | 765 | 87 | 1.9 | 281 | 10.7622 |  |  |  |  | 1528 | 64
380 | 90 | 12.8 | 2.3 | 306 | 712 | 60 | 1.6 | 282 | 10.7622 |  |  |  |  | 1529 | 64
136 | 60 | 11.8 | 1.9 | 114 | 453 | 42 | 1.7 | 288 | 10.7622 |  |  |  |  | 1530 | 64
0 | 1 | 10.7 | 1.5 | 2 | 0 | 2 | 1.5 | 286 | 10.7622 |  |  |  |  | 1531 | 64
0 | 0 | 10.1 | 1.9 | 0 | 0 | 0 | 2.8 | 290 | 10.7622 |  |  |  |  | 1532 | 64
0 | 0 | 9.5 | 2.4 | 0 | 0 | 0 | 3.5 | 293 | 10.7622 |  |  |  |  | 1533 | 64
0 | 0 | 9 | 1.9 | 0 | 0 | 0 | 3.1 | 291 | 10.7622 |  |  |  |  | 1534 | 64
0 | 0 | 8.4 | 2.6 | 0 | 0 | 0 | 3.2 | 291 | 10.7622 |  |  |  |  | 1535 | 64
0 | 0 | 7.9 | 4.6 | 0 | 0 | 0 | 2.7 | 289 | 10.7622 |  |  |  |  | 1536 | 64
0 | 0 | 7.4 | 2.7 | 0 | 0 | 0 | 2.3 | 288 | 10.8026 |  |  |  |  | 1537 | 65
0 | 0 | 7 | 2.1 | 0 | 0 | 0 | 3 | 290 | 10.8026 |  |  |  |  | 1538 | 65
0 | 0 | 6.6 | 2.5 | 0 | 0 | 0 | 2.9 | 290 | 10.8026 |  |  |  |  | 1539 | 65
0 | 0 | 6.3 | 2.3 | 0 | 0 | 0 | 3.2 | 292 | 10.8026 |  |  |  |  | 1540 | 65
0 | 0 | 6.1 | 1.7 | 0 | 0 | 0 | 3.6 | 294 | 10.8026 |  |  |  |  | 1541 | 65
0 | 0 | 6 | 1.4 | 0 | 0 | 0 | 4.1 | 296 | 10.8026 |  |  |  |  | 1542 | 65
0 | 0 | 6 | 2.3 | 0 | 0 | 0 | 3.4 | 294 | 10.8026 |  |  |  |  | 1543 | 65
34 | 47 | 6.6 | 2.3 | 57 | 144 | 40 | 3.1 | 294 | 10.8026 |  |  |  |  | 1544 | 65
57 | 143 | 7.7 | 2.1 | 174 | 118 | 138 | 3.6 | 295 | 10.8026 |  |  |  |  | 1545 | 65
68 | 224 | 8.9 | 1.9 | 273 | 98 | 227 | 3.5 | 296 | 10.8026 |  |  |  |  | 1546 | 65
214 | 310 | 10.3 | 3.5 | 426 | 252 | 274 | 3.9 | 294 | 10.8026 |  |  |  |  | 1547 | 65
403 | 346 | 11.7 | 5.6 | 571 | 422 | 281 | 4.3 | 293 | 10.8026 |  |  |  |  | 1548 | 65
553 | 314 | 13 | 8 | 644 | 554 | 246 | 4.4 | 292 | 10.8026 |  |  |  |  | 1549 | 65
746 | 237 | 14.2 | 10.1 | 701 | 766 | 165 | 4.8 | 292 | 10.8026 |  |  |  |  | 1550 | 65
617 | 214 | 14.8 | 12.7 | 590 | 699 | 152 | 4.5 | 294 | 10.8026 |  |  |  |  | 1551 | 65
504 | 159 | 15 | 12.7 | 461 | 689 | 111 | 3.7 | 292 | 10.8026 |  |  |  |  | 1552 | 65
370 | 96 | 14.7 | 9.3 | 308 | 694 | 66 | 3.7 | 293 | 10.8026 |  |  |  |  | 1553 | 65
128 | 62 | 13.8 | 7.5 | 115 | 428 | 45 | 3.4 | 298 | 10.8026 |  |  |  |  | 1554 | 65
0 | 3 | 12.7 | 6.3 | 3 | 0 | 3 | 3.9 | 300 | 10.8026 |  |  |  |  | 1555 | 65
0 | 0 | 12.1 | 4 | 0 | 0 | 0 | 5 | 305 | 10.8026 |  |  |  |  | 1556 | 65
0 | 0 | 11.4 | 4.9 | 0 | 0 | 0 | 3.8 | 300 | 10.8026 |  |  |  |  | 1557 | 65
0 | 0 | 10.8 | 3.5 | 0 | 0 | 0 | 3.8 | 301 | 10.8026 |  |  |  |  | 1558 | 65
0 | 0 | 10.2 | 4.3 | 0 | 0 | 0 | 3.9 | 302 | 10.8026 |  |  |  |  | 1559 | 65
0 | 0 | 9.5 | 3.3 | 0 | 0 | 0 | 4.3 | 304 | 10.8026 |  |  |  |  | 1560 | 65
0 | 0 | 8.9 | 4.3 | 0 | 0 | 0 | 4.6 | 305 | 10.8451 |  |  |  |  | 1561 | 66
0 | 0 | 8.3 | 4.3 | 0 | 0 | 0 | 5.1 | 308 | 10.8451 |  |  |  |  | 1562 | 66
0 | 0 | 7.7 | 6.3 | 0 | 0 | 0 | 5.9 | 312 | 10.8451 |  |  |  |  | 1563 | 66
0 | 0 | 7.4 | 3.3 | 0 | 0 | 0 | 4.9 | 309 | 10.8451 |  |  |  |  | 1564 | 66
0 | 0 | 7.1 | 4.9 | 0 | 0 | 0 | 5.1 | 311 | 10.8451 |  |  |  |  | 1565 | 66
0 | 0 | 6.9 | 4.9 | 0 | 0 | 0 | 5.2 | 313 | 10.8451 |  |  |  |  | 1566 | 66
0 | 0 | 6.9 | 2.1 | 0 | 0 | 0 | 4.5 | 311 | 10.8451 |  |  |  |  | 1567 | 66
0 | 19 | 7.1 | 1.4 | 23 | 0 | 23 | 4.2 | 312 | 10.8451 |  |  |  |  | 1568 | 66
0 | 36 | 7.4 | 1.3 | 44 | 0 | 44 | 4.8 | 317 | 10.8451 |  |  |  |  | 1569 | 66
75 | 208 | 8.5 | 2 | 265 | 109 | 213 | 3.4 | 296 | 10.8451 |  |  |  |  | 1570 | 66
184 | 299 | 9.7 | 3.8 | 412 | 216 | 281 | 3.8 | 294 | 10.8451 |  |  |  |  | 1571 | 66
561 | 303 | 11.3 | 4.6 | 644 | 586 | 238 | 3.6 | 285 | 10.8451 |  |  |  |  | 1572 | 66
824 | 325 | 12.9 | 4 | 844 | 824 | 247 | 3.8 | 279 | 10.8451 |  |  |  |  | 1573 | 66
204 | 359 | 13.3 | 3.8 | 482 | 210 | 334 | 3 | 296 | 10.8451 |  |  |  |  | 1574 | 66
161 | 311 | 13.5 | 3.8 | 408 | 182 | 293 | 3.5 | 300 | 10.8451 |  |  |  |  | 1575 | 66
0 | 118 | 12.8 | 2.9 | 137 | 0 | 137 | 3.2 | 314 | 10.8451 |  |  |  |  | 1576 | 66
0 | 20 | 12 | 4.9 | 25 | 0 | 25 | 2.4 | 318 | 10.8451 |  |  |  |  | 1577 | 66
0 | 14 | 11.3 | 5.6 | 18 | 0 | 18 | 2.5 | 315 | 10.8451 |  |  |  |  | 1578 | 66
0 | 0 | 10.6 | 10.1 | 1 | 0 | 1 | 3.2 | 317 | 10.8451 |  |  |  |  | 1579 | 66
0 | 0 | 10 | 9.3 | 0 | 0 | 0 | 3.2 | 317 | 10.8451 |  |  |  |  | 1580 | 66
0 | 0 | 9.4 | 10.1 | 0 | 0 | 0 | 3.1 | 315 | 10.8451 |  |  |  |  | 1581 | 66
0 | 0 | 8.7 | 7 | 0 | 0 | 0 | 3.4 | 315 | 10.8451 |  |  |  |  | 1582 | 66
0 | 0 | 8.1 | 7 | 0 | 0 | 0 | 2.7 | 312 | 10.8451 |  |  |  |  | 1583 | 66
0 | 0 | 7.5 | 6.7 | 0 | 0 | 0 | 2.7 | 311 | 10.8451 |  |  |  |  | 1584 | 66
0 | 0 | 6.7 | 8.5 | 0 | 0 | 0 | 3.6 | 314 | 10.8896 |  |  |  |  | 1585 | 67
0 | 0 | 6 | 7.3 | 0 | 0 | 0 | 4 | 315 | 10.8896 |  |  |  |  | 1586 | 67
0 | 0 | 5.2 | 6.3 | 0 | 0 | 0 | 3.5 | 311 | 10.8896 |  |  |  |  | 1587 | 67
0 | 0 | 4.8 | 5.2 | 0 | 0 | 0 | 2.3 | 306 | 10.8896 |  |  |  |  | 1588 | 67
0 | 0 | 4.4 | 4 | 0 | 0 | 0 | 2.1 | 305 | 10.8896 |  |  |  |  | 1589 | 67
0 | 0 | 4.1 | 2.4 | 0 | 0 | 0 | 1.1 | 300 | 10.8896 |  |  |  |  | 1590 | 67
0 | 0 | 4 | 2.3 | 0 | 0 | 0 | 0.5 | 298 | 10.8896 |  |  |  |  | 1591 | 67
0 | 5 | 4.1 | 1.9 | 7 | 0 | 7 | 1.2 | 301 | 10.8896 |  |  |  |  | 1592 | 67
0 | 75 | 4.5 | 2.3 | 88 | 0 | 88 | 1.1 | 292 | 10.8896 |  |  |  |  | 1593 | 67
26 | 203 | 5.4 | 1.6 | 227 | 38 | 209 | 0.7 | 284 | 10.8896 |  |  |  |  | 1594 | 67
65 | 277 | 6.3 | 1.6 | 327 | 77 | 280 | 0.4 | 282 | 10.8896 |  |  |  |  | 1595 | 67
80 | 331 | 7.1 | 1.7 | 389 | 84 | 331 | 0.7 | 283 | 10.8896 |  |  |  |  | 1596 | 67
40 | 324 | 7.5 | 3.1 | 355 | 40 | 326 | 1 | 288 | 10.8896 |  |  |  |  | 1597 | 67
125 | 367 | 8.1 | 2.3 | 434 | 129 | 343 | -0.1 | 279 | 10.8896 |  |  |  |  | 1598 | 67
61 | 287 | 8.2 | 2.5 | 334 | 68 | 291 | -0.1 | 283 | 10.8896 |  |  |  |  | 1599 | 67
12 | 191 | 8.1 | 2.5 | 221 | 16 | 213 | 0.1 | 288 | 10.8896 |  |  |  |  | 1600 | 67
4 | 118 | 7.8 | 2.5 | 136 | 8 | 133 | 0.2 | 289 | 10.8896 |  |  |  |  | 1601 | 67
0 | 40 | 7.2 | 5.6 | 47 | 0 | 47 | 1.1 | 296 | 10.8896 |  |  |  |  | 1602 | 67
0 | 0 | 6.6 | 4.3 | 1 | 0 | 1 | 1.4 | 297 | 10.8896 |  |  |  |  | 1603 | 67
0 | 0 | 6.4 | 4.9 | 0 | 0 | 0 | 0.4 | 292 | 10.8896 |  |  |  |  | 1604 | 67
0 | 0 | 6.1 | 7.5 | 0 | 0 | 0 | 0.4 | 292 | 10.8896 |  |  |  |  | 1605 | 67
0 | 0 | 5.8 | 6 | 0 | 0 | 0 | -0.3 | 289 | 10.8896 |  |  |  |  | 1606 | 67
0 | 0 | 5.5 | 8.9 | 0 | 0 | 0 | 0 | 290 | 10.8896 |  |  |  |  | 1607 | 67
0 | 0 | 5.2 | 10.1 | 0 | 0 | 0 | 0 | 289 | 10.8896 |  |  |  |  | 1608 | 67
0 | 0 | 4.9 | 8 | 0 | 0 | 0 | 2.6 | 299 | 10.9362 |  |  |  |  | 1609 | 68
0 | 0 | 4.4 | 8 | 0 | 0 | 0 | 2.1 | 297 | 10.9362 |  |  |  |  | 1610 | 68
0 | 0 | 4.9 | 8 | 0 | 0 | 0 | 2.7 | 300 | 10.9362 |  |  |  |  | 1611 | 68
0 | 0 | 5.1 | 6.3 | 0 | 0 | 0 | 2.2 | 298 | 10.9362 |  |  |  |  | 1612 | 68
0 | 0 | 5.2 | 6.7 | 0 | 0 | 0 | 2.9 | 301 | 10.9362 |  |  |  |  | 1613 | 68
0 | 0 | 5.2 | 4.3 | 0 | 0 | 0 | 2.9 | 301 | 10.9362 |  |  |  |  | 1614 | 68
0 | 0 | 5.2 | 3.1 | 0 | 0 | 0 | 3 | 302 | 10.9362 |  |  |  |  | 1615 | 68
0 | 27 | 5.6 | 3.1 | 33 | 0 | 33 | 3.3 | 304 | 10.9362 |  |  |  |  | 1616 | 68
0 | 78 | 6.2 | 3.3 | 92 | 0 | 92 | 3.2 | 303 | 10.9362 |  |  |  |  | 1617 | 68
0 | 112 | 6.7 | 2.1 | 131 | 0 | 131 | 3.7 | 306 | 10.9362 |  |  |  |  | 1618 | 68
2 | 162 | 7.2 | 1.5 | 187 | 3 | 186 | 1 | 295 | 10.9362 |  |  |  |  | 1619 | 68
8 | 216 | 7.9 | 2.9 | 249 | 8 | 244 | 1.1 | 294 | 10.9362 |  |  |  |  | 1620 | 68
14 | 256 | 8.4 | 3.5 | 295 | 14 | 284 | 4.4 | 306 | 10.9362 |  |  |  |  | 1621 | 68
3 | 189 | 8.7 | 2.9 | 218 | 3 | 216 | 1.2 | 298 | 10.9362 |  |  |  |  | 1622 | 68
0 | 140 | 8.6 | 3.1 | 162 | 0 | 162 | 4.4 | 313 | 10.9362 |  |  |  |  | 1623 | 68
0 | 71 | 8.5 | 3.1 | 85 | 0 | 85 | 1.6 | 305 | 10.9362 |  |  |  |  | 1624 | 68
0 | 22 | 8.1 | 4 | 27 | 0 | 27 | 4.7 | 321 | 10.9362 |  |  |  |  | 1625 | 68
0 | 25 | 7.7 | 5.6 | 31 | 0 | 31 | 4.7 | 316 | 10.9362 |  |  |  |  | 1626 | 68
0 | 1 | 7.5 | 3.5 | 1 | 0 | 1 | 4.5 | 313 | 10.9362 |  |  |  |  | 1627 | 68
0 | 0 | 7.2 | 3.3 | 0 | 0 | 0 | 4.2 | 310 | 10.9362 |  |  |  |  | 1628 | 68
0 | 0 | 6.8 | 5.2 | 0 | 0 | 0 | 3.8 | 307 | 10.9362 |  |  |  |  | 1629 | 68
0 | 0 | 6.5 | 6.7 | 0 | 0 | 0 | 3.5 | 304 | 10.9362 |  |  |  |  | 1630 | 68
0 | 0 | 6.1 | 5.2 | 0 | 0 | 0 | 3.2 | 301 | 10.9362 |  |  |  |  | 1631 | 68
0 | 0 | 5.8 | 5.6 | 0 | 0 | 0 | 2.8 | 298 | 10.9362 |  |  |  |  | 1632 | 68
0 | 0 | 5.3 | 3.5 | 0 | 0 | 0 | 2.4 | 294 | 10.9848 |  |  |  |  | 1633 | 69
0 | 0 | 4.8 | 2.9 | 0 | 0 | 0 | 1.9 | 290 | 10.9848 |  |  |  |  | 1634 | 69
0 | 0 | 4.3 | 4.6 | 0 | 0 | 0 | 1.4 | 287 | 10.9848 |  |  |  |  | 1635 | 69
0 | 0 | 4 | 2.9 | 0 | 0 | 0 | 1.1 | 284 | 10.9848 |  |  |  |  | 1636 | 69
0 | 0 | 3.7 | 2 | 0 | 0 | 0 | -1.6 | 272 | 10.9848 |  |  |  |  | 1637 | 69
0 | 0 | 3.5 | 2.5 | 0 | 0 | 0 | -1.9 | 269 | 10.9848 |  |  |  |  | 1638 | 69
0 | 0 | 3.5 | 3.3 | 0 | 0 | 0 | -1.3 | 270 | 10.9848 |  |  |  |  | 1639 | 69
59 | 56 | 4.3 | 1.7 | 79 | 244 | 46 | 0 | 275 | 10.9848 |  |  |  |  | 1640 | 69
182 | 130 | 5.6 | 1.3 | 232 | 380 | 107 | 0.3 | 273 | 10.9848 |  |  |  |  | 1641 | 69
290 | 218 | 7.1 | 1.6 | 389 | 420 | 182 | 0.8 | 274 | 10.9848 |  |  |  |  | 1642 | 69
401 | 278 | 8.5 | 2.4 | 519 | 470 | 227 | 0.3 | 273 | 10.9848 |  |  |  |  | 1643 | 69
397 | 350 | 9.7 | 2.9 | 581 | 415 | 288 | 0.5 | 275 | 10.9848 |  |  |  |  | 1644 | 69
376 | 365 | 10.6 | 3.5 | 596 | 377 | 318 | 0.1 | 276 | 10.9848 |  |  |  |  | 1645 | 69
402 | 343 | 11.2 | 6 | 596 | 414 | 299 | 0.3 | 277 | 10.9848 |  |  |  |  | 1646 | 69
360 | 295 | 11.5 | 8 | 523 | 409 | 259 | 0.5 | 278 | 10.9848 |  |  |  |  | 1647 | 69
301 | 231 | 11.5 | 11.7 | 408 | 412 | 192 | 1 | 282 | 10.9848 |  |  |  |  | 1648 | 69
168 | 146 | 11 | 9.6 | 248 | 318 | 132 | 1.1 | 285 | 10.9848 |  |  |  |  | 1649 | 69
62 | 70 | 10.1 | 8.9 | 102 | 211 | 64 | 1.2 | 289 | 10.9848 |  |  |  |  | 1650 | 69
0 | 1 | 9 | 6.7 | 1 | 0 | 1 | 2.5 | 292 | 10.9848 |  |  |  |  | 1651 | 69
0 | 0 | 8.5 | 6.3 | 0 | 0 | 0 | 2.9 | 293 | 10.9848 |  |  |  |  | 1652 | 69
0 | 0 | 8 | 3.8 | 0 | 0 | 0 | 3.6 | 295 | 10.9848 |  |  |  |  | 1653 | 69
0 | 0 | 7.4 | 2.5 | 0 | 0 | 0 | 4 | 295 | 10.9848 |  |  |  |  | 1654 | 69
0 | 0 | 6.9 | 1.9 | 0 | 0 | 0 | 4 | 294 | 10.9848 |  |  |  |  | 1655 | 69
0 | 0 | 6.3 | 1.2 | 0 | 0 | 0 | 4.3 | 294 | 10.9848 |  |  |  |  | 1656 | 69
0 | 0 | 6 | 1 | 0 | 0 | 0 | 3.3 | 290 | 11.0355 |  |  |  |  | 1657 | 70
0 | 0 | 5.7 | 1.2 | 0 | 0 | 0 | 4.6 | 294 | 11.0355 |  |  |  |  | 1658 | 70
0 | 0 | 5.3 | 1.5 | 0 | 0 | 0 | 4.8 | 295 | 11.0355 |  |  |  |  | 1659 | 70
0 | 0 | 5.2 | 1.1 | 0 | 0 | 0 | 5.2 | 296 | 11.0355 |  |  |  |  | 1660 | 70
0 | 0 | 5 | 0.5 | 0 | 0 | 0 | 5 | 294 | 11.0355 |  |  |  |  | 1661 | 70
0 | 0 | 4.9 | 0.6 | 0 | 0 | 0 | 4.9 | 294 | 11.0355 |  |  |  |  | 1662 | 70
0 | 0 | 4.9 | 0.5 | 0 | 0 | 0 | 4.9 | 294 | 11.0355 |  |  |  |  | 1663 | 70
71 | 56 | 5.9 | 1 | 87 | 297 | 46 | 5.9 | 299 | 11.0355 |  |  |  |  | 1664 | 70
241 | 122 | 7.6 | 0.5 | 266 | 501 | 100 | 6.4 | 296 | 11.0355 |  |  |  |  | 1665 | 70
413 | 180 | 9.5 | 0.5 | 434 | 598 | 136 | 5.8 | 293 | 11.0355 |  |  |  |  | 1666 | 70
547 | 227 | 11.2 | 0.3 | 571 | 641 | 169 | 5.5 | 293 | 11.0355 |  |  |  |  | 1667 | 70
628 | 266 | 12.7 | 0.7 | 664 | 655 | 198 | 5.5 | 295 | 11.0355 |  |  |  |  | 1668 | 70
613 | 306 | 13.9 | 0.5 | 690 | 614 | 234 | 4.9 | 294 | 11.0355 |  |  |  |  | 1669 | 70
580 | 291 | 14.7 | 0.6 | 659 | 596 | 229 | 5.2 | 297 | 11.0355 |  |  |  |  | 1670 | 70
531 | 251 | 15.1 | 0.6 | 583 | 604 | 191 | 5.3 | 299 | 11.0355 |  |  |  |  | 1671 | 70
394 | 205 | 15.1 | 0.7 | 451 | 543 | 165 | 4.6 | 298 | 11.0355 |  |  |  |  | 1672 | 70
254 | 132 | 14.5 | 0.5 | 285 | 482 | 107 | 4.7 | 301 | 11.0355 |  |  |  |  | 1673 | 70
84 | 70 | 13.5 | 0.7 | 110 | 290 | 58 | 4.3 | 305 | 11.0355 |  |  |  |  | 1674 | 70
0 | 1 | 12.3 | 0.3 | 1 | 0 | 1 | 4.3 | 304 | 11.0355 |  |  |  |  | 1675 | 70
0 | 0 | 11.7 | 0.3 | 0 | 0 | 0 | 5.5 | 309 | 11.0355 |  |  |  |  | 1676 | 70
0 | 0 | 11 | 0.1 | 0 | 0 | 0 | 4.9 | 307 | 11.0355 |  |  |  |  | 1677 | 70
0 | 0 | 10.4 | 0.1 | 0 | 0 | 0 | 5.4 | 309 | 11.0355 |  |  |  |  | 1678 | 70
0 | 0 | 9.8 | 0.2 | 0 | 0 | 0 | 4.6 | 306 | 11.0355 |  |  |  |  | 1679 | 70
0 | 0 | 9.2 | 0.2 | 0 | 0 | 0 | 5.1 | 309 | 11.0355 |  |  |  |  | 1680 | 70
0 | 0 | 8.7 | 0.4 | 0 | 0 | 0 | 4.9 | 308 | 11.0881 |  |  |  |  | 1681 | 71
0 | 0 | 8.1 | 0.3 | 0 | 0 | 0 | 4.9 | 308 | 11.0881 |  |  |  |  | 1682 | 71
0 | 0 | 7.5 | 0.3 | 0 | 0 | 0 | 4.3 | 306 | 11.0881 |  |  |  |  | 1683 | 71
0 | 0 | 7.2 | 0.5 | 0 | 0 | 0 | 4 | 306 | 11.0881 |  |  |  |  | 1684 | 71
0 | 0 | 6.9 | 0.3 | 0 | 0 | 0 | 4.2 | 307 | 11.0881 |  |  |  |  | 1685 | 71
0 | 0 | 6.7 | 0.4 | 0 | 0 | 0 | 3.6 | 306 | 11.0881 |  |  |  |  | 1686 | 71
0 | 0 | 6.7 | 0.5 | 0 | 0 | 0 | 3.9 | 308 | 11.0881 |  |  |  |  | 1687 | 71
0 | 26 | 7.1 | 0.4 | 31 | 0 | 31 | 4.2 | 311 | 11.0881 |  |  |  |  | 1688 | 71
0 | 48 | 7.4 | 0.3 | 59 | 0 | 59 | 3.9 | 312 | 11.0881 |  |  |  |  | 1689 | 71
0 | 34 | 7.5 | 0.1 | 42 | 0 | 42 | 3.9 | 316 | 11.0881 |  |  |  |  | 1690 | 71
0 | 45 | 7.6 | 0.4 | 55 | 0 | 55 | 3.9 | 316 | 11.0881 |  |  |  |  | 1691 | 71
0 | 103 | 7.9 | 0.5 | 122 | 0 | 122 | 3.6 | 312 | 11.0881 |  |  |  |  | 1692 | 71
119 | 300 | 8.9 | 0.3 | 375 | 120 | 285 | 4.4 | 302 | 11.0881 |  |  |  |  | 1693 | 71
800 | 339 | 11.1 | 0.8 | 866 | 824 | 268 | 4.4 | 277 | 11.0881 |  |  |  |  | 1694 | 71
477 | 289 | 12.1 | 1.2 | 590 | 544 | 235 | 4.4 | 291 | 11.0881 |  |  |  |  | 1695 | 71
120 | 253 | 12.3 | 0.9 | 332 | 165 | 245 | 3.3 | 298 | 11.0881 |  |  |  |  | 1696 | 71
258 | 162 | 12.4 | 1.3 | 319 | 491 | 137 | 3.1 | 288 | 11.0881 |  |  |  |  | 1697 | 71
145 | 79 | 12.1 | 1.5 | 157 | 503 | 65 | 2.8 | 287 | 11.0881 |  |  |  |  | 1698 | 71
0 | 8 | 11.4 | 1.4 | 10 | 0 | 10 | 3.1 | 288 | 11.0881 |  |  |  |  | 1699 | 71
0 | 0 | 10.9 | 0.9 | 0 | 0 | 0 | 3.6 | 290 | 11.0881 |  |  |  |  | 1700 | 71
0 | 0 | 10.5 | 1.2 | 0 | 0 | 0 | 3.5 | 291 | 11.0881 |  |  |  |  | 1701 | 71
0 | 0 | 10.1 | 1.2 | 0 | 0 | 0 | 1.8 | 284 | 11.0881 |  |  |  |  | 1702 | 71
0 | 0 | 9.6 | 2.1 | 0 | 0 | 0 | 2 | 286 | 11.0881 |  |  |  |  | 1703 | 71
0 | 0 | 9.2 | 1.9 | 0 | 0 | 0 | 2.2 | 287 | 11.0881 |  |  |  |  | 1704 | 71
0 | 0 | 8.7 | 1.2 | 0 | 0 | 0 | 2.5 | 288 | 11.1427 |  |  |  |  | 1705 | 72
0 | 0 | 8.3 | 0.7 | 0 | 0 | 0 | 3 | 291 | 11.1427 |  |  |  |  | 1706 | 72
0 | 0 | 7.9 | 1.4 | 0 | 0 | 0 | 3.1 | 292 | 11.1427 |  |  |  |  | 1707 | 72
0 | 0 | 7.6 | 1.1 | 0 | 0 | 0 | 2.2 | 290 | 11.1427 |  |  |  |  | 1708 | 72
0 | 0 | 7.4 | 1 | 0 | 0 | 0 | 2.1 | 290 | 11.1427 |  |  |  |  | 1709 | 72
0 | 0 | 7.2 | 1 | 0 | 0 | 0 | 1.9 | 290 | 11.1427 |  |  |  |  | 1710 | 72
0 | 0 | 7.2 | 1.2 | 0 | 0 | 0 | 1.9 | 291 | 11.1427 |  |  |  |  | 1711 | 72
12 | 56 | 8 | 1.3 | 68 | 52 | 60 | 1.1 | 290 | 11.1427 |  |  |  |  | 1712 | 72
35 | 143 | 9 | 1.7 | 175 | 73 | 150 | 1.2 | 289 | 11.1427 |  |  |  |  | 1713 | 72
67 | 246 | 10.2 | 1.6 | 300 | 97 | 251 | 0.6 | 286 | 11.1427 |  |  |  |  | 1714 | 72
123 | 321 | 11.3 | 1.3 | 399 | 143 | 307 | 0.5 | 286 | 11.1427 |  |  |  |  | 1715 | 72
161 | 382 | 12.4 | 1.1 | 481 | 169 | 360 | 1 | 288 | 11.1427 |  |  |  |  | 1716 | 72
116 | 376 | 13.1 | 1.7 | 462 | 117 | 374 | 1.5 | 293 | 11.1427 |  |  |  |  | 1717 | 72
140 | 387 | 13.6 | 1.7 | 470 | 144 | 365 | 2.3 | 295 | 11.1427 |  |  |  |  | 1718 | 72
100 | 326 | 13.9 | 2.3 | 403 | 114 | 328 | 2.8 | 299 | 11.1427 |  |  |  |  | 1719 | 72
72 | 264 | 13.9 | 2.3 | 322 | 101 | 268 | 3.5 | 302 | 11.1427 |  |  |  |  | 1720 | 72
36 | 161 | 13.5 | 2.4 | 194 | 69 | 169 | 2.9 | 303 | 11.1427 |  |  |  |  | 1721 | 72
13 | 64 | 12.8 | 2.4 | 78 | 46 | 69 | 3.9 | 310 | 11.1427 |  |  |  |  | 1722 | 72
0 | 1 | 11.9 | 3.1 | 1 | 0 | 1 | 2.4 | 318 | 11.1427 |  |  |  |  | 1723 | 72
0 | 0 | 11.5 | 5.6 | 0 | 0 | 0 | 3.5 | 321 | 11.1427 |  |  |  |  | 1724 | 72
0 | 0 | 11 | 5.2 | 0 | 0 | 0 | 3.4 | 318 | 11.1427 |  |  |  |  | 1725 | 72
0 | 0 | 10.5 | 7.3 | 0 | 0 | 0 | 3.1 | 315 | 11.1427 |  |  |  |  | 1726 | 72
0 | 0 | 10 | 6 | 0 | 0 | 0 | 3.1 | 313 | 11.1427 |  |  |  |  | 1727 | 72
0 | 0 | 9.5 | 7 | 0 | 0 | 0 | 3.5 | 312 | 11.1427 |  |  |  |  | 1728 | 72
0 | 0 | 9.1 | 5.2 | 0 | 0 | 0 | 3.8 | 312 | 11.1993 |  |  |  |  | 1729 | 73
0 | 0 | 8.7 | 7 | 0 | 0 | 0 | 4 | 311 | 11.1993 |  |  |  |  | 1730 | 73
0 | 0 | 8.3 | 7.3 | 0 | 0 | 0 | 3.5 | 307 | 11.1993 |  |  |  |  | 1731 | 73
0 | 0 | 8.1 | 4.9 | 0 | 0 | 0 | 4 | 307 | 11.1993 |  |  |  |  | 1732 | 73
0 | 0 | 7.9 | 3.5 | 0 | 0 | 0 | 3.9 | 305 | 11.1993 |  |  |  |  | 1733 | 73
0 | 0 | 7.8 | 2.7 | 0 | 0 | 0 | 3.7 | 303 | 11.1993 |  |  |  |  | 1734 | 73
0 | 1 | 7.8 | 2.6 | 1 | 0 | 1 | 4.3 | 304 | 11.1993 |  |  |  |  | 1735 | 73
12 | 57 | 8.5 | 2.6 | 70 | 49 | 62 | 5 | 307 | 11.1993 |  |  |  |  | 1736 | 73
32 | 145 | 9.5 | 5.6 | 176 | 65 | 153 | 5.8 | 309 | 11.1993 |  |  |  |  | 1737 | 73
37 | 228 | 10.5 | 5.2 | 264 | 54 | 236 | 5.8 | 310 | 11.1993 |  |  |  |  | 1738 | 73
36 | 301 | 11.4 | 5.6 | 334 | 42 | 307 | 5.1 | 308 | 11.1993 |  |  |  |  | 1739 | 73
81 | 347 | 12.3 | 5.2 | 411 | 85 | 349 | 4.3 | 305 | 11.1993 |  |  |  |  | 1740 | 73
127 | 402 | 13.2 | 3.8 | 475 | 127 | 379 | 4.6 | 305 | 11.1993 |  |  |  |  | 1741 | 73
123 | 386 | 13.7 | 3.5 | 458 | 127 | 365 | 5.1 | 307 | 11.1993 |  |  |  |  | 1742 | 73
80 | 307 | 14 | 2.1 | 372 | 92 | 312 | 4.8 | 309 | 11.1993 |  |  |  |  | 1743 | 73
53 | 255 | 14 | 2 | 301 | 74 | 261 | 4.8 | 309 | 11.1993 |  |  |  |  | 1744 | 73
30 | 157 | 13.6 | 2.5 | 187 | 58 | 165 | 4.9 | 312 | 11.1993 |  |  |  |  | 1745 | 73
4 | 58 | 12.9 | 3.1 | 70 | 14 | 67 | 5.4 | 319 | 11.1993 |  |  |  |  | 1746 | 73
0 | 1 | 12.2 | 2.6 | 1 | 0 | 1 | 6.2 | 335 | 11.1993 |  |  |  |  | 1747 | 73
0 | 0 | 11.7 | 4 | 0 | 0 | 0 | 6.5 | 334 | 11.1993 |  |  |  |  | 1748 | 73
0 | 0 | 11.3 | 4.9 | 0 | 0 | 0 | 6.8 | 333 | 11.1993 |  |  |  |  | 1749 | 73
0 | 0 | 10.9 | 6.7 | 0 | 0 | 0 | 6.5 | 330 | 11.1993 |  |  |  |  | 1750 | 73
0 | 0 | 10.5 | 5.6 | 0 | 0 | 0 | 6.1 | 326 | 11.1993 |  |  |  |  | 1751 | 73
0 | 0 | 10.1 | 6.7 | 0 | 0 | 0 | 5.9 | 323 | 11.1993 |  |  |  |  | 1752 | 73
0 | 0 | 9.7 | 3.8 | 0 | 0 | 0 | 5.8 | 321 | 11.2579 |  |  |  |  | 1753 | 74
0 | 0 | 9.4 | 4.3 | 0 | 0 | 0 | 5.7 | 319 | 11.2579 |  |  |  |  | 1754 | 74
0 | 0 | 9.1 | 7.3 | 0 | 0 | 0 | 4.7 | 313 | 11.2579 |  |  |  |  | 1755 | 74
0 | 0 | 8.9 | 8.5 | 0 | 0 | 0 | 4.9 | 312 | 11.2579 |  |  |  |  | 1756 | 74
0 | 0 | 8.7 | 5.2 | 0 | 0 | 0 | 4.8 | 310 | 11.2579 |  |  |  |  | 1757 | 74
0 | 0 | 8.6 | 4.6 | 0 | 0 | 0 | 4.3 | 306 | 11.2579 |  |  |  |  | 1758 | 74
0 | 0 | 8.6 | 2.9 | 0 | 0 | 0 | 4.2 | 305 | 11.2579 |  |  |  |  | 1759 | 74
14 | 62 | 9.5 | 2.6 | 73 | 58 | 63 | 4.4 | 305 | 11.2579 |  |  |  |  | 1760 | 74
59 | 166 | 10.8 | 2.6 | 208 | 123 | 164 | 3.7 | 299 | 11.2579 |  |  |  |  | 1761 | 74
72 | 252 | 12 | 4.6 | 312 | 104 | 258 | 3.2 | 298 | 11.2579 |  |  |  |  | 1762 | 74
149 | 327 | 13.3 | 5.2 | 426 | 174 | 314 | 2.5 | 295 | 11.2579 |  |  |  |  | 1763 | 74
202 | 385 | 14.5 | 4.6 | 517 | 211 | 364 | 3.3 | 298 | 11.2579 |  |  |  |  | 1764 | 74
242 | 405 | 15.5 | 4.3 | 565 | 243 | 380 | 2.9 | 297 | 11.2579 |  |  |  |  | 1765 | 74
333 | 369 | 16.3 | 8.9 | 581 | 344 | 327 | 3.4 | 298 | 11.2579 |  |  |  |  | 1766 | 74
288 | 324 | 16.8 | 8 | 509 | 329 | 291 | 3.4 | 299 | 11.2579 |  |  |  |  | 1767 | 74
206 | 254 | 16.8 | 8.5 | 387 | 286 | 232 | 3.1 | 301 | 11.2579 |  |  |  |  | 1768 | 74
65 | 183 | 16.4 | 9.3 | 229 | 124 | 181 | 4.2 | 309 | 11.2579 |  |  |  |  | 1769 | 74
33 | 73 | 15.5 | 8.5 | 96 | 117 | 74 | 3.7 | 310 | 11.2579 |  |  |  |  | 1770 | 74
0 | 2 | 14.6 | 8.5 | 3 | 0 | 3 | 3.6 | 324 | 11.2579 |  |  |  |  | 1771 | 74
0 | 0 | 14.1 | 6.3 | 0 | 0 | 0 | 5.2 | 329 | 11.2579 |  |  |  |  | 1772 | 74
0 | 0 | 13.6 | 8 | 0 | 0 | 0 | 5.8 | 329 | 11.2579 |  |  |  |  | 1773 | 74
0 | 0 | 13.1 | 6.3 | 0 | 0 | 0 | 5.3 | 325 | 11.2579 |  |  |  |  | 1774 | 74
0 | 0 | 12.6 | 4.3 | 0 | 0 | 0 | 4.7 | 321 | 11.2579 |  |  |  |  | 1775 | 74
0 | 0 | 12.2 | 3.3 | 0 | 0 | 0 | 5.8 | 323 | 11.2579 |  |  |  |  | 1776 | 74
0 | 0 | 11.7 | 5.6 | 0 | 0 | 0 | 4.9 | 317 | 11.3184 |  |  |  |  | 1777 | 75
0 | 0 | 11.2 | 4.9 | 0 | 0 | 0 | 4.7 | 314 | 11.3184 |  |  |  |  | 1778 | 75
0 | 0 | 10.7 | 8 | 0 | 0 | 0 | 4.5 | 312 | 11.3184 |  |  |  |  | 1779 | 75
0 | 0 | 10.5 | 6.7 | 0 | 0 | 0 | 3.4 | 306 | 11.3184 |  |  |  |  | 1780 | 75
0 | 0 | 10.2 | 3.5 | 0 | 0 | 0 | 3.1 | 303 | 11.3184 |  |  |  |  | 1781 | 75
0 | 0 | 10 | 3.8 | 0 | 0 | 0 | 2.3 | 298 | 11.3184 |  |  |  |  | 1782 | 75
0 | 0 | 10 | 2.6 | 1 | 0 | 1 | 2.6 | 298 | 11.3184 |  |  |  |  | 1783 | 75
24 | 68 | 10.9 | 3.5 | 86 | 99 | 69 | 1.9 | 295 | 11.3184 |  |  |  |  | 1784 | 75
68 | 170 | 12.2 | 5.8 | 220 | 142 | 169 | 2.4 | 295 | 11.3184 |  |  |  |  | 1785 | 75
108 | 276 | 13.6 | 6.3 | 351 | 156 | 269 | 2.4 | 294 | 11.3184 |  |  |  |  | 1786 | 75
147 | 330 | 14.8 | 10.6 | 429 | 173 | 316 | 2.7 | 298 | 11.3184 |  |  |  |  | 1787 | 75
166 | 408 | 15.8 | 10.1 | 513 | 174 | 385 | 3.7 | 302 | 11.3184 |  |  |  |  | 1788 | 75
163 | 431 | 16.7 | 11 | 531 | 164 | 406 | 3.8 | 304 | 11.3184 |  |  |  |  | 1789 | 75
147 | 412 | 17.2 | 11.3 | 502 | 152 | 390 | 3.6 | 305 | 11.3184 |  |  |  |  | 1790 | 75
172 | 340 | 17.5 | 9.6 | 457 | 197 | 326 | 3.9 | 306 | 11.3184 |  |  |  |  | 1791 | 75
124 | 294 | 17.5 | 9.6 | 379 | 171 | 285 | 5 | 310 | 11.3184 |  |  |  |  | 1792 | 75
85 | 187 | 17.1 | 8.9 | 249 | 163 | 185 | 4.6 | 310 | 11.3184 |  |  |  |  | 1793 | 75
39 | 73 | 16.3 | 7.3 | 102 | 137 | 75 | 5.3 | 317 | 11.3184 |  |  |  |  | 1794 | 75
0 | 2 | 15.4 | 7.3 | 2 | 0 | 2 | 6.1 | 337 | 11.3184 |  |  |  |  | 1795 | 75
0 | 0 | 15 | 7.5 | 0 | 0 | 0 | 6.6 | 338 | 11.3184 |  |  |  |  | 1796 | 75
0 | 0 | 14.7 | 5.2 | 0 | 0 | 0 | 6.9 | 337 | 11.3184 |  |  |  |  | 1797 | 75
0 | 0 | 14.4 | 3.1 | 0 | 0 | 0 | 7.9 | 339 | 11.3184 |  |  |  |  | 1798 | 75
0 | 0 | 14 | 3.8 | 0 | 0 | 0 | 7.4 | 335 | 11.3184 |  |  |  |  | 1799 | 75
0 | 0 | 13.7 | 4 | 0 | 0 | 0 | 8.3 | 337 | 11.3184 |  |  |  |  | 1800 | 75
0 | 0 | 13.5 | 3.1 | 0 | 0 | 0 | 7.8 | 333 | 11.3808 |  |  |  |  | 1801 | 76
0 | 0 | 13.4 | 2.5 | 0 | 0 | 0 | 7.3 | 330 | 11.3808 |  |  |  |  | 1802 | 76
0 | 0 | 13.3 | 3.1 | 0 | 0 | 0 | 7.7 | 330 | 11.3808 |  |  |  |  | 1803 | 76
0 | 0 | 13.2 | 2.4 | 0 | 0 | 0 | 7.9 | 330 | 11.3808 |  |  |  |  | 1804 | 76
0 | 0 | 13.1 | 1.1 | 0 | 0 | 0 | 8.3 | 330 | 11.3808 |  |  |  |  | 1805 | 76
0 | 0 | 13.1 | 0.7 | 0 | 0 | 0 | 9 | 331 | 11.3808 |  |  |  |  | 1806 | 76
0 | 1 | 13.1 | 0.6 | 1 | 0 | 1 | 9.7 | 333 | 11.3808 |  |  |  |  | 1807 | 76
17 | 68 | 14.1 | 0.8 | 82 | 74 | 69 | 9.9 | 334 | 11.3808 |  |  |  |  | 1808 | 76
67 | 172 | 15.5 | 1.2 | 222 | 140 | 171 | 11.1 | 335 | 11.3808 |  |  |  |  | 1809 | 76
115 | 280 | 17.1 | 1.7 | 361 | 166 | 273 | 10.8 | 333 | 11.3808 |  |  |  |  | 1810 | 76
165 | 349 | 18.5 | 3.3 | 462 | 194 | 334 | 10.5 | 334 | 11.3808 |  |  |  |  | 1811 | 76
185 | 410 | 19.7 | 2.6 | 531 | 193 | 388 | 9.7 | 331 | 11.3808 |  |  |  |  | 1812 | 76
223 | 408 | 20.7 | 3.8 | 557 | 224 | 385 | 10 | 334 | 11.3808 |  |  |  |  | 1813 | 76
185 | 417 | 21.4 | 5.6 | 537 | 191 | 394 | 10 | 335 | 11.3808 |  |  |  |  | 1814 | 76
156 | 360 | 21.7 | 4.3 | 465 | 179 | 344 | 10.5 | 339 | 11.3808 |  |  |  |  | 1815 | 76
109 | 294 | 21.7 | 4.9 | 370 | 152 | 286 | 10.5 | 340 | 11.3808 |  |  |  |  | 1816 | 76
68 | 187 | 21.3 | 4 | 238 | 133 | 186 | 10 | 340 | 11.3808 |  |  |  |  | 1817 | 76
32 | 75 | 20.5 | 4.6 | 100 | 116 | 76 | 10.4 | 346 | 11.3808 |  |  |  |  | 1818 | 76
0 | 1 | 19.4 | 3.1 | 1 | 0 | 1 | 11 | 368 | 11.3808 |  |  |  |  | 1819 | 76
0 | 0 | 18.9 | 2.4 | 0 | 0 | 0 | 12.2 | 371 | 11.3808 |  |  |  |  | 1820 | 76
0 | 0 | 18.4 | 2.1 | 0 | 0 | 0 | 12.2 | 369 | 11.3808 |  |  |  |  | 1821 | 76
0 | 0 | 17.8 | 1.9 | 0 | 0 | 0 | 12.4 | 369 | 11.3808 |  |  |  |  | 1822 | 76
0 | 0 | 17.3 | 1.5 | 0 | 0 | 0 | 12.1 | 366 | 11.3808 |  |  |  |  | 1823 | 76
0 | 0 | 16.7 | 1.9 | 0 | 0 | 0 | 11.4 | 361 | 11.3808 |  |  |  |  | 1824 | 76
0 | 0 | 16.2 | 2.9 | 0 | 0 | 0 | 11.5 | 359 | 11.4451 |  |  |  |  | 1825 | 77
0 | 0 | 15.6 | 5.2 | 0 | 0 | 0 | 10.6 | 354 | 11.4451 |  |  |  |  | 1826 | 77
0 | 0 | 14.9 | 5.2 | 0 | 0 | 0 | 11.7 | 357 | 11.4451 |  |  |  |  | 1827 | 77
0 | 0 | 14.7 | 6 | 0 | 0 | 0 | 12.2 | 358 | 11.4451 |  |  |  |  | 1828 | 77
0 | 0 | 14.3 | 6.7 | 0 | 0 | 0 | 12.6 | 358 | 11.4451 |  |  |  |  | 1829 | 77
0 | 0 | 14.1 | 6.3 | 0 | 0 | 0 | 12.7 | 357 | 11.4451 |  |  |  |  | 1830 | 77
0 | 1 | 14.1 | 5.6 | 1 | 0 | 1 | 12.5 | 356 | 11.4451 |  |  |  |  | 1831 | 77
0 | 38 | 14.4 | 4 | 45 | 0 | 45 | 12.1 | 354 | 11.4451 |  |  |  |  | 1832 | 77
1 | 110 | 15 | 3.5 | 129 | 2 | 128 | 11.6 | 348 | 11.4451 |  |  |  |  | 1833 | 77
8 | 182 | 15.6 | 4 | 212 | 11 | 206 | 12.4 | 350 | 11.4451 |  |  |  |  | 1834 | 77
9 | 213 | 16.1 | 1.7 | 249 | 10 | 242 | 12.7 | 353 | 11.4451 |  |  |  |  | 1835 | 77
6 | 207 | 16.4 | 1.5 | 241 | 6 | 236 | 11.9 | 353 | 11.4451 |  |  |  |  | 1836 | 77
8 | 223 | 16.6 | 1.6 | 260 | 8 | 253 | 12.4 | 355 | 11.4451 |  |  |  |  | 1837 | 77
1 | 170 | 16.7 | 0.5 | 198 | 2 | 196 | 12.6 | 359 | 11.4451 |  |  |  |  | 1838 | 77
0 | 110 | 16.5 | 0.4 | 130 | 0 | 130 | 12.6 | 363 | 11.4451 |  |  |  |  | 1839 | 77
0 | 66 | 16.2 | 0.4 | 80 | 0 | 80 | 12.8 | 365 | 11.4451 |  |  |  |  | 1840 | 77
0 | 75 | 16 | 0.3 | 89 | 0 | 89 | 12.9 | 361 | 11.4451 |  |  |  |  | 1841 | 77
0 | 25 | 15.7 | 0.1 | 31 | 0 | 31 | 13 | 365 | 11.4451 |  |  |  |  | 1842 | 77
0 | 1 | 15.4 | 0.7 | 1 | 0 | 1 | 13.2 | 370 | 11.4451 |  |  |  |  | 1843 | 77
0 | 0 | 14.9 | 1 | 0 | 0 | 0 | 13.3 | 369 | 11.4451 |  |  |  |  | 1844 | 77
0 | 0 | 14.6 | 1.1 | 0 | 0 | 0 | 12.7 | 365 | 11.4451 |  |  |  |  | 1845 | 77
0 | 0 | 14.3 | 1.3 | 0 | 0 | 0 | 13 | 365 | 11.4451 |  |  |  |  | 1846 | 77
0 | 0 | 13.3 | 1.2 | 0 | 0 | 0 | 12.8 | 362 | 11.4451 |  |  |  |  | 1847 | 77
0 | 0 | 13.3 | 0.9 | 0 | 0 | 0 | 12.7 | 361 | 11.4451 |  |  |  |  | 1848 | 77
0 | 0 | 13.3 | 1 | 0 | 0 | 0 | 12.8 | 360 | 11.5114 |  |  |  |  | 1849 | 78
0 | 0 | 13.1 | 1.6 | 0 | 0 | 0 | 11.8 | 355 | 11.5114 |  |  |  |  | 1850 | 78
0 | 0 | 13 | 1.2 | 0 | 0 | 0 | 11.5 | 352 | 11.5114 |  |  |  |  | 1851 | 78
0 | 0 | 12.9 | 1.6 | 0 | 0 | 0 | 10.9 | 349 | 11.5114 |  |  |  |  | 1852 | 78
0 | 0 | 12.5 | 1.3 | 0 | 0 | 0 | 11.2 | 349 | 11.5114 |  |  |  |  | 1853 | 78
0 | 0 | 12.7 | 1 | 0 | 0 | 0 | 10.7 | 347 | 11.5114 |  |  |  |  | 1854 | 78
0 | 1 | 12.7 | 0.9 | 1 | 0 | 1 | 11.3 | 348 | 11.5114 |  |  |  |  | 1855 | 78
0 | 39 | 13.3 | 1 | 46 | 0 | 46 | 10.9 | 347 | 11.5114 |  |  |  |  | 1856 | 78
0 | 100 | 14 | 1.9 | 116 | 0 | 116 | 10.8 | 345 | 11.5114 |  |  |  |  | 1857 | 78
2 | 153 | 14.7 | 1.4 | 178 | 3 | 176 | 9.5 | 340 | 11.5114 |  |  |  |  | 1858 | 78
7 | 197 | 15.4 | 0.8 | 230 | 8 | 225 | 8.6 | 337 | 11.5114 |  |  |  |  | 1859 | 78
9 | 229 | 16 | 0.7 | 267 | 10 | 259 | 8.6 | 337 | 11.5114 |  |  |  |  | 1860 | 78
12 | 237 | 16.4 | 1.1 | 277 | 12 | 268 | 8.3 | 337 | 11.5114 |  |  |  |  | 1861 | 78
9 | 225 | 16.7 | 1.1 | 263 | 9 | 256 | 8.2 | 337 | 11.5114 |  |  |  |  | 1862 | 78
5 | 188 | 16.8 | 1.7 | 219 | 6 | 216 | 8.1 | 338 | 11.5114 |  |  |  |  | 1863 | 78
1 | 151 | 16.9 | 1.4 | 176 | 2 | 175 | 8.2 | 339 | 11.5114 |  |  |  |  | 1864 | 78
0 | 99 | 16.6 | 1.7 | 116 | 0 | 116 | 8.1 | 339 | 11.5114 |  |  |  |  | 1865 | 78
0 | 41 | 16.3 | 2.3 | 49 | 0 | 49 | 8 | 341 | 11.5114 |  |  |  |  | 1866 | 78
0 | 1 | 15.8 | 4 | 2 | 0 | 2 | 8.3 | 350 | 11.5114 |  |  |  |  | 1867 | 78
0 | 0 | 15.1 | 3.8 | 0 | 0 | 0 | 8.7 | 349 | 11.5114 |  |  |  |  | 1868 | 78
0 | 0 | 14.5 | 2.9 | 0 | 0 | 0 | 7.9 | 343 | 11.5114 |  |  |  |  | 1869 | 78
0 | 0 | 13.8 | 4.9 | 0 | 0 | 0 | 7.1 | 338 | 11.5114 |  |  |  |  | 1870 | 78
0 | 0 | 13.2 | 4 | 0 | 0 | 0 | 6.3 | 333 | 11.5114 |  |  |  |  | 1871 | 78
0 | 0 | 12.5 | 2.6 | 0 | 0 | 0 | 9.4 | 343 | 11.5114 |  |  |  |  | 1872 | 78
0 | 0 | 11.7 | 2.6 | 0 | 0 | 0 | 9.3 | 340 | 11.5794 |  |  |  |  | 1873 | 79
0 | 0 | 10.8 | 4 | 0 | 0 | 0 | 8.4 | 334 | 11.5794 |  |  |  |  | 1874 | 79
0 | 0 | 9.9 | 4.6 | 0 | 0 | 0 | 7.5 | 328 | 11.5794 |  |  |  |  | 1875 | 79
0 | 0 | 9.4 | 5.2 | 0 | 0 | 0 | 7.1 | 324 | 11.5794 |  |  |  |  | 1876 | 79
0 | 0 | 9 | 5.8 | 0 | 0 | 0 | 6.8 | 321 | 11.5794 |  |  |  |  | 1877 | 79
0 | 0 | 8.6 | 4 | 0 | 0 | 0 | 6.9 | 320 | 11.5794 |  |  |  |  | 1878 | 79
0 | 1 | 8.6 | 2.6 | 1 | 0 | 1 | 6.6 | 318 | 11.5794 |  |  |  |  | 1879 | 79
2 | 58 | 9.2 | 4.9 | 69 | 8 | 68 | 6.2 | 316 | 11.5794 |  |  |  |  | 1880 | 79
31 | 156 | 10.2 | 6.3 | 191 | 66 | 166 | 5.5 | 308 | 11.5794 |  |  |  |  | 1881 | 79
57 | 257 | 11.2 | 4 | 312 | 82 | 267 | 4.4 | 303 | 11.5794 |  |  |  |  | 1882 | 79
94 | 315 | 12.2 | 4.6 | 397 | 111 | 322 | 4.3 | 303 | 11.5794 |  |  |  |  | 1883 | 79
41 | 362 | 12.8 | 4 | 401 | 43 | 368 | 4.3 | 307 | 11.5794 |  |  |  |  | 1884 | 79
91 | 364 | 13.4 | 2.5 | 441 | 92 | 369 | 4.2 | 306 | 11.5794 |  |  |  |  | 1885 | 79
32 | 347 | 13.6 | 2.3 | 380 | 33 | 355 | 4.7 | 311 | 11.5794 |  |  |  |  | 1886 | 79
62 | 307 | 13.8 | 1.1 | 365 | 72 | 316 | 4.1 | 307 | 11.5794 |  |  |  |  | 1887 | 79
46 | 258 | 13.7 | 1.3 | 305 | 64 | 269 | 4.4 | 308 | 11.5794 |  |  |  |  | 1888 | 79
33 | 169 | 13.4 | 0.9 | 206 | 65 | 180 | 4.1 | 308 | 11.5794 |  |  |  |  | 1889 | 79
10 | 71 | 12.8 | 1.1 | 87 | 40 | 78 | 4.2 | 311 | 11.5794 |  |  |  |  | 1890 | 79
0 | 1 | 12.1 | 2 | 2 | 0 | 2 | 4.6 | 328 | 11.5794 |  |  |  |  | 1891 | 79
0 | 0 | 11.4 | 2 | 0 | 0 | 0 | 5 | 328 | 11.5794 |  |  |  |  | 1892 | 79
0 | 0 | 10.7 | 1.6 | 0 | 0 | 0 | 5.1 | 328 | 11.5794 |  |  |  |  | 1893 | 79
0 | 0 | 10 | 2.1 | 0 | 0 | 0 | 5 | 326 | 11.5794 |  |  |  |  | 1894 | 79
0 | 0 | 9.3 | 2.7 | 0 | 0 | 0 | 4.5 | 323 | 11.5794 |  |  |  |  | 1895 | 79
0 | 0 | 8.6 | 2.9 | 0 | 0 | 0 | 3.5 | 318 | 11.5794 |  |  |  |  | 1896 | 79
0 | 0 | 8.2 | 1.9 | 0 | 0 | 0 | 4.1 | 320 | 11.6493 |  |  |  |  | 1897 | 80
0 | 0 | 7.7 | 1.5 | 0 | 0 | 0 | 4.3 | 319 | 11.6493 |  |  |  |  | 1898 | 80
0 | 0 | 7.2 | 3.1 | 0 | 0 | 0 | 3.8 | 317 | 11.6493 |  |  |  |  | 1899 | 80
0 | 0 | 7 | 2.7 | 0 | 0 | 0 | 3.8 | 316 | 11.6493 |  |  |  |  | 1900 | 80
0 | 0 | 6.8 | 1.4 | 0 | 0 | 0 | 4 | 317 | 11.6493 |  |  |  |  | 1901 | 80
0 | 0 | 6.6 | 1.9 | 0 | 0 | 0 | 3.1 | 313 | 11.6493 |  |  |  |  | 1902 | 80
0 | 1 | 6.6 | 1.5 | 1 | 0 | 1 | 2.7 | 311 | 11.6493 |  |  |  |  | 1903 | 80
41 | 77 | 7.8 | 1.4 | 108 | 169 | 75 | 3.8 | 296 | 11.6493 |  |  |  |  | 1904 | 80
86 | 178 | 9.2 | 1.9 | 248 | 176 | 180 | 4.9 | 299 | 11.6493 |  |  |  |  | 1905 | 80
324 | 226 | 11.1 | 2.1 | 450 | 468 | 193 | 5 | 295 | 11.6493 |  |  |  |  | 1906 | 80
391 | 300 | 12.8 | 2 | 565 | 458 | 255 | 4.8 | 296 | 11.6493 |  |  |  |  | 1907 | 80
360 | 364 | 14 | 1.9 | 612 | 377 | 327 | 4.6 | 298 | 11.6493 |  |  |  |  | 1908 | 80
486 | 353 | 15.2 | 2.4 | 678 | 490 | 292 | 5.7 | 302 | 11.6493 |  |  |  |  | 1909 | 80
344 | 374 | 15.8 | 3.8 | 609 | 357 | 336 | 5.3 | 304 | 11.6493 |  |  |  |  | 1910 | 80
342 | 315 | 16.1 | 6.3 | 557 | 395 | 285 | 5.2 | 304 | 11.6493 |  |  |  |  | 1911 | 80
261 | 248 | 16.1 | 6.3 | 436 | 366 | 229 | 5.3 | 305 | 11.6493 |  |  |  |  | 1912 | 80
189 | 160 | 15.6 | 6.7 | 291 | 372 | 141 | 4.9 | 305 | 11.6493 |  |  |  |  | 1913 | 80
66 | 94 | 14.7 | 8 | 144 | 245 | 92 | 5.7 | 309 | 11.6493 |  |  |  |  | 1914 | 80
0 | 7 | 13.4 | 11.3 | 8 | 0 | 8 | 5.5 | 325 | 11.6493 |  |  |  |  | 1915 | 80
0 | 0 | 13.1 | 10.6 | 0 | 0 | 0 | 6.4 | 329 | 11.6493 |  |  |  |  | 1916 | 80
0 | 0 | 12.8 | 14.6 | 0 | 0 | 0 | 6.5 | 329 | 11.6493 |  |  |  |  | 1917 | 80
0 | 0 | 12.4 | 11.3 | 0 | 0 | 0 | 6.7 | 330 | 11.6493 |  |  |  |  | 1918 | 80
0 | 0 | 12.1 | 10.6 | 0 | 0 | 0 | 7 | 332 | 11.6493 |  |  |  |  | 1919 | 80
0 | 0 | 11.7 | 10.6 | 0 | 0 | 0 | 7.3 | 333 | 11.6493 |  |  |  |  | 1920 | 80
0 | 0 | 11.6 | 10.1 | 0 | 0 | 0 | 6.7 | 331 | 11.7211 |  |  |  |  | 1921 | 81
0 | 0 | 11.4 | 9.3 | 0 | 0 | 0 | 6.6 | 331 | 11.7211 |  |  |  |  | 1922 | 81
0 | 0 | 11.3 | 9.3 | 0 | 0 | 0 | 6.6 | 332 | 11.7211 |  |  |  |  | 1923 | 81
0 | 0 | 11.2 | 8 | 0 | 0 | 0 | 6.8 | 333 | 11.7211 |  |  |  |  | 1924 | 81
0 | 0 | 11.1 | 6 | 0 | 0 | 0 | 6.5 | 332 | 11.7211 |  |  |  |  | 1925 | 81
0 | 0 | 11.1 | 5.2 | 0 | 0 | 0 | 7.7 | 338 | 11.7211 |  |  |  |  | 1926 | 81
0 | 1 | 11.1 | 4.6 | 1 | 0 | 1 | 7.7 | 339 | 11.7211 |  |  |  |  | 1927 | 81
13 | 66 | 12.1 | 6 | 84 | 52 | 74 | 7.5 | 323 | 11.7211 |  |  |  |  | 1928 | 81
31 | 162 | 13.3 | 5.6 | 199 | 65 | 174 | 8 | 324 | 11.7211 |  |  |  |  | 1929 | 81
36 | 245 | 14.4 | 6 | 286 | 53 | 257 | 7.2 | 322 | 11.7211 |  |  |  |  | 1930 | 81
58 | 314 | 15.5 | 6.3 | 370 | 68 | 324 | 7.2 | 322 | 11.7211 |  |  |  |  | 1931 | 81
72 | 370 | 16.5 | 6 | 434 | 75 | 376 | 7.6 | 324 | 11.7211 |  |  |  |  | 1932 | 81
93 | 368 | 17.2 | 4 | 448 | 94 | 374 | 7.3 | 324 | 11.7211 |  |  |  |  | 1933 | 81
39 | 357 | 17.6 | 3.5 | 396 | 40 | 365 | 6.9 | 326 | 11.7211 |  |  |  |  | 1934 | 81
38 | 315 | 17.9 | 3.5 | 356 | 44 | 326 | 6.7 | 325 | 11.7211 |  |  |  |  | 1935 | 81
20 | 230 | 17.8 | 2.7 | 273 | 28 | 257 | 6.4 | 325 | 11.7211 |  |  |  |  | 1936 | 81
9 | 145 | 17.4 | 4.6 | 173 | 18 | 166 | 5.8 | 325 | 11.7211 |  |  |  |  | 1937 | 81
9 | 71 | 16.8 | 4.3 | 87 | 33 | 79 | 5.8 | 325 | 11.7211 |  |  |  |  | 1938 | 81
0 | 1 | 16 | 4.9 | 2 | 0 | 2 | 6 | 340 | 11.7211 |  |  |  |  | 1939 | 81
0 | 0 | 15.4 | 4.6 | 0 | 0 | 0 | 6.6 | 342 | 11.7211 |  |  |  |  | 1940 | 81
0 | 0 | 14.9 | 3.5 | 0 | 0 | 0 | 6.5 | 340 | 11.7211 |  |  |  |  | 1941 | 81
0 | 0 | 14.3 | 2.9 | 0 | 0 | 0 | 6.3 | 339 | 11.7211 |  |  |  |  | 1942 | 81
0 | 0 | 13.7 | 2.6 | 0 | 0 | 0 | 6.5 | 338 | 11.7211 |  |  |  |  | 1943 | 81
0 | 0 | 13.2 | 2.3 | 0 | 0 | 0 | 6.3 | 337 | 11.7211 |  |  |  |  | 1944 | 81
0 | 0 | 12.6 | 2.1 | 0 | 0 | 0 | 6.6 | 337 | 11.7946 |  |  |  |  | 1945 | 82
0 | 0 | 12 | 3.1 | 0 | 0 | 0 | 5.4 | 331 | 11.7946 |  |  |  |  | 1946 | 82
0 | 0 | 11.3 | 3.3 | 0 | 0 | 0 | 5.1 | 329 | 11.7946 |  |  |  |  | 1947 | 82
0 | 0 | 11 | 4 | 0 | 0 | 0 | 4.9 | 327 | 11.7946 |  |  |  |  | 1948 | 82
0 | 0 | 10.7 | 4.3 | 0 | 0 | 0 | 5.3 | 328 | 11.7946 |  |  |  |  | 1949 | 82
0 | 0 | 10.4 | 3.8 | 0 | 0 | 0 | 4.2 | 323 | 11.7946 |  |  |  |  | 1950 | 82
0 | 1 | 10.4 | 4.6 | 1 | 0 | 1 | 4.3 | 324 | 11.7946 |  |  |  |  | 1951 | 82
34 | 74 | 11.5 | 3.3 | 106 | 138 | 78 | 4.3 | 305 | 11.7946 |  |  |  |  | 1952 | 82
319 | 171 | 14 | 4 | 410 | 658 | 151 | 4.1 | 286 | 11.7946 |  |  |  |  | 1953 | 82
189 | 276 | 15.2 | 3.5 | 412 | 274 | 259 | 3.6 | 299 | 11.7946 |  |  |  |  | 1954 | 82
80 | 304 | 15.8 | 3.8 | 379 | 93 | 315 | 3.6 | 308 | 11.7946 |  |  |  |  | 1955 | 82
0 | 58 | 15.1 | 7 | 70 | 0 | 70 | 3.8 | 328 | 11.7946 |  |  |  |  | 1956 | 82
7 | 174 | 15 | 6.3 | 207 | 7 | 201 | 4.8 | 324 | 11.7946 |  |  |  |  | 1957 | 82
117 | 379 | 15.6 | 5.8 | 460 | 121 | 366 | 4.1 | 308 | 11.7946 |  |  |  |  | 1958 | 82
126 | 343 | 16 | 6.3 | 436 | 147 | 334 | 4.5 | 308 | 11.7946 |  |  |  |  | 1959 | 82
363 | 243 | 16.4 | 6.7 | 503 | 512 | 210 | 5.2 | 301 | 11.7946 |  |  |  |  | 1960 | 82
30 | 154 | 16 | 8 | 191 | 59 | 167 | 6.2 | 322 | 11.7946 |  |  |  |  | 1961 | 82
0 | 43 | 15.3 | 6.3 | 51 | 0 | 51 | 6.1 | 331 | 11.7946 |  |  |  |  | 1962 | 82
0 | 2 | 14.5 | 6.7 | 2 | 0 | 2 | 5.4 | 335 | 11.7946 |  |  |  |  | 1963 | 82
0 | 0 | 13.7 | 4.9 | 0 | 0 | 0 | 6.7 | 339 | 11.7946 |  |  |  |  | 1964 | 82
0 | 0 | 12.9 | 4.9 | 0 | 0 | 0 | 6.5 | 336 | 11.7946 |  |  |  |  | 1965 | 82
0 | 0 | 12.1 | 3.5 | 0 | 0 | 0 | 6.5 | 334 | 11.7946 |  |  |  |  | 1966 | 82
0 | 0 | 11.3 | 2.9 | 0 | 0 | 0 | 5.5 | 328 | 11.7946 |  |  |  |  | 1967 | 82
0 | 0 | 10.5 | 2.3 | 0 | 0 | 0 | 4.6 | 323 | 11.7946 |  |  |  |  | 1968 | 82
0 | 0 | 9.8 | 1 | 0 | 0 | 0 | 4.1 | 319 | 11.8699 |  |  |  |  | 1969 | 83
0 | 0 | 9.1 | 0.8 | 0 | 0 | 0 | 3.6 | 316 | 11.8699 |  |  |  |  | 1970 | 83
0 | 0 | 8.5 | 1.4 | 0 | 0 | 0 | 3.9 | 316 | 11.8699 |  |  |  |  | 1971 | 83
0 | 0 | 8.1 | 0.8 | 0 | 0 | 0 | 4 | 315 | 11.8699 |  |  |  |  | 1972 | 83
0 | 0 | 7.8 | 0.1 | 0 | 0 | 0 | 4.9 | 318 | 11.8699 |  |  |  |  | 1973 | 83
0 | 0 | 7.5 | 0.5 | 0 | 0 | 0 | 4.4 | 315 | 11.8699 |  |  |  |  | 1974 | 83
0 | 4 | 7.6 | 0.7 | 5 | 0 | 5 | 3.9 | 313 | 11.8699 |  |  |  |  | 1975 | 83
79 | 94 | 9.3 | 1 | 156 | 322 | 89 | 4.6 | 293 | 11.8699 |  |  |  |  | 1976 | 83
361 | 89 | 11.4 | 1.5 | 362 | 745 | 64 | 4.5 | 290 | 11.8699 |  |  |  |  | 1977 | 83
599 | 100 | 13.6 | 2.4 | 558 | 866 | 70 | 4.4 | 289 | 11.8699 |  |  |  |  | 1978 | 83
781 | 120 | 15.6 | 4.6 | 716 | 917 | 83 | 4.7 | 291 | 11.8699 |  |  |  |  | 1979 | 83
876 | 142 | 17.3 | 4.6 | 810 | 920 | 100 | 3.8 | 290 | 11.8699 |  |  |  |  | 1980 | 83
920 | 147 | 18.6 | 5.2 | 848 | 930 | 104 | 3.8 | 291 | 11.8699 |  |  |  |  | 1981 | 83
892 | 139 | 19.5 | 6 | 819 | 931 | 97 | 4.2 | 294 | 11.8699 |  |  |  |  | 1982 | 83
792 | 121 | 20 | 8.5 | 726 | 918 | 84 | 4.3 | 296 | 11.8699 |  |  |  |  | 1983 | 83
619 | 100 | 20 | 10.1 | 573 | 876 | 70 | 3.8 | 296 | 11.8699 |  |  |  |  | 1984 | 83
387 | 89 | 19.3 | 15.8 | 381 | 769 | 64 | 3.6 | 297 | 11.8699 |  |  |  |  | 1985 | 83
95 | 99 | 18.1 | 11 | 174 | 359 | 94 | 3.2 | 300 | 11.8699 |  |  |  |  | 1986 | 83
0 | 6 | 16.5 | 6.3 | 8 | 0 | 8 | 3 | 321 | 11.8699 |  |  |  |  | 1987 | 83
0 | 0 | 15.5 | 4.6 | 0 | 0 | 0 | 3.8 | 323 | 11.8699 |  |  |  |  | 1988 | 83
0 | 0 | 14.5 | 2.9 | 0 | 0 | 0 | 3.5 | 321 | 11.8699 |  |  |  |  | 1989 | 83
0 | 0 | 13.5 | 2 | 0 | 0 | 0 | 3 | 317 | 11.8699 |  |  |  |  | 1990 | 83
0 | 0 | 12.5 | 1.6 | 0 | 0 | 0 | 3.6 | 318 | 11.8699 |  |  |  |  | 1991 | 83
0 | 0 | 11.5 | 1.3 | 0 | 0 | 0 | 2.4 | 312 | 11.8699 |  |  |  |  | 1992 | 83
0 | 0 | 10.7 | 1.9 | 0 | 0 | 0 | 2.7 | 312 | 11.947 |  |  |  |  | 1993 | 84
0 | 0 | 9.8 | 2.9 | 0 | 0 | 0 | 3.2 | 313 | 11.947 |  |  |  |  | 1994 | 84
0 | 0 | 8.9 | 5.8 | 0 | 0 | 0 | 3.5 | 312 | 11.947 |  |  |  |  | 1995 | 84
0 | 0 | 8.4 | 5.6 | 0 | 0 | 0 | 3.4 | 312 | 11.947 |  |  |  |  | 1996 | 84
0 | 0 | 7.9 | 2.6 | 0 | 0 | 0 | 3.3 | 310 | 11.947 |  |  |  |  | 1997 | 84
0 | 0 | 7.6 | 2.3 | 0 | 0 | 0 | 3.2 | 310 | 11.947 |  |  |  |  | 1998 | 84
0 | 4 | 7.6 | 2.3 | 5 | 0 | 5 | 2.7 | 308 | 11.947 |  |  |  |  | 1999 | 84
69 | 90 | 9.2 | 2.5 | 150 | 281 | 90 | 3.2 | 290 | 11.947 |  |  |  |  | 2000 | 84
306 | 115 | 11.1 | 2.9 | 345 | 631 | 90 | 4 | 290 | 11.947 |  |  |  |  | 2001 | 84
524 | 141 | 13.1 | 3.3 | 535 | 758 | 104 | 3.1 | 285 | 11.947 |  |  |  |  | 2002 | 84
651 | 196 | 14.9 | 5.2 | 674 | 765 | 143 | 2.9 | 286 | 11.947 |  |  |  |  | 2003 | 84
767 | 207 | 16.5 | 4.3 | 777 | 805 | 152 | 2.4 | 285 | 11.947 |  |  |  |  | 2004 | 84
773 | 231 | 17.7 | 5.6 | 803 | 781 | 174 | 2.5 | 288 | 11.947 |  |  |  |  | 2005 | 84
781 | 203 | 18.5 | 6.3 | 784 | 816 | 148 | 3.3 | 292 | 11.947 |  |  |  |  | 2006 | 84
699 | 173 | 18.9 | 5.6 | 696 | 812 | 125 | 3.2 | 292 | 11.947 |  |  |  |  | 2007 | 84
548 | 138 | 18.9 | 7.5 | 550 | 778 | 100 | 3.2 | 294 | 11.947 |  |  |  |  | 2008 | 84
347 | 105 | 18.3 | 8.5 | 367 | 693 | 79 | 3.9 | 299 | 11.947 |  |  |  |  | 2009 | 84
88 | 100 | 17.1 | 7 | 172 | 335 | 96 | 4.4 | 304 | 11.947 |  |  |  |  | 2010 | 84
0 | 8 | 15.7 | 4.3 | 9 | 0 | 9 | 3.7 | 322 | 11.947 |  |  |  |  | 2011 | 84
0 | 0 | 14.6 | 2.6 | 0 | 0 | 0 | 4.7 | 324 | 11.947 |  |  |  |  | 2012 | 84
0 | 0 | 13.6 | 2 | 0 | 0 | 0 | 4.1 | 320 | 11.947 |  |  |  |  | 2013 | 84
0 | 0 | 12.5 | 2.1 | 0 | 0 | 0 | 3.9 | 318 | 11.947 |  |  |  |  | 2014 | 84
0 | 0 | 11.5 | 2 | 0 | 0 | 0 | 3.8 | 316 | 11.947 |  |  |  |  | 2015 | 84
0 | 0 | 10.4 | 1.1 | 0 | 0 | 0 | 3.6 | 314 | 11.947 |  |  |  |  | 2016 | 84
0 | 0 | 9.6 | 2.1 | 0 | 0 | 0 | 2.6 | 309 | 12.0258 |  |  |  |  | 2017 | 85
0 | 0 | 8.8 | 2.1 | 0 | 0 | 0 | 3.5 | 311 | 12.0258 |  |  |  |  | 2018 | 85
0 | 0 | 7.9 | 2.7 | 0 | 0 | 0 | 3.1 | 308 | 12.0258 |  |  |  |  | 2019 | 85
0 | 0 | 7.4 | 3.1 | 0 | 0 | 0 | 3 | 308 | 12.0258 |  |  |  |  | 2020 | 85
0 | 0 | 7 | 3.1 | 0 | 0 | 0 | 2.5 | 305 | 12.0258 |  |  |  |  | 2021 | 85
0 | 0 | 6.6 | 3.8 | 0 | 0 | 0 | 3.4 | 308 | 12.0258 |  |  |  |  | 2022 | 85
0 | 5 | 6.7 | 3.8 | 6 | 0 | 6 | 3.6 | 309 | 12.0258 |  |  |  |  | 2023 | 85
74 | 93 | 8.3 | 4 | 160 | 302 | 94 | 4.7 | 293 | 12.0258 |  |  |  |  | 2024 | 85
320 | 110 | 10.3 | 5.2 | 355 | 659 | 85 | 5.3 | 293 | 12.0258 |  |  |  |  | 2025 | 85
537 | 136 | 12.3 | 7.5 | 544 | 776 | 99 | 4.8 | 290 | 12.0258 |  |  |  |  | 2026 | 85
676 | 179 | 14.1 | 7.5 | 687 | 794 | 132 | 4.6 | 291 | 12.0258 |  |  |  |  | 2027 | 85
761 | 210 | 15.6 | 9.6 | 780 | 799 | 156 | 4.6 | 293 | 12.0258 |  |  |  |  | 2028 | 85
803 | 216 | 16.8 | 11.7 | 816 | 812 | 159 | 4.9 | 295 | 12.0258 |  |  |  |  | 2029 | 85
766 | 211 | 17.6 | 12.7 | 784 | 802 | 156 | 4 | 293 | 12.0258 |  |  |  |  | 2030 | 85
675 | 185 | 17.9 | 17.7 | 692 | 786 | 137 | 3.8 | 294 | 12.0258 |  |  |  |  | 2031 | 85
504 | 165 | 17.9 | 12.7 | 542 | 717 | 124 | 4.6 | 299 | 12.0258 |  |  |  |  | 2032 | 85
308 | 124 | 17.2 | 14.6 | 357 | 617 | 98 | 4.9 | 302 | 12.0258 |  |  |  |  | 2033 | 85
71 | 98 | 16 | 12.7 | 162 | 276 | 98 | 4.9 | 307 | 12.0258 |  |  |  |  | 2034 | 85
0 | 6 | 14.5 | 7.5 | 7 | 0 | 7 | 5.3 | 329 | 12.0258 |  |  |  |  | 2035 | 85
0 | 0 | 13.9 | 7.3 | 0 | 0 | 0 | 6.4 | 333 | 12.0258 |  |  |  |  | 2036 | 85
0 | 0 | 13.3 | 7.5 | 0 | 0 | 0 | 5.9 | 330 | 12.0258 |  |  |  |  | 2037 | 85
0 | 0 | 12.6 | 8 | 0 | 0 | 0 | 5 | 325 | 12.0258 |  |  |  |  | 2038 | 85
0 | 0 | 12 | 5.2 | 0 | 0 | 0 | 5.6 | 327 | 12.0258 |  |  |  |  | 2039 | 85
0 | 0 | 11.4 | 4.9 | 0 | 0 | 0 | 6.1 | 328 | 12.0258 |  |  |  |  | 2040 | 85
0 | 0 | 11.1 | 3.3 | 0 | 0 | 0 | 5.2 | 324 | 12.1063 |  |  |  |  | 2041 | 86
0 | 0 | 10.8 | 2.5 | 0 | 0 | 0 | 5.8 | 326 | 12.1063 |  |  |  |  | 2042 | 86
0 | 0 | 10.5 | 4.3 | 0 | 0 | 0 | 5.4 | 324 | 12.1063 |  |  |  |  | 2043 | 86
0 | 0 | 10.4 | 4.3 | 0 | 0 | 0 | 4.9 | 321 | 12.1063 |  |  |  |  | 2044 | 86
0 | 0 | 10.2 | 3.3 | 0 | 0 | 0 | 4.9 | 321 | 12.1063 |  |  |  |  | 2045 | 86
0 | 0 | 10.1 | 3.3 | 0 | 0 | 0 | 4.6 | 320 | 12.1063 |  |  |  |  | 2046 | 86
0 | 5 | 10.3 | 3.5 | 6 | 0 | 6 | 5 | 321 | 12.1063 |  |  |  |  | 2047 | 86
45 | 88 | 11.7 | 2.6 | 130 | 183 | 89 | 5.3 | 307 | 12.1063 |  |  |  |  | 2048 | 86
164 | 157 | 13.4 | 2.6 | 291 | 338 | 151 | 5.7 | 306 | 12.1063 |  |  |  |  | 2049 | 86
245 | 249 | 15.1 | 2.5 | 440 | 355 | 234 | 4.9 | 303 | 12.1063 |  |  |  |  | 2050 | 86
310 | 327 | 16.7 | 3.8 | 559 | 365 | 302 | 5.3 | 305 | 12.1063 |  |  |  |  | 2051 | 86
364 | 362 | 18.1 | 3.8 | 629 | 383 | 329 | 5.5 | 308 | 12.1063 |  |  |  |  | 2052 | 86
375 | 383 | 19.1 | 4.6 | 655 | 380 | 346 | 6.5 | 313 | 12.1063 |  |  |  |  | 2053 | 86
373 | 361 | 19.8 | 4.9 | 635 | 390 | 328 | 6.1 | 313 | 12.1063 |  |  |  |  | 2054 | 86
274 | 338 | 20.1 | 6 | 540 | 320 | 313 | 6.1 | 315 | 12.1063 |  |  |  |  | 2055 | 86
162 | 270 | 20 | 4.3 | 405 | 230 | 270 | 6.9 | 322 | 12.1063 |  |  |  |  | 2056 | 86
68 | 199 | 19.4 | 4 | 263 | 137 | 204 | 7.6 | 326 | 12.1063 |  |  |  |  | 2057 | 86
30 | 84 | 18.4 | 4.3 | 117 | 115 | 90 | 8.7 | 335 | 12.1063 |  |  |  |  | 2058 | 86
0 | 2 | 17.2 | 4.9 | 2 | 0 | 2 | 8.7 | 353 | 12.1063 |  |  |  |  | 2059 | 86
0 | 0 | 16.6 | 5.8 | 0 | 0 | 0 | 10 | 356 | 12.1063 |  |  |  |  | 2060 | 86
0 | 0 | 16.1 | 3.8 | 0 | 0 | 0 | 10.8 | 356 | 12.1063 |  |  |  |  | 2061 | 86
0 | 0 | 15.5 | 4.6 | 0 | 0 | 0 | 11.8 | 356 | 12.1063 |  |  |  |  | 2062 | 86
0 | 0 | 15 | 4.3 | 0 | 0 | 0 | 11.1 | 351 | 12.1063 |  |  |  |  | 2063 | 86
0 | 0 | 14.4 | 6.7 | 0 | 0 | 0 | 10.8 | 346 | 12.1063 |  |  |  |  | 2064 | 86
0 | 0 | 13.9 | 8 | 0 | 0 | 0 | 11.3 | 344 | 12.1885 |  |  |  |  | 2065 | 87
0 | 0 | 13.5 | 9.6 | 0 | 0 | 0 | 10.8 | 339 | 12.1885 |  |  |  |  | 2066 | 87
0 | 0 | 13 | 11 | 0 | 0 | 0 | 10.9 | 336 | 12.1885 |  |  |  |  | 2067 | 87
0 | 0 | 12.8 | 8 | 0 | 0 | 0 | 10.4 | 332 | 12.1885 |  |  |  |  | 2068 | 87
0 | 0 | 12.6 | 10.6 | 0 | 0 | 0 | 10.3 | 329 | 12.1885 |  |  |  |  | 2069 | 87
0 | 0 | 12.4 | 12.7 | 0 | 0 | 0 | 10.8 | 328 | 12.1885 |  |  |  |  | 2070 | 87
0 | 22 | 12.9 | 8.9 | 27 | 0 | 27 | 10.3 | 325 | 12.1885 |  |  |  |  | 2071 | 87
96 | 100 | 14.1 | 8.9 | 187 | 392 | 97 | 9.8 | 318 | 12.1885 |  |  |  |  | 2072 | 87
79 | 175 | 14.9 | 7 | 249 | 162 | 181 | 10 | 330 | 12.1885 |  |  |  |  | 2073 | 87
502 | 214 | 16.6 | 7.5 | 598 | 725 | 175 | 9.2 | 311 | 12.1885 |  |  |  |  | 2074 | 87
673 | 267 | 18.1 | 6.3 | 774 | 791 | 213 | 8.5 | 307 | 12.1885 |  |  |  |  | 2075 | 87
201 | 331 | 18.4 | 7.3 | 470 | 210 | 304 | 8.6 | 330 | 12.1885 |  |  |  |  | 2076 | 87
3 | 140 | 17.7 | 10.1 | 166 | 3 | 164 | 8.5 | 347 | 12.1885 |  |  |  |  | 2077 | 87
5 | 196 | 17.3 | 8 | 230 | 5 | 226 | 9.4 | 345 | 12.1885 |  |  |  |  | 2078 | 87
0 | 47 | 16.5 | 8 | 57 | 0 | 57 | 9.1 | 353 | 12.1885 |  |  |  |  | 2079 | 87
0 | 37 | 15.9 | 7.5 | 45 | 0 | 45 | 9.1 | 352 | 12.1885 |  |  |  |  | 2080 | 87
0 | 24 | 15.3 | 7.5 | 30 | 0 | 30 | 12.1 | 364 | 12.1885 |  |  |  |  | 2081 | 87
6 | 71 | 15 | 8 | 87 | 25 | 81 | 11.8 | 348 | 12.1885 |  |  |  |  | 2082 | 87
0 | 4 | 14.6 | 10.1 | 5 | 0 | 5 | 9.9 | 352 | 12.1885 |  |  |  |  | 2083 | 87
0 | 0 | 14.3 | 12.7 | 0 | 0 | 0 | 9.7 | 351 | 12.1885 |  |  |  |  | 2084 | 87
0 | 0 | 14 | 9.3 | 0 | 0 | 0 | 9.7 | 351 | 12.1885 |  |  |  |  | 2085 | 87
0 | 0 | 13.7 | 8.9 | 0 | 0 | 0 | 9.8 | 351 | 12.1885 |  |  |  |  | 2086 | 87
0 | 0 | 13.4 | 9.3 | 0 | 0 | 0 | 9.5 | 349 | 12.1885 |  |  |  |  | 2087 | 87
0 | 0 | 13.1 | 8 | 0 | 0 | 0 | 8.8 | 346 | 12.1885 |  |  |  |  | 2088 | 87
0 | 0 | 12.6 | 9.3 | 0 | 0 | 0 | 9.1 | 347 | 12.2724 |  |  |  |  | 2089 | 88
0 | 0 | 12.1 | 8.5 | 0 | 0 | 0 | 8.8 | 344 | 12.2724 |  |  |  |  | 2090 | 88
0 | 0 | 11.5 | 7.3 | 0 | 0 | 0 | 8.6 | 343 | 12.2724 |  |  |  |  | 2091 | 88
0 | 0 | 11.4 | 8.5 | 0 | 0 | 0 | 8.3 | 342 | 12.2724 |  |  |  |  | 2092 | 88
0 | 0 | 11.2 | 8.9 | 0 | 0 | 0 | 9.3 | 346 | 12.2724 |  |  |  |  | 2093 | 88
0 | 0 | 11 | 6.3 | 0 | 0 | 0 | 8.6 | 343 | 12.2724 |  |  |  |  | 2094 | 88
0 | 2 | 11 | 4.6 | 2 | 0 | 2 | 8.6 | 343 | 12.2724 |  |  |  |  | 2095 | 88
0 | 57 | 11.7 | 4.3 | 68 | 0 | 68 | 8.5 | 333 | 12.2724 |  |  |  |  | 2096 | 88
1 | 123 | 12.4 | 5.8 | 145 | 2 | 144 | 9.3 | 335 | 12.2724 |  |  |  |  | 2097 | 88
5 | 179 | 13.1 | 4.3 | 211 | 7 | 207 | 6.2 | 322 | 12.2724 |  |  |  |  | 2098 | 88
5 | 197 | 13.6 | 6.3 | 231 | 6 | 227 | 7.1 | 328 | 12.2724 |  |  |  |  | 2099 | 88
9 | 218 | 14 | 4.3 | 257 | 10 | 249 | 6.2 | 325 | 12.2724 |  |  |  |  | 2100 | 88
11 | 250 | 14.4 | 2.7 | 293 | 11 | 284 | 5.1 | 320 | 12.2724 |  |  |  |  | 2101 | 88
11 | 255 | 14.7 | 5.2 | 299 | 12 | 289 | 5.1 | 320 | 12.2724 |  |  |  |  | 2102 | 88
6 | 201 | 14.8 | 3.5 | 236 | 7 | 232 | 6.1 | 326 | 12.2724 |  |  |  |  | 2103 | 88
7 | 189 | 14.8 | 3.5 | 223 | 10 | 217 | 6 | 324 | 12.2724 |  |  |  |  | 2104 | 88
0 | 113 | 14.6 | 4.3 | 133 | 0 | 133 | 6 | 326 | 12.2724 |  |  |  |  | 2105 | 88
0 | 45 | 14.2 | 3.3 | 54 | 0 | 54 | 5.1 | 325 | 12.2724 |  |  |  |  | 2106 | 88
0 | 3 | 13.7 | 3.8 | 3 | 0 | 3 | 5.1 | 332 | 12.2724 |  |  |  |  | 2107 | 88
0 | 0 | 13.1 | 5.6 | 0 | 0 | 0 | 5.5 | 332 | 12.2724 |  |  |  |  | 2108 | 88
0 | 0 | 12.6 | 5.8 | 0 | 0 | 0 | 4.9 | 328 | 12.2724 |  |  |  |  | 2109 | 88
0 | 0 | 12 | 5.6 | 0 | 0 | 0 | 4.2 | 324 | 12.2724 |  |  |  |  | 2110 | 88
0 | 0 | 11.5 | 4.3 | 0 | 0 | 0 | 3.5 | 319 | 12.2724 |  |  |  |  | 2111 | 88
0 | 0 | 11 | 5.2 | 0 | 0 | 0 | 3.4 | 317 | 12.2724 |  |  |  |  | 2112 | 88
0 | 0 | 10.5 | 5.2 | 0 | 0 | 0 | 3.1 | 315 | 12.3579 |  |  |  |  | 2113 | 89
0 | 0 | 10.1 | 4.9 | 0 | 0 | 0 | 3 | 314 | 12.3579 |  |  |  |  | 2114 | 89
0 | 0 | 9.7 | 7.3 | 0 | 0 | 0 | 2.4 | 310 | 12.3579 |  |  |  |  | 2115 | 89
0 | 0 | 9.4 | 9.3 | 0 | 0 | 0 | 2.5 | 310 | 12.3579 |  |  |  |  | 2116 | 89
0 | 0 | 9.2 | 6.7 | 0 | 0 | 0 | 1.8 | 306 | 12.3579 |  |  |  |  | 2117 | 89
0 | 0 | 9 | 5.6 | 0 | 0 | 0 | 1.7 | 305 | 12.3579 |  |  |  |  | 2118 | 89
0 | 8 | 9.2 | 4.3 | 10 | 0 | 10 | 2.3 | 307 | 12.3579 |  |  |  |  | 2119 | 89
55 | 92 | 10.8 | 3.5 | 148 | 222 | 95 | 2.5 | 293 | 12.3579 |  |  |  |  | 2120 | 89
189 | 163 | 12.5 | 4.9 | 316 | 388 | 149 | 2 | 289 | 12.3579 |  |  |  |  | 2121 | 89
319 | 238 | 14.4 | 4.3 | 484 | 462 | 210 | 1.9 | 288 | 12.3579 |  |  |  |  | 2122 | 89
355 | 333 | 15.9 | 2.9 | 594 | 418 | 294 | 2.9 | 293 | 12.3579 |  |  |  |  | 2123 | 89
450 | 353 | 17.3 | 5.8 | 680 | 475 | 302 | 2.6 | 293 | 12.3579 |  |  |  |  | 2124 | 89
372 | 397 | 18.3 | 4.9 | 673 | 378 | 362 | 2.6 | 296 | 12.3579 |  |  |  |  | 2125 | 89
393 | 374 | 18.9 | 4.3 | 655 | 413 | 325 | 2.5 | 296 | 12.3579 |  |  |  |  | 2126 | 89
288 | 342 | 19.2 | 7 | 563 | 339 | 319 | 2.5 | 298 | 12.3579 |  |  |  |  | 2127 | 89
129 | 279 | 18.9 | 11.7 | 392 | 187 | 281 | 3.5 | 307 | 12.3579 |  |  |  |  | 2128 | 89
74 | 203 | 18.3 | 12.7 | 276 | 151 | 211 | 4 | 309 | 12.3579 |  |  |  |  | 2129 | 89
29 | 87 | 17.2 | 12.7 | 122 | 115 | 94 | 3.5 | 311 | 12.3579 |  |  |  |  | 2130 | 89
0 | 2 | 16 | 8.9 | 3 | 0 | 3 | 3.2 | 328 | 12.3579 |  |  |  |  | 2131 | 89
0 | 0 | 15.5 | 7 | 0 | 0 | 0 | 5 | 335 | 12.3579 |  |  |  |  | 2132 | 89
0 | 0 | 15 | 8 | 0 | 0 | 0 | 5.6 | 337 | 12.3579 |  |  |  |  | 2133 | 89
0 | 0 | 14.4 | 8 | 0 | 0 | 0 | 6.4 | 339 | 12.3579 |  |  |  |  | 2134 | 89
0 | 0 | 13.9 | 7 | 0 | 0 | 0 | 7.4 | 342 | 12.3579 |  |  |  |  | 2135 | 89
0 | 0 | 13.4 | 5.8 | 0 | 0 | 0 | 7.6 | 343 | 12.3579 |  |  |  |  | 2136 | 89
0 | 0 | 13 | 5.2 | 0 | 0 | 0 | 6.2 | 336 | 12.445 |  |  |  |  | 2137 | 90
0 | 0 | 12.7 | 3.8 | 0 | 0 | 0 | 7.5 | 341 | 12.445 |  |  |  |  | 2138 | 90
0 | 0 | 12.3 | 4 | 0 | 0 | 0 | 7.1 | 338 | 12.445 |  |  |  |  | 2139 | 90
0 | 0 | 12.1 | 3.5 | 0 | 0 | 0 | 7.1 | 338 | 12.445 |  |  |  |  | 2140 | 90
0 | 0 | 11.9 | 2.3 | 0 | 0 | 0 | 7.1 | 338 | 12.445 |  |  |  |  | 2141 | 90
0 | 0 | 11.8 | 2.6 | 0 | 0 | 0 | 9.1 | 346 | 12.445 |  |  |  |  | 2142 | 90
0 | 2 | 11.9 | 3.5 | 3 | 0 | 3 | 9.3 | 347 | 12.445 |  |  |  |  | 2143 | 90
0 | 13 | 12.1 | 2.5 | 15 | 0 | 15 | 9.4 | 348 | 12.445 |  |  |  |  | 2144 | 90
0 | 111 | 13.1 | 2.7 | 131 | 0 | 131 | 9.8 | 340 | 12.445 |  |  |  |  | 2145 | 90
92 | 266 | 14.9 | 3.8 | 350 | 134 | 270 | 9.7 | 330 | 12.445 |  |  |  |  | 2146 | 90
254 | 359 | 17 | 2.9 | 554 | 299 | 337 | 9.6 | 324 | 12.445 |  |  |  |  | 2147 | 90
366 | 367 | 18.8 | 3.8 | 646 | 387 | 336 | 9.7 | 326 | 12.445 |  |  |  |  | 2148 | 90
371 | 397 | 20.2 | 3.8 | 676 | 378 | 362 | 9.7 | 328 | 12.445 |  |  |  |  | 2149 | 90
191 | 393 | 20.8 | 7 | 545 | 202 | 383 | 9 | 332 | 12.445 |  |  |  |  | 2150 | 90
264 | 350 | 21.3 | 6 | 552 | 311 | 328 | 8.4 | 327 | 12.445 |  |  |  |  | 2151 | 90
226 | 270 | 21.5 | 8 | 453 | 326 | 258 | 7.4 | 323 | 12.445 |  |  |  |  | 2152 | 90
288 | 150 | 21.5 | 6.7 | 385 | 591 | 128 | 7.6 | 318 | 12.445 |  |  |  |  | 2153 | 90
95 | 90 | 20.8 | 6.7 | 180 | 378 | 87 | 6.5 | 319 | 12.445 |  |  |  |  | 2154 | 90
0 | 15 | 19.7 | 6.7 | 18 | 0 | 18 | 5.4 | 330 | 12.445 |  |  |  |  | 2155 | 90
0 | 0 | 18.6 | 5.2 | 0 | 0 | 0 | 7.2 | 336 | 12.445 |  |  |  |  | 2156 | 90
0 | 0 | 17.5 | 3.8 | 0 | 0 | 0 | 6.6 | 333 | 12.445 |  |  |  |  | 2157 | 90
0 | 0 | 16.4 | 2.7 | 0 | 0 | 0 | 5.7 | 329 | 12.445 |  |  |  |  | 2158 | 90
0 | 0 | 15.2 | 3.1 | 0 | 0 | 0 | 5.5 | 327 | 12.445 |  |  |  |  | 2159 | 90
0 | 0 | 14 | 3.1 | 0 | 0 | 0 | 5.6 | 327 | 12.445 |  |  |  |  | 2160 | 90
0 | 0 | 12.9 | 3.1 | 0 | 0 | 0 | 10.7 | 349 | 12.5337 |  |  |  |  | 2161 | 91
0 | 0 | 11.7 | 3.3 | 0 | 0 | 0 | 11.1 | 349 | 12.5337 |  |  |  |  | 2162 | 91
0 | 0 | 10.6 | 4.8 | 0 | 0 | 0 | 10.6 | 345 | 12.5337 |  |  |  |  | 2163 | 91
0 | 0 | 9.9 | 3.7 | 0 | 0 | 0 | 9.9 | 341 | 12.5337 |  |  |  |  | 2164 | 91
0 | 0 | 9.2 | 2.6 | 0 | 0 | 0 | 9.2 | 337 | 12.5337 |  |  |  |  | 2165 | 91
0 | 0 | 8.7 | 2.9 | 0 | 0 | 0 | 8.7 | 334 | 12.5337 |  |  |  |  | 2166 | 91
0 | 8 | 8.7 | 2.6 | 9 | 0 | 9 | 8.7 | 334 | 12.5337 |  |  |  |  | 2167 | 91
26 | 89 | 9.4 | 3.1 | 123 | 103 | 97 | 9.4 | 323 | 12.5337 |  |  |  |  | 2168 | 91
11 | 151 | 9.8 | 1.7 | 185 | 23 | 175 | 9.8 | 329 | 12.5337 |  |  |  |  | 2169 | 91
48 | 252 | 10.3 | 2.4 | 312 | 70 | 270 | 9.9 | 326 | 12.5337 |  |  |  |  | 2170 | 91
24 | 267 | 10.7 | 2.9 | 322 | 28 | 302 | 9.9 | 330 | 12.5337 |  |  |  |  | 2171 | 91
109 | 389 | 11.2 | 4.6 | 475 | 114 | 383 | 9.1 | 321 | 12.5337 |  |  |  |  | 2172 | 91
87 | 381 | 11.5 | 6.4 | 467 | 88 | 393 | 9.3 | 323 | 12.5337 |  |  |  |  | 2173 | 91
93 | 369 | 11.7 | 6.4 | 461 | 98 | 382 | 8.5 | 320 | 12.5337 |  |  |  |  | 2174 | 91
109 | 361 | 11.8 | 5.5 | 453 | 129 | 359 | 8.1 | 316 | 12.5337 |  |  |  |  | 2175 | 91
53 | 253 | 11.7 | 4.3 | 317 | 77 | 271 | 7.8 | 319 | 12.5337 |  |  |  |  | 2176 | 91
28 | 178 | 11.4 | 5 | 220 | 56 | 196 | 8 | 320 | 12.5337 |  |  |  |  | 2177 | 91
10 | 80 | 11 | 5.3 | 102 | 38 | 92 | 7.3 | 321 | 12.5337 |  |  |  |  | 2178 | 91
0 | 3 | 10.4 | 4.8 | 3 | 0 | 3 | 6.9 | 335 | 12.5337 |  |  |  |  | 2179 | 91
0 | 0 | 9.9 | 2.6 | 0 | 0 | 0 | 6.8 | 333 | 12.5337 |  |  |  |  | 2180 | 91
0 | 0 | 9.3 | 3.7 | 0 | 0 | 0 | 6.1 | 328 | 12.5337 |  |  |  |  | 2181 | 91
0 | 0 | 8.8 | 3.5 | 0 | 0 | 0 | 5.3 | 324 | 12.5337 |  |  |  |  | 2182 | 91
0 | 0 | 8.3 | 4 | 0 | 0 | 0 | 5.4 | 323 | 12.5337 |  |  |  |  | 2183 | 91
0 | 0 | 7.7 | 4.3 | 0 | 0 | 0 | 4.8 | 319 | 12.5337 |  |  |  |  | 2184 | 91
0 | 0 | 7.7 | 2.6 | 0 | 0 | 0 | 5.7 | 322 | 12.624 |  |  |  |  | 2185 | 92
0 | 0 | 7.6 | 3.1 | 0 | 0 | 0 | 5.1 | 318 | 12.624 |  |  |  |  | 2186 | 92
0 | 0 | 7.5 | 5.3 | 0 | 0 | 0 | 4.9 | 317 | 12.624 |  |  |  |  | 2187 | 92
0 | 0 | 7.5 | 4.8 | 0 | 0 | 0 | 5 | 317 | 12.624 |  |  |  |  | 2188 | 92
0 | 0 | 7.5 | 2.9 | 0 | 0 | 0 | 4.5 | 314 | 12.624 |  |  |  |  | 2189 | 92
0 | 0 | 7.4 | 3.5 | 0 | 0 | 0 | 2.1 | 304 | 12.624 |  |  |  |  | 2190 | 92
0 | 10 | 7.7 | 5.1 | 12 | 0 | 12 | 2.5 | 305 | 12.624 |  |  |  |  | 2191 | 92
36 | 91 | 8.8 | 5.9 | 136 | 144 | 99 | 3.1 | 296 | 12.624 |  |  |  |  | 2192 | 92
143 | 174 | 10.2 | 6.4 | 302 | 293 | 172 | 3.2 | 292 | 12.624 |  |  |  |  | 2193 | 92
176 | 288 | 11.5 | 9.9 | 433 | 255 | 278 | 2.6 | 290 | 12.624 |  |  |  |  | 2194 | 92
141 | 367 | 12.4 | 6.6 | 487 | 167 | 365 | 1.7 | 290 | 12.624 |  |  |  |  | 2195 | 92
221 | 396 | 13.4 | 5.7 | 576 | 234 | 387 | 2.1 | 291 | 12.624 |  |  |  |  | 2196 | 92
207 | 437 | 14.1 | 7.1 | 601 | 211 | 425 | 3.2 | 296 | 12.624 |  |  |  |  | 2197 | 92
263 | 408 | 14.6 | 7.1 | 605 | 279 | 379 | 2.5 | 293 | 12.624 |  |  |  |  | 2198 | 92
138 | 365 | 14.8 | 8.3 | 482 | 162 | 364 | 3.1 | 300 | 12.624 |  |  |  |  | 2199 | 92
133 | 281 | 14.8 | 7.8 | 402 | 192 | 286 | 3.2 | 300 | 12.624 |  |  |  |  | 2200 | 92
46 | 188 | 14.4 | 6.1 | 248 | 96 | 205 | 4.2 | 307 | 12.624 |  |  |  |  | 2201 | 92
18 | 85 | 13.7 | 9.5 | 116 | 74 | 97 | 3.9 | 309 | 12.624 |  |  |  |  | 2202 | 92
0 | 3 | 12.8 | 8.3 | 3 | 0 | 3 | 4.2 | 327 | 12.624 |  |  |  |  | 2203 | 92
0 | 0 | 12.4 | 6.1 | 0 | 0 | 0 | 5.3 | 331 | 12.624 |  |  |  |  | 2204 | 92
0 | 0 | 12 | 6.8 | 0 | 0 | 0 | 4.7 | 328 | 12.624 |  |  |  |  | 2205 | 92
0 | 0 | 11.5 | 5.9 | 0 | 0 | 0 | 5.1 | 329 | 12.624 |  |  |  |  | 2206 | 92
0 | 0 | 11.1 | 5 | 0 | 0 | 0 | 5.3 | 329 | 12.624 |  |  |  |  | 2207 | 92
0 | 0 | 10.7 | 4.2 | 0 | 0 | 0 | 5.7 | 329 | 12.624 |  |  |  |  | 2208 | 92
0 | 0 | 10.2 | 5.7 | 0 | 0 | 0 | 7.2 | 335 | 12.7158 |  |  |  |  | 2209 | 93
0 | 0 | 9.9 | 4.6 | 0 | 0 | 0 | 7.6 | 336 | 12.7158 |  |  |  |  | 2210 | 93
0 | 0 | 9.4 | 5.7 | 0 | 0 | 0 | 7.2 | 333 | 12.7158 |  |  |  |  | 2211 | 93
0 | 0 | 9.2 | 3.7 | 0 | 0 | 0 | 6.9 | 332 | 12.7158 |  |  |  |  | 2212 | 93
0 | 0 | 8.9 | 2.9 | 0 | 0 | 0 | 6 | 328 | 12.7158 |  |  |  |  | 2213 | 93
0 | 0 | 8.7 | 3.5 | 0 | 0 | 0 | 5.8 | 326 | 12.7158 |  |  |  |  | 2214 | 93
0 | 4 | 8.8 | 4.3 | 4 | 0 | 4 | 5.8 | 327 | 12.7158 |  |  |  |  | 2215 | 93
0 | 39 | 9 | 2.9 | 47 | 0 | 47 | 6.1 | 323 | 12.7158 |  |  |  |  | 2216 | 93
0 | 63 | 9.3 | 3.7 | 76 | 0 | 76 | 6.3 | 325 | 12.7158 |  |  |  |  | 2217 | 93
0 | 116 | 9.6 | 2.9 | 137 | 0 | 137 | 6.6 | 324 | 12.7158 |  |  |  |  | 2218 | 93
0 | 119 | 9.7 | 3.1 | 141 | 0 | 141 | 5.6 | 322 | 12.7158 |  |  |  |  | 2219 | 93
0 | 120 | 9.8 | 2.4 | 142 | 0 | 142 | 5.5 | 322 | 12.7158 |  |  |  |  | 2220 | 93
0 | 131 | 9.9 | 1.8 | 155 | 0 | 154 | 4.7 | 319 | 12.7158 |  |  |  |  | 2221 | 93
0 | 134 | 9.9 | 1.7 | 158 | 0 | 157 | 6.9 | 328 | 12.7158 |  |  |  |  | 2222 | 93
0 | 123 | 9.8 | 1.9 | 146 | 0 | 146 | 7.5 | 329 | 12.7158 |  |  |  |  | 2223 | 93
0 | 107 | 9.8 | 1.9 | 127 | 0 | 127 | 6.8 | 326 | 12.7158 |  |  |  |  | 2224 | 93
0 | 82 | 9.5 | 1.6 | 98 | 0 | 98 | 7.2 | 327 | 12.7158 |  |  |  |  | 2225 | 93
0 | 45 | 8.8 | 1.6 | 54 | 0 | 54 | 7.1 | 326 | 12.7158 |  |  |  |  | 2226 | 93
0 | 5 | 9.5 | 0.6 | 6 | 0 | 6 | 6.6 | 330 | 12.7158 |  |  |  |  | 2227 | 93
0 | 0 | 8.9 | 0.6 | 0 | 0 | 0 | 6.7 | 329 | 12.7158 |  |  |  |  | 2228 | 93
0 | 0 | 9 | 0.1 | 0 | 0 | 0 | 6.7 | 328 | 12.7158 |  |  |  |  | 2229 | 93
0 | 0 | 8.5 | 0.4 | 0 | 0 | 0 | 5.5 | 322 | 12.7158 |  |  |  |  | 2230 | 93
0 | 0 | 8.3 | 0.4 | 0 | 0 | 0 | 5.3 | 321 | 12.7158 |  |  |  |  | 2231 | 93
0 | 0 | 7.9 | 0.4 | 0 | 0 | 0 | 5 | 318 | 12.7158 |  |  |  |  | 2232 | 93
0 | 0 | 7.8 | 0.2 | 0 | 0 | 0 | 5.5 | 320 | 12.8091 |  |  |  |  | 2233 | 94
0 | 0 | 7.6 | 0 | 0 | 0 | 0 | 5.3 | 318 | 12.8091 |  |  |  |  | 2234 | 94
0 | 0 | 7.4 | 0.4 | 0 | 0 | 0 | 5.1 | 316 | 12.8091 |  |  |  |  | 2235 | 94
0 | 0 | 7.2 | 0.6 | 0 | 0 | 0 | 5 | 315 | 12.8091 |  |  |  |  | 2236 | 94
0 | 0 | 7.1 | 0.2 | 0 | 0 | 0 | 4.9 | 314 | 12.8091 |  |  |  |  | 2237 | 94
0 | 0 | 7 | 0.2 | 0 | 0 | 0 | 4.8 | 313 | 12.8091 |  |  |  |  | 2238 | 94
0 | 13 | 7.3 | 0 | 16 | 0 | 16 | 5 | 314 | 12.8091 |  |  |  |  | 2239 | 94
86 | 99 | 8.8 | 0.3 | 189 | 345 | 98 | 5.9 | 299 | 12.8091 |  |  |  |  | 2240 | 94
235 | 160 | 10.3 | 0.6 | 365 | 482 | 146 | 7.3 | 303 | 12.8091 |  |  |  |  | 2241 | 94
392 | 212 | 11.9 | 0.6 | 533 | 567 | 184 | 4.5 | 292 | 12.8091 |  |  |  |  | 2242 | 94
503 | 276 | 13.3 | 0.5 | 675 | 594 | 235 | 1.4 | 280 | 12.8091 |  |  |  |  | 2243 | 94
437 | 363 | 14.2 | 0.6 | 694 | 463 | 316 | 2 | 286 | 12.8091 |  |  |  |  | 2244 | 94
476 | 360 | 15 | 1.4 | 720 | 487 | 309 | 2.1 | 288 | 12.8091 |  |  |  |  | 2245 | 94
508 | 334 | 15.6 | 0.9 | 725 | 539 | 286 | 1.7 | 285 | 12.8091 |  |  |  |  | 2246 | 94
390 | 314 | 15.8 | 1 | 618 | 463 | 277 | 2.5 | 291 | 12.8091 |  |  |  |  | 2247 | 94
261 | 250 | 15.7 | 1 | 473 | 381 | 240 | 3.2 | 296 | 12.8091 |  |  |  |  | 2248 | 94
181 | 170 | 15.2 | 1.5 | 328 | 378 | 158 | 3.1 | 297 | 12.8091 |  |  |  |  | 2249 | 94
49 | 98 | 14.3 | 1.2 | 156 | 201 | 104 | 3.3 | 302 | 12.8091 |  |  |  |  | 2250 | 94
0 | 9 | 13.2 | 0.8 | 11 | 0 | 11 | 3 | 317 | 12.8091 |  |  |  |  | 2251 | 94
0 | 0 | 13 | 0.9 | 0 | 0 | 0 | 4.5 | 323 | 12.8091 |  |  |  |  | 2252 | 94
0 | 0 | 12.9 | 0.9 | 0 | 0 | 0 | 4.1 | 322 | 12.8091 |  |  |  |  | 2253 | 94
0 | 0 | 12.7 | 1.6 | 0 | 0 | 0 | 4.1 | 322 | 12.8091 |  |  |  |  | 2254 | 94
0 | 0 | 12.6 | 1.2 | 0 | 0 | 0 | 3.7 | 320 | 12.8091 |  |  |  |  | 2255 | 94
0 | 0 | 12.4 | 1.5 | 0 | 0 | 0 | 4 | 322 | 12.8091 |  |  |  |  | 2256 | 94
0 | 0 | 12.5 | 2.9 | 0 | 0 | 0 | 3 | 318 | 12.9039 |  |  |  |  | 2257 | 95
0 | 0 | 12.5 | 2.3 | 0 | 0 | 0 | 3.7 | 321 | 12.9039 |  |  |  |  | 2258 | 95
0 | 0 | 12.5 | 3.3 | 0 | 0 | 0 | 4.4 | 324 | 12.9039 |  |  |  |  | 2259 | 95
0 | 0 | 12.5 | 3.3 | 0 | 0 | 0 | 4.2 | 324 | 12.9039 |  |  |  |  | 2260 | 95
0 | 0 | 12.4 | 2.3 | 0 | 0 | 0 | 7.4 | 338 | 12.9039 |  |  |  |  | 2261 | 95
0 | 0 | 12.6 | 2.3 | 0 | 0 | 0 | 10.2 | 350 | 12.9039 |  |  |  |  | 2262 | 95
0 | 6 | 12.7 | 3.7 | 7 | 0 | 7 | 10.4 | 351 | 12.9039 |  |  |  |  | 2263 | 95
0 | 59 | 13.4 | 3.5 | 71 | 0 | 71 | 10.3 | 344 | 12.9039 |  |  |  |  | 2264 | 95
0 | 119 | 14 | 2.1 | 141 | 0 | 141 | 10.9 | 346 | 12.9039 |  |  |  |  | 2265 | 95
3 | 172 | 14.7 | 1.2 | 203 | 5 | 200 | 7.9 | 333 | 12.9039 |  |  |  |  | 2266 | 95
6 | 204 | 15.2 | 1.1 | 241 | 7 | 235 | 6.2 | 327 | 12.9039 |  |  |  |  | 2267 | 95
10 | 225 | 15.6 | 1.7 | 267 | 10 | 259 | 5.5 | 325 | 12.9039 |  |  |  |  | 2268 | 95
11 | 231 | 16 | 1 | 274 | 11 | 265 | 5.4 | 325 | 12.9039 |  |  |  |  | 2269 | 95
9 | 247 | 16.3 | 0.8 | 290 | 11 | 282 | 5.4 | 324 | 12.9039 |  |  |  |  | 2270 | 95
5 | 203 | 16.4 | 0.8 | 239 | 6 | 234 | 5.8 | 328 | 12.9039 |  |  |  |  | 2271 | 95
3 | 176 | 16.5 | 1 | 208 | 6 | 204 | 6.3 | 329 | 12.9039 |  |  |  |  | 2272 | 95
0 | 113 | 16.3 | 2.3 | 133 | 0 | 133 | 7 | 333 | 12.9039 |  |  |  |  | 2273 | 95
0 | 58 | 15.9 | 1.7 | 69 | 0 | 69 | 10.2 | 348 | 12.9039 |  |  |  |  | 2274 | 95
0 | 3 | 15.5 | 1.8 | 4 | 0 | 4 | 12.4 | 366 | 12.9039 |  |  |  |  | 2275 | 95
0 | 0 | 14.4 | 2.4 | 0 | 0 | 0 | 12 | 363 | 12.9039 |  |  |  |  | 2276 | 95
0 | 0 | 14.3 | 2.9 | 0 | 0 | 0 | 11.9 | 361 | 12.9039 |  |  |  |  | 2277 | 95
0 | 0 | 14 | 3.3 | 0 | 0 | 0 | 11.6 | 359 | 12.9039 |  |  |  |  | 2278 | 95
0 | 0 | 13.5 | 2.9 | 0 | 0 | 0 | 11.1 | 356 | 12.9039 |  |  |  |  | 2279 | 95
0 | 0 | 12.9 | 2.3 | 0 | 0 | 0 | 9.8 | 349 | 12.9039 |  |  |  |  | 2280 | 95
0 | 0 | 12.3 | 1.6 | 0 | 0 | 0 | 10 | 348 | 13.0001 |  |  |  |  | 2281 | 96
0 | 0 | 11.6 | 1.1 | 0 | 0 | 0 | 9.3 | 344 | 13.0001 |  |  |  |  | 2282 | 96
0 | 0 | 11 | 1.6 | 0 | 0 | 0 | 8.7 | 340 | 13.0001 |  |  |  |  | 2283 | 96
0 | 0 | 10.6 | 2.1 | 0 | 0 | 0 | 8.4 | 338 | 13.0001 |  |  |  |  | 2284 | 96
0 | 0 | 10.3 | 0.9 | 0 | 0 | 0 | 8 | 335 | 13.0001 |  |  |  |  | 2285 | 96
0 | 0 | 10 | 1.1 | 0 | 0 | 0 | 7.7 | 334 | 13.0001 |  |  |  |  | 2286 | 96
0 | 9 | 10.2 | 1 | 11 | 0 | 11 | 8.3 | 336 | 13.0001 |  |  |  |  | 2287 | 96
0 | 72 | 10.8 | 0.9 | 86 | 0 | 86 | 7.8 | 327 | 13.0001 |  |  |  |  | 2288 | 96
52 | 189 | 11.9 | 0.9 | 258 | 107 | 208 | 8.8 | 322 | 13.0001 |  |  |  |  | 2289 | 96
29 | 267 | 12.6 | 1.1 | 314 | 41 | 289 | 9.6 | 329 | 13.0001 |  |  |  |  | 2290 | 96
83 | 343 | 13.4 | 1.3 | 435 | 98 | 362 | 8.3 | 322 | 13.0001 |  |  |  |  | 2291 | 96
92 | 373 | 14.1 | 1.9 | 470 | 98 | 389 | 8.5 | 324 | 13.0001 |  |  |  |  | 2292 | 96
411 | 411 | 15.1 | 2.6 | 723 | 423 | 363 | 8.3 | 312 | 13.0001 |  |  |  |  | 2293 | 96
610 | 320 | 16 | 3.5 | 800 | 650 | 267 | 8.9 | 310 | 13.0001 |  |  |  |  | 2294 | 96
458 | 290 | 16.5 | 4 | 658 | 547 | 252 | 7.9 | 311 | 13.0001 |  |  |  |  | 2295 | 96
430 | 216 | 16.7 | 3.5 | 573 | 633 | 183 | 7.8 | 309 | 13.0001 |  |  |  |  | 2296 | 96
75 | 187 | 16.3 | 2.6 | 269 | 158 | 198 | 8.3 | 326 | 13.0001 |  |  |  |  | 2297 | 96
0 | 61 | 15.5 | 1.5 | 73 | 0 | 73 | 8.8 | 340 | 13.0001 |  |  |  |  | 2298 | 96
0 | 8 | 14.7 | 1.4 | 10 | 0 | 10 | 8.8 | 345 | 13.0001 |  |  |  |  | 2299 | 96
0 | 0 | 14.1 | 1.3 | 0 | 0 | 0 | 9.2 | 346 | 13.0001 |  |  |  |  | 2300 | 96
0 | 0 | 13.5 | 1.7 | 0 | 0 | 0 | 8.9 | 343 | 13.0001 |  |  |  |  | 2301 | 96
0 | 0 | 12.9 | 2.3 | 0 | 0 | 0 | 9.3 | 343 | 13.0001 |  |  |  |  | 2302 | 96
0 | 0 | 12.3 | 1.8 | 0 | 0 | 0 | 9.2 | 341 | 13.0001 |  |  |  |  | 2303 | 96
0 | 0 | 11.7 | 2.4 | 0 | 0 | 0 | 8.7 | 338 | 13.0001 |  |  |  |  | 2304 | 96
0 | 0 | 11.3 | 2.3 | 0 | 0 | 0 | 8 | 333 | 13.0978 |  |  |  |  | 2305 | 97
0 | 0 | 10.7 | 2.1 | 0 | 0 | 0 | 8.9 | 336 | 13.0978 |  |  |  |  | 2306 | 97
0 | 0 | 10.2 | 1.9 | 0 | 0 | 0 | 8.2 | 332 | 13.0978 |  |  |  |  | 2307 | 97
0 | 0 | 10 | 1.9 | 0 | 0 | 0 | 8.1 | 330 | 13.0978 |  |  |  |  | 2308 | 97
0 | 0 | 9.7 | 1 | 0 | 0 | 0 | 7.7 | 328 | 13.0978 |  |  |  |  | 2309 | 97
0 | 0 | 9.5 | 1 | 0 | 0 | 0 | 7.9 | 327 | 13.0978 |  |  |  |  | 2310 | 97
0 | 18 | 9.8 | 1.7 | 22 | 0 | 22 | 7.6 | 327 | 13.0978 |  |  |  |  | 2311 | 97
96 | 101 | 11.4 | 3.1 | 208 | 384 | 101 | 7.8 | 309 | 13.0978 |  |  |  |  | 2312 | 97
316 | 126 | 13.1 | 2.9 | 408 | 649 | 104 | 7.7 | 306 | 13.0978 |  |  |  |  | 2313 | 97
483 | 177 | 14.7 | 3.7 | 581 | 701 | 141 | 7.4 | 305 | 13.0978 |  |  |  |  | 2314 | 97
607 | 229 | 16.1 | 4 | 721 | 719 | 180 | 6.5 | 302 | 13.0978 |  |  |  |  | 2315 | 97
668 | 274 | 17.2 | 3.7 | 805 | 710 | 217 | 6.5 | 303 | 13.0978 |  |  |  |  | 2316 | 97
731 | 265 | 18.2 | 5.3 | 846 | 751 | 205 | 6.2 | 303 | 13.0978 |  |  |  |  | 2317 | 97
670 | 269 | 18.8 | 5.7 | 803 | 716 | 212 | 6.9 | 307 | 13.0978 |  |  |  |  | 2318 | 97
636 | 206 | 19.1 | 8.3 | 725 | 760 | 159 | 6.2 | 305 | 13.0978 |  |  |  |  | 2319 | 97
504 | 157 | 19.1 | 9.1 | 582 | 744 | 122 | 6.7 | 308 | 13.0978 |  |  |  |  | 2320 | 97
303 | 123 | 18.5 | 10.4 | 395 | 643 | 102 | 7.1 | 312 | 13.0978 |  |  |  |  | 2321 | 97
71 | 107 | 17.6 | 7.8 | 195 | 303 | 114 | 7.4 | 318 | 13.0978 |  |  |  |  | 2322 | 97
0 | 15 | 16.4 | 7.1 | 18 | 0 | 18 | 6.7 | 334 | 13.0978 |  |  |  |  | 2323 | 97
0 | 0 | 15.7 | 6.8 | 0 | 0 | 0 | 7.9 | 338 | 13.0978 |  |  |  |  | 2324 | 97
0 | 0 | 15 | 6.1 | 0 | 0 | 0 | 8.2 | 338 | 13.0978 |  |  |  |  | 2325 | 97
0 | 0 | 14.3 | 5.5 | 0 | 0 | 0 | 8.1 | 336 | 13.0978 |  |  |  |  | 2326 | 97
0 | 0 | 13.6 | 5.1 | 0 | 0 | 0 | 7 | 330 | 13.0978 |  |  |  |  | 2327 | 97
0 | 0 | 12.9 | 5 | 0 | 0 | 0 | 6.6 | 327 | 13.0978 |  |  |  |  | 2328 | 97
0 | 0 | 12.4 | 4.6 | 0 | 0 | 0 | 7.5 | 330 | 13.1969 |  |  |  |  | 2329 | 98
0 | 0 | 11.8 | 3.7 | 0 | 0 | 0 | 7.2 | 327 | 13.1969 |  |  |  |  | 2330 | 98
0 | 0 | 11.2 | 4 | 0 | 0 | 0 | 7.3 | 326 | 13.1969 |  |  |  |  | 2331 | 98
0 | 0 | 10.9 | 4.2 | 0 | 0 | 0 | 7.4 | 326 | 13.1969 |  |  |  |  | 2332 | 98
0 | 0 | 10.6 | 2.6 | 0 | 0 | 0 | 7.8 | 327 | 13.1969 |  |  |  |  | 2333 | 98
0 | 0 | 10.4 | 4.3 | 0 | 0 | 0 | 7.5 | 326 | 13.1969 |  |  |  |  | 2334 | 98
0 | 22 | 10.8 | 4.6 | 26 | 0 | 26 | 7.2 | 325 | 13.1969 |  |  |  |  | 2335 | 98
100 | 107 | 12.5 | 4.6 | 222 | 398 | 108 | 7.5 | 308 | 13.1969 |  |  |  |  | 2336 | 98
336 | 116 | 14.1 | 4.3 | 420 | 691 | 94 | 7 | 304 | 13.1969 |  |  |  |  | 2337 | 98
527 | 157 | 15.8 | 4.8 | 607 | 765 | 123 | 6.1 | 300 | 13.1969 |  |  |  |  | 2338 | 98
617 | 224 | 17.1 | 4.8 | 729 | 731 | 176 | 6.5 | 303 | 13.1969 |  |  |  |  | 2339 | 98
647 | 285 | 18.3 | 6.6 | 802 | 688 | 230 | 6.9 | 307 | 13.1969 |  |  |  |  | 2340 | 98
675 | 296 | 19.1 | 7.1 | 833 | 696 | 237 | 6.2 | 305 | 13.1969 |  |  |  |  | 2341 | 98
643 | 283 | 19.7 | 8.7 | 798 | 689 | 228 | 6.2 | 306 | 13.1969 |  |  |  |  | 2342 | 98
545 | 253 | 19.9 | 10.4 | 697 | 654 | 208 | 6.5 | 309 | 13.1969 |  |  |  |  | 2343 | 98
418 | 201 | 19.8 | 8.3 | 554 | 620 | 168 | 6.7 | 312 | 13.1969 |  |  |  |  | 2344 | 98
259 | 143 | 19.3 | 7.8 | 378 | 551 | 125 | 6 | 311 | 13.1969 |  |  |  |  | 2345 | 98
75 | 99 | 18.4 | 6.4 | 189 | 326 | 101 | 5.2 | 311 | 13.1969 |  |  |  |  | 2346 | 98
0 | 14 | 17.2 | 5.5 | 16 | 0 | 16 | 5.6 | 332 | 13.1969 |  |  |  |  | 2347 | 98
0 | 0 | 16.3 | 2.9 | 0 | 0 | 0 | 6.5 | 334 | 13.1969 |  |  |  |  | 2348 | 98
0 | 0 | 15.5 | 2.1 | 0 | 0 | 0 | 7 | 335 | 13.1969 |  |  |  |  | 2349 | 98
0 | 0 | 14.6 | 1.9 | 0 | 0 | 0 | 6.8 | 332 | 13.1969 |  |  |  |  | 2350 | 98
0 | 0 | 13.7 | 1.9 | 0 | 0 | 0 | 7.1 | 331 | 13.1969 |  |  |  |  | 2351 | 98
0 | 0 | 12.9 | 3.1 | 0 | 0 | 0 | 7.2 | 330 | 13.1969 |  |  |  |  | 2352 | 98
0 | 0 | 12.2 | 2.3 | 0 | 0 | 0 | 6.8 | 327 | 13.2973 |  |  |  |  | 2353 | 99
0 | 0 | 11.4 | 1.2 | 0 | 0 | 0 | 6.4 | 323 | 13.2973 |  |  |  |  | 2354 | 99
0 | 0 | 10.7 | 1.2 | 0 | 0 | 0 | 6.2 | 321 | 13.2973 |  |  |  |  | 2355 | 99
0 | 0 | 10.2 | 3.3 | 0 | 0 | 0 | 5.6 | 317 | 13.2973 |  |  |  |  | 2356 | 99
0 | 0 | 9.8 | 1.6 | 0 | 0 | 0 | 5.3 | 315 | 13.2973 |  |  |  |  | 2357 | 99
0 | 0 | 9.5 | 1.8 | 0 | 0 | 0 | 6 | 317 | 13.2973 |  |  |  |  | 2358 | 99
0 | 25 | 10 | 1.9 | 30 | 0 | 30 | 6.1 | 318 | 13.2973 |  |  |  |  | 2359 | 99
108 | 111 | 11.7 | 3.5 | 237 | 431 | 113 | 6.6 | 302 | 13.2973 |  |  |  |  | 2360 | 99
390 | 86 | 13.4 | 3.3 | 448 | 802 | 65 | 6.9 | 300 | 13.2973 |  |  |  |  | 2361 | 99
596 | 112 | 15 | 5.3 | 635 | 865 | 84 | 6.2 | 298 | 13.2973 |  |  |  |  | 2362 | 99
761 | 134 | 16.5 | 5.9 | 786 | 903 | 100 | 5.8 | 297 | 13.2973 |  |  |  |  | 2363 | 99
845 | 158 | 17.7 | 7.1 | 873 | 900 | 121 | 5.8 | 298 | 13.2973 |  |  |  |  | 2364 | 99
876 | 164 | 18.6 | 7.5 | 903 | 904 | 125 | 6 | 300 | 13.2973 |  |  |  |  | 2365 | 99
853 | 151 | 19.2 | 10.4 | 874 | 915 | 113 | 6 | 301 | 13.2973 |  |  |  |  | 2366 | 99
755 | 130 | 19.5 | 10.9 | 778 | 909 | 95 | 5.6 | 300 | 13.2973 |  |  |  |  | 2367 | 99
600 | 101 | 19.4 | 9.9 | 630 | 892 | 73 | 5.6 | 301 | 13.2973 |  |  |  |  | 2368 | 99
379 | 80 | 18.9 | 9.5 | 434 | 812 | 59 | 6.3 | 306 | 13.2973 |  |  |  |  | 2369 | 99
98 | 105 | 17.9 | 10.4 | 225 | 432 | 107 | 6.4 | 310 | 13.2973 |  |  |  |  | 2370 | 99
0 | 20 | 16.6 | 7.5 | 23 | 0 | 23 | 6.8 | 332 | 13.2973 |  |  |  |  | 2371 | 99
0 | 0 | 15.9 | 4.8 | 0 | 0 | 0 | 7.8 | 335 | 13.2973 |  |  |  |  | 2372 | 99
0 | 0 | 15.2 | 5.3 | 0 | 0 | 0 | 8.2 | 336 | 13.2973 |  |  |  |  | 2373 | 99
0 | 0 | 14.5 | 4.2 | 0 | 0 | 0 | 8.2 | 334 | 13.2973 |  |  |  |  | 2374 | 99
0 | 0 | 13.8 | 2.6 | 0 | 0 | 0 | 7.6 | 331 | 13.2973 |  |  |  |  | 2375 | 99
0 | 0 | 13.1 | 3.1 | 0 | 0 | 0 | 8.1 | 332 | 13.2973 |  |  |  |  | 2376 | 99
0 | 0 | 12.7 | 2.4 | 0 | 0 | 0 | 8.2 | 331 | 13.399 |  |  |  |  | 2377 | 100
0 | 0 | 12.3 | 2.9 | 0 | 0 | 0 | 7.9 | 329 | 13.399 |  |  |  |  | 2378 | 100
0 | 0 | 11.9 | 3.7 | 0 | 0 | 0 | 8.1 | 329 | 13.399 |  |  |  |  | 2379 | 100
0 | 0 | 11.6 | 3.5 | 0 | 0 | 0 | 8 | 328 | 13.399 |  |  |  |  | 2380 | 100
0 | 0 | 11.4 | 2.3 | 0 | 0 | 0 | 7.8 | 327 | 13.399 |  |  |  |  | 2381 | 100
0 | 0 | 11.2 | 2.3 | 0 | 0 | 0 | 7.7 | 326 | 13.399 |  |  |  |  | 2382 | 100
0 | 26 | 11.7 | 2.4 | 32 | 0 | 32 | 7.4 | 326 | 13.399 |  |  |  |  | 2383 | 100
113 | 106 | 13.5 | 1.6 | 239 | 450 | 107 | 7.4 | 308 | 13.399 |  |  |  |  | 2384 | 100
383 | 92 | 15.4 | 1.9 | 449 | 788 | 69 | 7.7 | 307 | 13.399 |  |  |  |  | 2385 | 100
585 | 118 | 17.1 | 1.9 | 635 | 849 | 90 | 7.5 | 306 | 13.399 |  |  |  |  | 2386 | 100
738 | 145 | 18.6 | 4.6 | 781 | 878 | 111 | 7.7 | 308 | 13.399 |  |  |  |  | 2387 | 100
834 | 163 | 19.9 | 5 | 873 | 890 | 126 | 8.2 | 311 | 13.399 |  |  |  |  | 2388 | 100
863 | 169 | 20.9 | 6.4 | 902 | 892 | 132 | 9 | 315 | 13.399 |  |  |  |  | 2389 | 100
835 | 158 | 21.5 | 9.5 | 870 | 897 | 121 | 9.1 | 317 | 13.399 |  |  |  |  | 2390 | 100
739 | 136 | 21.8 | 7.8 | 774 | 892 | 102 | 9.5 | 320 | 13.399 |  |  |  |  | 2391 | 100
582 | 108 | 21.8 | 6.8 | 625 | 869 | 80 | 9.6 | 321 | 13.399 |  |  |  |  | 2392 | 100
371 | 83 | 21.2 | 7.5 | 433 | 798 | 63 | 9.9 | 324 | 13.399 |  |  |  |  | 2393 | 100
96 | 104 | 20.2 | 7.5 | 224 | 425 | 107 | 9.9 | 328 | 13.399 |  |  |  |  | 2394 | 100
0 | 20 | 18.9 | 11.9 | 23 | 0 | 23 | 9.6 | 348 | 13.399 |  |  |  |  | 2395 | 100
0 | 0 | 18.4 | 8.7 | 0 | 0 | 0 | 11.1 | 355 | 13.399 |  |  |  |  | 2396 | 100
0 | 0 | 17.9 | 5.7 | 0 | 0 | 0 | 11.8 | 358 | 13.399 |  |  |  |  | 2397 | 100
0 | 0 | 17.5 | 5.9 | 0 | 0 | 0 | 11.5 | 357 | 13.399 |  |  |  |  | 2398 | 100
0 | 0 | 17 | 5.5 | 0 | 0 | 0 | 11.8 | 358 | 13.399 |  |  |  |  | 2399 | 100
0 | 0 | 16.5 | 5 | 0 | 0 | 0 | 10.6 | 353 | 13.399 |  |  |  |  | 2400 | 100
0 | 0 | 16.3 | 5 | 0 | 0 | 0 | 9.8 | 350 | 13.5021 |  |  |  |  | 2401 | 101
0 | 0 | 16.1 | 4.6 | 0 | 0 | 0 | 9.7 | 351 | 13.5021 |  |  |  |  | 2402 | 101
0 | 0 | 15.9 | 2.1 | 0 | 0 | 0 | 10.2 | 354 | 13.5021 |  |  |  |  | 2403 | 101
0 | 0 | 15.8 | 3.5 | 0 | 0 | 0 | 10 | 354 | 13.5021 |  |  |  |  | 2404 | 101
0 | 0 | 15.7 | 3.5 | 0 | 0 | 0 | 9.6 | 353 | 13.5021 |  |  |  |  | 2405 | 101
0 | 0 | 15.7 | 3.7 | 0 | 0 | 0 | 10.2 | 356 | 13.5021 |  |  |  |  | 2406 | 101
0 | 5 | 15.8 | 3.5 | 6 | 0 | 6 | 11 | 361 | 13.5021 |  |  |  |  | 2407 | 101
0 | 17 | 16 | 2.4 | 21 | 0 | 21 | 10.5 | 359 | 13.5021 |  |  |  |  | 2408 | 101
0 | 80 | 16.5 | 2.1 | 96 | 0 | 96 | 11 | 355 | 13.5021 |  |  |  |  | 2409 | 101
54 | 246 | 17.8 | 1.3 | 320 | 79 | 269 | 10.4 | 341 | 13.5021 |  |  |  |  | 2410 | 101
14 | 210 | 18.4 | 1.6 | 256 | 17 | 243 | 10.1 | 348 | 13.5021 |  |  |  |  | 2411 | 101
99 | 383 | 19.5 | 1.9 | 491 | 106 | 402 | 10.5 | 340 | 13.5021 |  |  |  |  | 2412 | 101
32 | 379 | 20.1 | 2.1 | 427 | 33 | 398 | 10.5 | 345 | 13.5021 |  |  |  |  | 2413 | 101
21 | 298 | 20.4 | 1.3 | 357 | 23 | 338 | 10.9 | 351 | 13.5021 |  |  |  |  | 2414 | 101
196 | 359 | 21.1 | 1 | 542 | 238 | 362 | 10.7 | 337 | 13.5021 |  |  |  |  | 2415 | 101
193 | 278 | 21.4 | 0.7 | 457 | 290 | 274 | 10.9 | 338 | 13.5021 |  |  |  |  | 2416 | 101
142 | 177 | 21.5 | 0.6 | 323 | 306 | 180 | 10.9 | 340 | 13.5021 |  |  |  |  | 2417 | 101
60 | 101 | 21.2 | 0.8 | 184 | 271 | 109 | 11 | 341 | 13.5021 |  |  |  |  | 2418 | 101
0 | 10 | 20.5 | 0.9 | 12 | 0 | 12 | 11 | 364 | 13.5021 |  |  |  |  | 2419 | 101
0 | 0 | 19.7 | 1.1 | 0 | 0 | 0 | 11.9 | 366 | 13.5021 |  |  |  |  | 2420 | 101
0 | 0 | 18.8 | 1.2 | 0 | 0 | 0 | 11.6 | 361 | 13.5021 |  |  |  |  | 2421 | 101
0 | 0 | 17.9 | 1.3 | 0 | 0 | 0 | 12.1 | 360 | 13.5021 |  |  |  |  | 2422 | 101
0 | 0 | 17 | 1.4 | 0 | 0 | 0 | 10.5 | 351 | 13.5021 |  |  |  |  | 2423 | 101
0 | 0 | 16.1 | 1.1 | 0 | 0 | 0 | 10.4 | 347 | 13.5021 |  |  |  |  | 2424 | 101
0 | 0 | 14.9 | 0.8 | 0 | 0 | 0 | 10.8 | 346 | 13.6064 |  |  |  |  | 2425 | 102
0 | 0 | 13.6 | 0.9 | 0 | 0 | 0 | 10.9 | 343 | 13.6064 |  |  |  |  | 2426 | 102
0 | 0 | 12.9 | 2.4 | 0 | 0 | 0 | 11.1 | 341 | 13.6064 |  |  |  |  | 2427 | 102
0 | 0 | 12.2 | 3.7 | 0 | 0 | 0 | 10.9 | 338 | 13.6064 |  |  |  |  | 2428 | 102
0 | 0 | 11.7 | 1.9 | 0 | 0 | 0 | 10.8 | 335 | 13.6064 |  |  |  |  | 2429 | 102
0 | 0 | 11.6 | 2.1 | 0 | 0 | 0 | 10.7 | 333 | 13.6064 |  |  |  |  | 2430 | 102
0 | 26 | 12 | 3.5 | 51 | 170 | 34 | 11.2 | 334 | 13.6064 |  |  |  |  | 2431 | 102
119 | 86 | 12.9 | 2.4 | 224 | 471 | 81 | 11.1 | 325 | 13.6064 |  |  |  |  | 2432 | 102
275 | 150 | 14.1 | 3.7 | 409 | 566 | 131 | 11 | 322 | 13.6064 |  |  |  |  | 2433 | 102
458 | 207 | 15.4 | 5.3 | 607 | 666 | 175 | 9.9 | 315 | 13.6064 |  |  |  |  | 2434 | 102
495 | 295 | 16.6 | 6.1 | 714 | 590 | 259 | 9.8 | 317 | 13.6064 |  |  |  |  | 2435 | 102
433 | 368 | 17.4 | 6.6 | 719 | 463 | 327 | 9 | 319 | 13.6064 |  |  |  |  | 2436 | 102
508 | 365 | 18.1 | 8.3 | 777 | 527 | 319 | 9.8 | 321 | 13.6064 |  |  |  |  | 2437 | 102
377 | 392 | 18.4 | 9.1 | 696 | 407 | 354 | 9.4 | 323 | 13.6064 |  |  |  |  | 2438 | 102
329 | 329 | 18.6 | 9.9 | 617 | 398 | 315 | 9.9 | 326 | 13.6064 |  |  |  |  | 2439 | 102
203 | 277 | 18.5 | 10.9 | 467 | 305 | 274 | 9.8 | 329 | 13.6064 |  |  |  |  | 2440 | 102
76 | 211 | 18 | 7.8 | 305 | 165 | 227 | 10.4 | 334 | 13.6064 |  |  |  |  | 2441 | 102
24 | 98 | 17.2 | 7.5 | 142 | 112 | 111 | 10.5 | 340 | 13.6064 |  |  |  |  | 2442 | 102
0 | 10 | 16.3 | 5.9 | 11 | 0 | 11 | 10.8 | 357 | 13.6064 |  |  |  |  | 2443 | 102
0 | 0 | 15.5 | 5 | 0 | 0 | 0 | 11.5 | 358 | 13.6064 |  |  |  |  | 2444 | 102
0 | 0 | 14.7 | 4.3 | 0 | 0 | 0 | 10.5 | 351 | 13.6064 |  |  |  |  | 2445 | 102
0 | 0 | 13.9 | 2.6 | 0 | 0 | 0 | 10.2 | 348 | 13.6064 |  |  |  |  | 2446 | 102
0 | 0 | 13.1 | 3.1 | 0 | 0 | 0 | 9.2 | 341 | 13.6064 |  |  |  |  | 2447 | 102
0 | 0 | 12.3 | 2.1 | 0 | 0 | 0 | 8.3 | 335 | 13.6064 |  |  |  |  | 2448 | 102
0 | 0 | 12 | 3.1 | 0 | 0 | 0 | 9 | 337 | 13.712 |  |  |  |  | 2449 | 103
0 | 0 | 11.7 | 3.1 | 0 | 0 | 0 | 8.4 | 333 | 13.712 |  |  |  |  | 2450 | 103
0 | 0 | 11.6 | 1.9 | 0 | 0 | 0 | 8.7 | 333 | 13.712 |  |  |  |  | 2451 | 103
0 | 0 | 11.4 | 3.1 | 0 | 0 | 0 | 8.9 | 333 | 13.712 |  |  |  |  | 2452 | 103
0 | 0 | 11.3 | 2.6 | 0 | 0 | 0 | 8.3 | 329 | 13.712 |  |  |  |  | 2453 | 103
0 | 0 | 11.3 | 2.6 | 0 | 0 | 0 | 7.3 | 325 | 13.712 |  |  |  |  | 2454 | 103
0 | 29 | 11.7 | 2.9 | 39 | 26 | 36 | 6.7 | 322 | 13.712 |  |  |  |  | 2455 | 103
39 | 113 | 12.6 | 2.1 | 175 | 152 | 128 | 6.3 | 313 | 13.712 |  |  |  |  | 2456 | 103
15 | 182 | 13.4 | 2.3 | 220 | 31 | 205 | 6 | 318 | 13.712 |  |  |  |  | 2457 | 103
93 | 293 | 14.4 | 1.6 | 394 | 135 | 305 | 5.8 | 312 | 13.712 |  |  |  |  | 2458 | 103
26 | 319 | 15.1 | 1.6 | 367 | 31 | 343 | 6.7 | 322 | 13.712 |  |  |  |  | 2459 | 103
25 | 328 | 15.6 | 1.4 | 394 | 27 | 371 | 7.2 | 325 | 13.712 |  |  |  |  | 2460 | 103
87 | 394 | 16.2 | 1 | 492 | 91 | 413 | 6.5 | 319 | 13.712 |  |  |  |  | 2461 | 103
193 | 405 | 16.9 | 1.1 | 582 | 210 | 405 | 6.6 | 315 | 13.712 |  |  |  |  | 2462 | 103
85 | 341 | 17.2 | 2.3 | 442 | 103 | 364 | 6.6 | 321 | 13.712 |  |  |  |  | 2463 | 103
14 | 213 | 17 | 1.6 | 260 | 21 | 246 | 6.7 | 328 | 13.712 |  |  |  |  | 2464 | 103
64 | 199 | 16.9 | 1.8 | 281 | 140 | 215 | 7 | 321 | 13.712 |  |  |  |  | 2465 | 103
19 | 98 | 16.5 | 1.5 | 137 | 89 | 111 | 6.4 | 323 | 13.712 |  |  |  |  | 2466 | 103
0 | 4 | 15.8 | 1.2 | 5 | 0 | 5 | 6.8 | 343 | 13.712 |  |  |  |  | 2467 | 103
0 | 0 | 15.2 | 1.7 | 0 | 0 | 0 | 8.2 | 346 | 13.712 |  |  |  |  | 2468 | 103
0 | 0 | 14.5 | 2.6 | 0 | 0 | 0 | 8 | 342 | 13.712 |  |  |  |  | 2469 | 103
0 | 0 | 13.8 | 4.3 | 0 | 0 | 0 | 9 | 343 | 13.712 |  |  |  |  | 2470 | 103
0 | 0 | 13.2 | 5.9 | 0 | 0 | 0 | 9.3 | 341 | 13.712 |  |  |  |  | 2471 | 103
0 | 0 | 12.5 | 9.1 | 0 | 0 | 0 | 9.5 | 339 | 13.712 |  |  |  |  | 2472 | 103
0 | 0 | 11.9 | 6.6 | 0 | 0 | 0 | 9.4 | 336 | 13.8188 |  |  |  |  | 2473 | 104
0 | 0 | 11.3 | 7.1 | 0 | 0 | 0 | 8.7 | 330 | 13.8188 |  |  |  |  | 2474 | 104
0 | 0 | 10.9 | 11.3 | 0 | 0 | 0 | 8.6 | 327 | 13.8188 |  |  |  |  | 2475 | 104
0 | 0 | 10.6 | 7.8 | 0 | 0 | 0 | 8 | 322 | 13.8188 |  |  |  |  | 2476 | 104
0 | 0 | 10.3 | 6.1 | 0 | 0 | 0 | 7.1 | 316 | 13.8188 |  |  |  |  | 2477 | 104
0 | 0 | 10.3 | 7.8 | 0 | 0 | 0 | 7.6 | 316 | 13.8188 |  |  |  |  | 2478 | 104
0 | 30 | 10.8 | 5.7 | 63 | 207 | 40 | 8.5 | 319 | 13.8188 |  |  |  |  | 2479 | 104
113 | 89 | 12 | 7.8 | 229 | 450 | 89 | 9.6 | 318 | 13.8188 |  |  |  |  | 2480 | 104
279 | 149 | 13.5 | 8.7 | 418 | 573 | 132 | 9.9 | 316 | 13.8188 |  |  |  |  | 2481 | 104
454 | 201 | 15.1 | 9.1 | 605 | 663 | 168 | 8.4 | 309 | 13.8188 |  |  |  |  | 2482 | 104
536 | 273 | 16.5 | 9.5 | 729 | 640 | 231 | 7.9 | 309 | 13.8188 |  |  |  |  | 2483 | 104
519 | 343 | 17.7 | 8.7 | 776 | 557 | 300 | 8.9 | 316 | 13.8188 |  |  |  |  | 2484 | 104
481 | 375 | 18.5 | 11.3 | 770 | 501 | 331 | 8.7 | 318 | 13.8188 |  |  |  |  | 2485 | 104
489 | 345 | 19.1 | 11.9 | 753 | 531 | 304 | 7.6 | 314 | 13.8188 |  |  |  |  | 2486 | 104
569 | 243 | 19.5 | 11.3 | 731 | 694 | 200 | 7.3 | 310 | 13.8188 |  |  |  |  | 2487 | 104
452 | 180 | 19.6 | 8.3 | 585 | 684 | 149 | 7.8 | 314 | 13.8188 |  |  |  |  | 2488 | 104
279 | 131 | 19.3 | 9.5 | 405 | 612 | 114 | 7.7 | 316 | 13.8188 |  |  |  |  | 2489 | 104
88 | 97 | 18.5 | 9.9 | 216 | 404 | 101 | 8.7 | 323 | 13.8188 |  |  |  |  | 2490 | 104
0 | 24 | 17.4 | 8.7 | 28 | 0 | 28 | 8.7 | 341 | 13.8188 |  |  |  |  | 2491 | 104
0 | 0 | 16.5 | 9.5 | 0 | 0 | 0 | 9.8 | 344 | 13.8188 |  |  |  |  | 2492 | 104
0 | 0 | 15.6 | 8.7 | 0 | 0 | 0 | 8.8 | 337 | 13.8188 |  |  |  |  | 2493 | 104
0 | 0 | 14.7 | 5.3 | 0 | 0 | 0 | 9.4 | 337 | 13.8188 |  |  |  |  | 2494 | 104
0 | 0 | 13.8 | 5.1 | 0 | 0 | 0 | 8.8 | 333 | 13.8188 |  |  |  |  | 2495 | 104
0 | 0 | 12.9 | 5.7 | 0 | 0 | 0 | 8.3 | 329 | 13.8188 |  |  |  |  | 2496 | 104
0 | 0 | 12.2 | 5.5 | 0 | 0 | 0 | 8.6 | 328 | 13.9267 |  |  |  |  | 2497 | 105
0 | 0 | 11.4 | 5.7 | 0 | 0 | 0 | 8.5 | 326 | 13.9267 |  |  |  |  | 2498 | 105
0 | 0 | 11 | 9.1 | 0 | 0 | 0 | 7.9 | 322 | 13.9267 |  |  |  |  | 2499 | 105
0 | 0 | 10.7 | 7.8 | 0 | 0 | 0 | 7.5 | 319 | 13.9267 |  |  |  |  | 2500 | 105
0 | 0 | 10.4 | 9.9 | 0 | 0 | 0 | 7.2 | 317 | 13.9267 |  |  |  |  | 2501 | 105
0 | 0 | 10.3 | 8.3 | 0 | 0 | 0 | 7.1 | 316 | 13.9267 |  |  |  |  | 2502 | 105
0 | 31 | 10.8 | 6.6 | 58 | 158 | 40 | 7.6 | 318 | 13.9267 |  |  |  |  | 2503 | 105
73 | 103 | 11.8 | 6.8 | 203 | 293 | 110 | 7.5 | 313 | 13.9267 |  |  |  |  | 2504 | 105
60 | 218 | 12.7 | 7.8 | 305 | 122 | 244 | 6.8 | 313 | 13.9267 |  |  |  |  | 2505 | 105
158 | 303 | 13.8 | 9.5 | 468 | 231 | 315 | 6.2 | 308 | 13.9267 |  |  |  |  | 2506 | 105
169 | 381 | 14.7 | 13 | 546 | 202 | 388 | 5.1 | 305 | 13.9267 |  |  |  |  | 2507 | 105
222 | 412 | 15.6 | 13.9 | 617 | 239 | 412 | 4.9 | 305 | 13.9267 |  |  |  |  | 2508 | 105
266 | 441 | 16.3 | 13 | 664 | 278 | 420 | 4.8 | 304 | 13.9267 |  |  |  |  | 2509 | 105
158 | 408 | 16.6 | 12.2 | 556 | 171 | 411 | 5.9 | 313 | 13.9267 |  |  |  |  | 2510 | 105
82 | 334 | 16.7 | 12.5 | 435 | 101 | 358 | 6.6 | 320 | 13.9267 |  |  |  |  | 2511 | 105
62 | 270 | 16.6 | 15 | 356 | 93 | 296 | 6.6 | 320 | 13.9267 |  |  |  |  | 2512 | 105
40 | 202 | 16.2 | 16.8 | 269 | 89 | 227 | 7.5 | 323 | 13.9267 |  |  |  |  | 2513 | 105
21 | 99 | 15.7 | 13.9 | 141 | 94 | 114 | 7.2 | 325 | 13.9267 |  |  |  |  | 2514 | 105
0 | 5 | 14.9 | 11.3 | 5 | 0 | 5 | 7.9 | 346 | 13.9267 |  |  |  |  | 2515 | 105
0 | 0 | 14.1 | 10.4 | 0 | 0 | 0 | 7.9 | 343 | 13.9267 |  |  |  |  | 2516 | 105
0 | 0 | 13.2 | 7.5 | 0 | 0 | 0 | 7.4 | 337 | 13.9267 |  |  |  |  | 2517 | 105
0 | 0 | 12.4 | 5.7 | 0 | 0 | 0 | 6.8 | 332 | 13.9267 |  |  |  |  | 2518 | 105
0 | 0 | 11.6 | 5.7 | 0 | 0 | 0 | 6.6 | 328 | 13.9267 |  |  |  |  | 2519 | 105
0 | 0 | 10.7 | 5 | 0 | 0 | 0 | 5.4 | 320 | 13.9267 |  |  |  |  | 2520 | 105
0 | 0 | 10.1 | 2.4 | 0 | 0 | 0 | 5.6 | 318 | 14.0358 |  |  |  |  | 2521 | 106
0 | 0 | 9.5 | 1.9 | 0 | 0 | 0 | 6.3 | 318 | 14.0358 |  |  |  |  | 2522 | 106
0 | 0 | 9.1 | 3.5 | 0 | 0 | 0 | 5.6 | 313 | 14.0358 |  |  |  |  | 2523 | 106
0 | 0 | 8.7 | 3.1 | 0 | 0 | 0 | 5.7 | 311 | 14.0358 |  |  |  |  | 2524 | 106
0 | 0 | 8.5 | 1.9 | 0 | 0 | 0 | 5.5 | 308 | 14.0358 |  |  |  |  | 2525 | 106
0 | 0 | 8.4 | 2.3 | 0 | 0 | 0 | 4.4 | 302 | 14.0358 |  |  |  |  | 2526 | 106
0 | 30 | 9 | 2.3 | 63 | 195 | 39 | 4.9 | 303 | 14.0358 |  |  |  |  | 2527 | 106
108 | 93 | 10.2 | 3.7 | 232 | 433 | 93 | 6.1 | 301 | 14.0358 |  |  |  |  | 2528 | 106
286 | 156 | 11.7 | 3.7 | 439 | 590 | 140 | 6.1 | 297 | 14.0358 |  |  |  |  | 2529 | 106
388 | 221 | 13.2 | 5.3 | 576 | 567 | 199 | 5.5 | 297 | 14.0358 |  |  |  |  | 2530 | 106
407 | 316 | 14.4 | 5.1 | 669 | 487 | 286 | 5.1 | 299 | 14.0358 |  |  |  |  | 2531 | 106
355 | 396 | 15.4 | 2.3 | 705 | 383 | 377 | 5.8 | 304 | 14.0358 |  |  |  |  | 2532 | 106
365 | 406 | 16.1 | 1.9 | 720 | 381 | 384 | 5.5 | 304 | 14.0358 |  |  |  |  | 2533 | 106
410 | 367 | 16.7 | 2.6 | 710 | 446 | 330 | 6.5 | 308 | 14.0358 |  |  |  |  | 2534 | 106
377 | 317 | 17 | 4.3 | 646 | 463 | 289 | 7 | 310 | 14.0358 |  |  |  |  | 2535 | 106
333 | 235 | 17 | 4.2 | 544 | 508 | 216 | 7.1 | 310 | 14.0358 |  |  |  |  | 2536 | 106
307 | 124 | 16.8 | 4 | 433 | 680 | 106 | 7.6 | 310 | 14.0358 |  |  |  |  | 2537 | 106
96 | 101 | 16.2 | 4 | 237 | 452 | 105 | 8 | 314 | 14.0358 |  |  |  |  | 2538 | 106
0 | 29 | 15.1 | 3.5 | 35 | 0 | 35 | 7.6 | 330 | 14.0358 |  |  |  |  | 2539 | 106
0 | 0 | 14.5 | 2.4 | 0 | 0 | 0 | 8.4 | 332 | 14.0358 |  |  |  |  | 2540 | 106
0 | 0 | 13.8 | 2.3 | 0 | 0 | 0 | 7.7 | 328 | 14.0358 |  |  |  |  | 2541 | 106
0 | 0 | 13.1 | 3.3 | 0 | 0 | 0 | 7.5 | 325 | 14.0358 |  |  |  |  | 2542 | 106
0 | 0 | 12.4 | 1.9 | 0 | 0 | 0 | 6.9 | 321 | 14.0358 |  |  |  |  | 2543 | 106
0 | 0 | 11.7 | 1.7 | 0 | 0 | 0 | 7.5 | 323 | 14.0358 |  |  |  |  | 2544 | 106
0 | 0 | 11.4 | 1.4 | 0 | 0 | 0 | 7.1 | 320 | 14.1461 |  |  |  |  | 2545 | 107
0 | 0 | 11 | 1.2 | 0 | 0 | 0 | 7.6 | 321 | 14.1461 |  |  |  |  | 2546 | 107
0 | 0 | 10.8 | 2.6 | 0 | 0 | 0 | 7.6 | 321 | 14.1461 |  |  |  |  | 2547 | 107
0 | 0 | 10.6 | 2.1 | 0 | 0 | 0 | 7.7 | 320 | 14.1461 |  |  |  |  | 2548 | 107
0 | 0 | 10.5 | 1.2 | 0 | 0 | 0 | 8.4 | 323 | 14.1461 |  |  |  |  | 2549 | 107
0 | 0 | 10.5 | 1.1 | 0 | 0 | 0 | 8 | 321 | 14.1461 |  |  |  |  | 2550 | 107
0 | 34 | 11.1 | 0.7 | 59 | 114 | 45 | 8.3 | 322 | 14.1461 |  |  |  |  | 2551 | 107
95 | 100 | 12.4 | 0.5 | 226 | 380 | 103 | 8.5 | 315 | 14.1461 |  |  |  |  | 2552 | 107
169 | 195 | 13.8 | 0.6 | 379 | 351 | 200 | 9.2 | 318 | 14.1461 |  |  |  |  | 2553 | 107
225 | 296 | 15.2 | 0.3 | 515 | 329 | 295 | 9.2 | 319 | 14.1461 |  |  |  |  | 2554 | 107
92 | 350 | 15.9 | 0.7 | 447 | 111 | 360 | 8.3 | 326 | 14.1461 |  |  |  |  | 2555 | 107
265 | 429 | 17 | 0.7 | 659 | 286 | 413 | 8.4 | 319 | 14.1461 |  |  |  |  | 2556 | 107
282 | 430 | 17.9 | 0.9 | 671 | 295 | 411 | 8.4 | 321 | 14.1461 |  |  |  |  | 2557 | 107
252 | 421 | 18.5 | 1.4 | 640 | 274 | 406 | 7.6 | 319 | 14.1461 |  |  |  |  | 2558 | 107
194 | 362 | 18.7 | 1.3 | 540 | 239 | 356 | 7.9 | 323 | 14.1461 |  |  |  |  | 2559 | 107
268 | 263 | 18.9 | 1.4 | 526 | 410 | 261 | 7.4 | 316 | 14.1461 |  |  |  |  | 2560 | 107
342 | 145 | 19 | 1.3 | 496 | 762 | 128 | 8.1 | 309 | 14.1461 |  |  |  |  | 2561 | 107
101 | 100 | 18.5 | 1.4 | 245 | 476 | 105 | 7.7 | 316 | 14.1461 |  |  |  |  | 2562 | 107
0 | 43 | 17.6 | 1 | 53 | 0 | 53 | 7.1 | 323 | 14.1461 |  |  |  |  | 2563 | 107
0 | 0 | 16.5 | 1.3 | 0 | 0 | 0 | 8.3 | 327 | 14.1461 |  |  |  |  | 2564 | 107
0 | 0 | 15.4 | 1.1 | 0 | 0 | 0 | 7.7 | 322 | 14.1461 |  |  |  |  | 2565 | 107
0 | 0 | 14.3 | 1.3 | 0 | 0 | 0 | 6.4 | 316 | 14.1461 |  |  |  |  | 2566 | 107
0 | 0 | 13.2 | 0.3 | 0 | 0 | 0 | 6.6 | 314 | 14.1461 |  |  |  |  | 2567 | 107
0 | 0 | 12.1 | 0.1 | 0 | 0 | 0 | 6.3 | 312 | 14.1461 |  |  |  |  | 2568 | 107
0 | 0 | 11.1 | 0.2 | 0 | 0 | 0 | 7.2 | 314 | 14.2574 |  |  |  |  | 2569 | 108
0 | 0 | 10 | 0.3 | 0 | 0 | 0 | 6.3 | 308 | 14.2574 |  |  |  |  | 2570 | 108
0 | 0 | 9.5 | 0.3 | 0 | 0 | 0 | 6.2 | 307 | 14.2574 |  |  |  |  | 2571 | 108
0 | 0 | 8.9 | 0.6 | 0 | 0 | 0 | 6.1 | 306 | 14.2574 |  |  |  |  | 2572 | 108
0 | 0 | 8.5 | 0.5 | 0 | 0 | 0 | 5.9 | 304 | 14.2574 |  |  |  |  | 2573 | 108
0 | 0 | 8.4 | 0.5 | 0 | 0 | 0 | 6.6 | 307 | 14.2574 |  |  |  |  | 2574 | 108
0 | 35 | 9 | 0.2 | 75 | 219 | 46 | 7 | 309 | 14.2574 |  |  |  |  | 2575 | 108
121 | 93 | 10.2 | 0.1 | 249 | 482 | 90 | 7.2 | 304 | 14.2574 |  |  |  |  | 2576 | 108
290 | 146 | 11.6 | 0.7 | 437 | 599 | 128 | 7.8 | 305 | 14.2574 |  |  |  |  | 2577 | 108
451 | 205 | 13 | 1 | 619 | 660 | 175 | 6.1 | 297 | 14.2574 |  |  |  |  | 2578 | 108
605 | 233 | 14.4 | 1.4 | 765 | 726 | 190 | 5.9 | 297 | 14.2574 |  |  |  |  | 2579 | 108
636 | 291 | 15.5 | 2.3 | 837 | 687 | 242 | 6.1 | 299 | 14.2574 |  |  |  |  | 2580 | 108
622 | 321 | 16.4 | 3.5 | 851 | 653 | 272 | 5.6 | 299 | 14.2574 |  |  |  |  | 2581 | 108
538 | 329 | 16.9 | 3.7 | 794 | 589 | 289 | 6.1 | 303 | 14.2574 |  |  |  |  | 2582 | 108
497 | 259 | 17.2 | 2.9 | 697 | 613 | 222 | 5.6 | 303 | 14.2574 |  |  |  |  | 2583 | 108
360 | 215 | 17.1 | 2.6 | 555 | 552 | 197 | 4.8 | 301 | 14.2574 |  |  |  |  | 2584 | 108
214 | 158 | 16.7 | 1.9 | 384 | 478 | 152 | 3.4 | 298 | 14.2574 |  |  |  |  | 2585 | 108
63 | 104 | 15.9 | 2.3 | 204 | 298 | 115 | 3.1 | 300 | 14.2574 |  |  |  |  | 2586 | 108
0 | 22 | 14.8 | 1.8 | 25 | 0 | 25 | 3.1 | 316 | 14.2574 |  |  |  |  | 2587 | 108
0 | 0 | 13.7 | 0.8 | 0 | 0 | 0 | 3.5 | 315 | 14.2574 |  |  |  |  | 2588 | 108
0 | 0 | 12.6 | 0.9 | 0 | 0 | 0 | 2.7 | 309 | 14.2574 |  |  |  |  | 2589 | 108
0 | 0 | 11.5 | 0.8 | 0 | 0 | 0 | 2.1 | 304 | 14.2574 |  |  |  |  | 2590 | 108
0 | 0 | 10.4 | 0.5 | 0 | 0 | 0 | 1.4 | 298 | 14.2574 |  |  |  |  | 2591 | 108
0 | 0 | 9.3 | 0.4 | 0 | 0 | 0 | 2 | 297 | 14.2574 |  |  |  |  | 2592 | 108
0 | 0 | 8.5 | 0.2 | 0 | 0 | 0 | 1.9 | 295 | 14.3697 |  |  |  |  | 2593 | 109
0 | 0 | 7.7 | 0.2 | 0 | 0 | 0 | 1.8 | 292 | 14.3697 |  |  |  |  | 2594 | 109
0 | 0 | 7.3 | 0.5 | 0 | 0 | 0 | 2 | 291 | 14.3697 |  |  |  |  | 2595 | 109
0 | 0 | 6.9 | 0.7 | 0 | 0 | 0 | 1.9 | 289 | 14.3697 |  |  |  |  | 2596 | 109
0 | 0 | 6.6 | 0.3 | 0 | 0 | 0 | 2.4 | 289 | 14.3697 |  |  |  |  | 2597 | 109
0 | 0 | 6.6 | 0.9 | 0 | 0 | 0 | 1.9 | 286 | 14.3697 |  |  |  |  | 2598 | 109
0 | 36 | 7.4 | 0.6 | 80 | 246 | 47 | 1.7 | 285 | 14.3697 |  |  |  |  | 2599 | 109
132 | 88 | 8.8 | 0.7 | 259 | 525 | 84 | 2.4 | 283 | 14.3697 |  |  |  |  | 2600 | 109
312 | 138 | 10.5 | 1.5 | 455 | 645 | 120 | 2.1 | 280 | 14.3697 |  |  |  |  | 2601 | 109
476 | 188 | 12.2 | 1.8 | 629 | 697 | 157 | 1.8 | 279 | 14.3697 |  |  |  |  | 2602 | 109
589 | 242 | 13.7 | 2.1 | 763 | 707 | 201 | 1.8 | 280 | 14.3697 |  |  |  |  | 2603 | 109
648 | 284 | 15.1 | 3.1 | 845 | 702 | 235 | 2 | 282 | 14.3697 |  |  |  |  | 2604 | 109
664 | 298 | 16.1 | 3.7 | 868 | 699 | 246 | 2.5 | 286 | 14.3697 |  |  |  |  | 2605 | 109
640 | 279 | 16.9 | 5.9 | 834 | 701 | 231 | 2.3 | 286 | 14.3697 |  |  |  |  | 2606 | 109
570 | 234 | 17.2 | 6.6 | 742 | 704 | 194 | 3 | 290 | 14.3697 |  |  |  |  | 2607 | 109
448 | 179 | 17.3 | 5.7 | 600 | 690 | 150 | 3.3 | 293 | 14.3697 |  |  |  |  | 2608 | 109
277 | 131 | 16.9 | 6.4 | 420 | 623 | 116 | 3.6 | 296 | 14.3697 |  |  |  |  | 2609 | 109
81 | 101 | 16 | 5.7 | 224 | 389 | 108 | 3.5 | 299 | 14.3697 |  |  |  |  | 2610 | 109
0 | 27 | 14.8 | 4.8 | 32 | 0 | 32 | 2.9 | 313 | 14.3697 |  |  |  |  | 2611 | 109
0 | 0 | 14.1 | 2.3 | 0 | 0 | 0 | 4.3 | 317 | 14.3697 |  |  |  |  | 2612 | 109
0 | 0 | 13.4 | 1.6 | 0 | 0 | 0 | 5.2 | 320 | 14.3697 |  |  |  |  | 2613 | 109
0 | 0 | 12.8 | 1.2 | 0 | 0 | 0 | 5.1 | 318 | 14.3697 |  |  |  |  | 2614 | 109
0 | 0 | 12.1 | 0.8 | 0 | 0 | 0 | 4 | 312 | 14.3697 |  |  |  |  | 2615 | 109
0 | 0 | 11.4 | 0.9 | 0 | 0 | 0 | 4.3 | 312 | 14.3697 |  |  |  |  | 2616 | 109
0 | 0 | 10.9 | 0.9 | 0 | 0 | 0 | 4 | 310 | 14.4831 |  |  |  |  | 2617 | 110
0 | 0 | 10.4 | 0.4 | 0 | 0 | 0 | 4.3 | 310 | 14.4831 |  |  |  |  | 2618 | 110
0 | 0 | 10.1 | 1.1 | 0 | 0 | 0 | 4.2 | 309 | 14.4831 |  |  |  |  | 2619 | 110
0 | 0 | 9.8 | 0.5 | 0 | 0 | 0 | 4.9 | 311 | 14.4831 |  |  |  |  | 2620 | 110
0 | 0 | 9.6 | 0.3 | 0 | 0 | 0 | 4.4 | 308 | 14.4831 |  |  |  |  | 2621 | 110
0 | 0 | 9.6 | 0.5 | 0 | 0 | 0 | 5 | 311 | 14.4831 |  |  |  |  | 2622 | 110
0 | 38 | 10.1 | 0.3 | 55 | 44 | 49 | 6.4 | 316 | 14.4831 |  |  |  |  | 2623 | 110
74 | 115 | 11.3 | 0.5 | 226 | 299 | 125 | 7.6 | 311 | 14.4831 |  |  |  |  | 2624 | 110
279 | 168 | 13 | 1 | 461 | 578 | 159 | 7 | 302 | 14.4831 |  |  |  |  | 2625 | 110
181 | 311 | 14.1 | 1.2 | 495 | 266 | 314 | 6.7 | 309 | 14.4831 |  |  |  |  | 2626 | 110
320 | 347 | 15.3 | 1.8 | 645 | 384 | 338 | 6.6 | 307 | 14.4831 |  |  |  |  | 2627 | 110
295 | 418 | 16.3 | 4 | 682 | 320 | 403 | 6.1 | 308 | 14.4831 |  |  |  |  | 2628 | 110
259 | 446 | 17 | 5.3 | 674 | 273 | 430 | 6.3 | 311 | 14.4831 |  |  |  |  | 2629 | 110
319 | 401 | 17.5 | 5.5 | 689 | 351 | 386 | 6.1 | 309 | 14.4831 |  |  |  |  | 2630 | 110
229 | 361 | 17.8 | 6.1 | 578 | 284 | 357 | 5.7 | 310 | 14.4831 |  |  |  |  | 2631 | 110
126 | 293 | 17.7 | 6.8 | 437 | 195 | 310 | 5.6 | 313 | 14.4831 |  |  |  |  | 2632 | 110
57 | 214 | 17.3 | 4.3 | 300 | 129 | 236 | 5.3 | 314 | 14.4831 |  |  |  |  | 2633 | 110
50 | 109 | 16.6 | 3.1 | 196 | 244 | 122 | 5.2 | 311 | 14.4831 |  |  |  |  | 2634 | 110
0 | 15 | 15.7 | 3.7 | 17 | 0 | 17 | 5.6 | 332 | 14.4831 |  |  |  |  | 2635 | 110
0 | 0 | 14.8 | 2.9 | 0 | 0 | 0 | 5.8 | 330 | 14.4831 |  |  |  |  | 2636 | 110
0 | 0 | 14 | 3.5 | 0 | 0 | 0 | 6.1 | 329 | 14.4831 |  |  |  |  | 2637 | 110
0 | 0 | 13.3 | 3.3 | 0 | 0 | 0 | 6.5 | 328 | 14.4831 |  |  |  |  | 2638 | 110
0 | 0 | 12.5 | 4 | 0 | 0 | 0 | 6.5 | 326 | 14.4831 |  |  |  |  | 2639 | 110
0 | 0 | 11.7 | 4.3 | 0 | 0 | 0 | 6.3 | 322 | 14.4831 |  |  |  |  | 2640 | 110
0 | 0 | 11.1 | 4.8 | 0 | 0 | 0 | 6.2 | 320 | 14.5975 |  |  |  |  | 2641 | 111
0 | 0 | 10.4 | 3.7 | 0 | 0 | 0 | 6.1 | 317 | 14.5975 |  |  |  |  | 2642 | 111
0 | 0 | 10.1 | 5.5 | 0 | 0 | 0 | 6.1 | 315 | 14.5975 |  |  |  |  | 2643 | 111
0 | 0 | 9.8 | 4.6 | 0 | 0 | 0 | 6.3 | 314 | 14.5975 |  |  |  |  | 2644 | 111
0 | 0 | 9.5 | 3.3 | 0 | 0 | 0 | 5.9 | 311 | 14.5975 |  |  |  |  | 2645 | 111
0 | 0 | 9.5 | 4 | 0 | 0 | 0 | 5.9 | 310 | 14.5975 |  |  |  |  | 2646 | 111
0 | 38 | 10.1 | 4.2 | 75 | 175 | 50 | 6.4 | 311 | 14.5975 |  |  |  |  | 2647 | 111
90 | 108 | 11.3 | 4 | 236 | 360 | 113 | 5.6 | 302 | 14.5975 |  |  |  |  | 2648 | 111
197 | 197 | 12.7 | 2.6 | 409 | 408 | 195 | 5.8 | 302 | 14.5975 |  |  |  |  | 2649 | 111
301 | 273 | 14.1 | 4.2 | 562 | 442 | 260 | 5.3 | 300 | 14.5975 |  |  |  |  | 2650 | 111
418 | 304 | 15.4 | 5.7 | 680 | 504 | 276 | 6.1 | 304 | 14.5975 |  |  |  |  | 2651 | 111
468 | 348 | 16.5 | 4.8 | 757 | 509 | 312 | 5 | 300 | 14.5975 |  |  |  |  | 2652 | 111
470 | 367 | 17.4 | 4.3 | 773 | 496 | 328 | 4.2 | 299 | 14.5975 |  |  |  |  | 2653 | 111
435 | 352 | 17.9 | 3.7 | 733 | 480 | 318 | 3.9 | 299 | 14.5975 |  |  |  |  | 2654 | 111
392 | 300 | 18.2 | 5.1 | 656 | 488 | 275 | 4.2 | 301 | 14.5975 |  |  |  |  | 2655 | 111
274 | 263 | 18.3 | 5.7 | 531 | 424 | 252 | 4.7 | 304 | 14.5975 |  |  |  |  | 2656 | 111
173 | 176 | 17.9 | 6.6 | 369 | 394 | 175 | 4.8 | 307 | 14.5975 |  |  |  |  | 2657 | 111
58 | 100 | 17.1 | 7.1 | 199 | 285 | 112 | 5.8 | 314 | 14.5975 |  |  |  |  | 2658 | 111
0 | 29 | 16.2 | 6.8 | 51 | 126 | 37 | 4.9 | 316 | 14.5975 |  |  |  |  | 2659 | 111
0 | 0 | 15.2 | 6.4 | 0 | 0 | 0 | 5.5 | 318 | 14.5975 |  |  |  |  | 2660 | 111
0 | 0 | 14.5 | 5.1 | 0 | 0 | 0 | 5.1 | 315 | 14.5975 |  |  |  |  | 2661 | 111
0 | 0 | 13.8 | 4.2 | 0 | 0 | 0 | 4.5 | 312 | 14.5975 |  |  |  |  | 2662 | 111
0 | 0 | 13.1 | 3.3 | 0 | 0 | 0 | 4.4 | 311 | 14.5975 |  |  |  |  | 2663 | 111
0 | 0 | 12.5 | 3.3 | 0 | 0 | 0 | 4.4 | 311 | 14.5975 |  |  |  |  | 2664 | 111
0 | 0 | 12 | 3.1 | 0 | 0 | 0 | 4.6 | 311 | 14.7128 |  |  |  |  | 2665 | 112
0 | 0 | 11.6 | 2.4 | 0 | 0 | 0 | 4 | 308 | 14.7128 |  |  |  |  | 2666 | 112
0 | 0 | 11.3 | 3.7 | 0 | 0 | 0 | 3.5 | 307 | 14.7128 |  |  |  |  | 2667 | 112
0 | 0 | 11 | 4.6 | 0 | 0 | 0 | 3.7 | 307 | 14.7128 |  |  |  |  | 2668 | 112
0 | 0 | 10.8 | 4.3 | 0 | 0 | 0 | 3.5 | 307 | 14.7128 |  |  |  |  | 2669 | 112
0 | 1 | 10.8 | 4 | 1 | 0 | 1 | 3.5 | 307 | 14.7128 |  |  |  |  | 2670 | 112
0 | 40 | 11.3 | 3.3 | 52 | 9 | 51 | 4 | 310 | 14.7128 |  |  |  |  | 2671 | 112
3 | 109 | 11.9 | 4.6 | 136 | 12 | 132 | 4.5 | 312 | 14.7128 |  |  |  |  | 2672 | 112
24 | 207 | 12.8 | 2.9 | 262 | 51 | 236 | 4.7 | 310 | 14.7128 |  |  |  |  | 2673 | 112
62 | 292 | 13.9 | 2.6 | 385 | 91 | 322 | 5 | 310 | 14.7128 |  |  |  |  | 2674 | 112
187 | 366 | 15.1 | 3.1 | 559 | 226 | 377 | 5.6 | 308 | 14.7128 |  |  |  |  | 2675 | 112
97 | 394 | 15.8 | 3.5 | 512 | 106 | 420 | 6.1 | 316 | 14.7128 |  |  |  |  | 2676 | 112
73 | 393 | 16.3 | 3.1 | 488 | 77 | 418 | 6.9 | 322 | 14.7128 |  |  |  |  | 2677 | 112
28 | 364 | 16.5 | 2.9 | 418 | 31 | 391 | 7.7 | 328 | 14.7128 |  |  |  |  | 2678 | 112
67 | 331 | 16.7 | 2.6 | 425 | 83 | 360 | 8.4 | 328 | 14.7128 |  |  |  |  | 2679 | 112
50 | 271 | 16.7 | 3.3 | 352 | 77 | 301 | 8.6 | 330 | 14.7128 |  |  |  |  | 2680 | 112
59 | 205 | 16.5 | 2.9 | 294 | 137 | 226 | 8.6 | 327 | 14.7128 |  |  |  |  | 2681 | 112
73 | 105 | 16.2 | 2.4 | 226 | 364 | 114 | 8.3 | 319 | 14.7128 |  |  |  |  | 2682 | 112
0 | 34 | 15.6 | 2.6 | 71 | 252 | 44 | 8.5 | 322 | 14.7128 |  |  |  |  | 2683 | 112
0 | 0 | 14.9 | 2.9 | 0 | 0 | 0 | 9 | 324 | 14.7128 |  |  |  |  | 2684 | 112
0 | 0 | 14.6 | 3.3 | 0 | 0 | 0 | 8.6 | 324 | 14.7128 |  |  |  |  | 2685 | 112
0 | 0 | 14.4 | 2.6 | 0 | 0 | 0 | 8.3 | 325 | 14.7128 |  |  |  |  | 2686 | 112
0 | 0 | 14.1 | 2.3 | 0 | 0 | 0 | 8.7 | 327 | 14.7128 |  |  |  |  | 2687 | 112
0 | 0 | 13.9 | 1.1 | 0 | 0 | 0 | 9.5 | 332 | 14.7128 |  |  |  |  | 2688 | 112
0 | 0 | 13.9 | 0.9 | 0 | 0 | 0 | 8.5 | 330 | 14.829 |  |  |  |  | 2689 | 113
0 | 0 | 14 | 0.8 | 0 | 0 | 0 | 9.4 | 335 | 14.829 |  |  |  |  | 2690 | 113
0 | 0 | 14 | 0.7 | 0 | 0 | 0 | 8.6 | 334 | 14.829 |  |  |  |  | 2691 | 113
0 | 0 | 14.1 | 1.5 | 0 | 0 | 0 | 8.5 | 335 | 14.829 |  |  |  |  | 2692 | 113
0 | 0 | 14.1 | 2.4 | 0 | 0 | 0 | 8.6 | 337 | 14.829 |  |  |  |  | 2693 | 113
0 | 0 | 14.2 | 3.5 | 0 | 0 | 0 | 11 | 349 | 14.829 |  |  |  |  | 2694 | 113
0 | 26 | 14.1 | 4.8 | 31 | 0 | 31 | 12.5 | 357 | 14.829 |  |  |  |  | 2695 | 113
0 | 89 | 15 | 6.4 | 108 | 0 | 108 | 11.9 | 351 | 14.829 |  |  |  |  | 2696 | 113
5 | 167 | 16 | 6.8 | 203 | 9 | 198 | 12.8 | 353 | 14.829 |  |  |  |  | 2697 | 113
10 | 233 | 16.8 | 8.3 | 282 | 15 | 271 | 13.6 | 356 | 14.829 |  |  |  |  | 2698 | 113
11 | 257 | 17.4 | 7.8 | 308 | 13 | 297 | 12.1 | 353 | 14.829 |  |  |  |  | 2699 | 113
17 | 292 | 18 | 7.1 | 351 | 19 | 335 | 12.2 | 353 | 14.829 |  |  |  |  | 2700 | 113
15 | 306 | 18.5 | 6.6 | 365 | 16 | 350 | 12.1 | 354 | 14.829 |  |  |  |  | 2701 | 113
10 | 264 | 18.8 | 5.9 | 314 | 12 | 304 | 11.2 | 352 | 14.829 |  |  |  |  | 2702 | 113
6 | 214 | 18.9 | 8.7 | 256 | 8 | 249 | 10.5 | 351 | 14.829 |  |  |  |  | 2703 | 113
4 | 184 | 18.9 | 6.1 | 221 | 6 | 217 | 11 | 353 | 14.829 |  |  |  |  | 2704 | 113
0 | 112 | 18.6 | 6.1 | 134 | 0 | 134 | 14.2 | 369 | 14.829 |  |  |  |  | 2705 | 113
0 | 17 | 18.2 | 5.7 | 21 | 0 | 21 | 11.8 | 368 | 14.829 |  |  |  |  | 2706 | 113
0 | 6 | 17.7 | 6.1 | 7 | 0 | 7 | 10.6 | 362 | 14.829 |  |  |  |  | 2707 | 113
0 | 0 | 17.3 | 6.1 | 0 | 0 | 0 | 11.4 | 363 | 14.829 |  |  |  |  | 2708 | 113
0 | 0 | 16.7 | 7.5 | 0 | 0 | 0 | 11.1 | 358 | 14.829 |  |  |  |  | 2709 | 113
0 | 0 | 16 | 8.3 | 0 | 0 | 0 | 10.8 | 353 | 14.829 |  |  |  |  | 2710 | 113
0 | 0 | 15.3 | 7.5 | 0 | 0 | 0 | 9.9 | 345 | 14.829 |  |  |  |  | 2711 | 113
0 | 0 | 14.7 | 5.5 | 0 | 0 | 0 | 9.5 | 340 | 14.829 |  |  |  |  | 2712 | 113
0 | 0 | 13.9 | 4.3 | 0 | 0 | 0 | 9.5 | 336 | 14.9461 |  |  |  |  | 2713 | 114
0 | 0 | 13 | 4.2 | 0 | 0 | 0 | 10.2 | 335 | 14.9461 |  |  |  |  | 2714 | 114
0 | 0 | 12.5 | 5.7 | 0 | 0 | 0 | 9.7 | 330 | 14.9461 |  |  |  |  | 2715 | 114
0 | 0 | 12.1 | 4.8 | 0 | 0 | 0 | 9.6 | 327 | 14.9461 |  |  |  |  | 2716 | 114
0 | 0 | 11.7 | 2.3 | 0 | 0 | 0 | 9.5 | 323 | 14.9461 |  |  |  |  | 2717 | 114
0 | 1 | 11.7 | 1.8 | 2 | 0 | 2 | 9.8 | 322 | 14.9461 |  |  |  |  | 2718 | 114
1 | 39 | 12.5 | 2.6 | 107 | 358 | 51 | 10.4 | 323 | 14.9461 |  |  |  |  | 2719 | 114
159 | 90 | 13.9 | 1.5 | 311 | 634 | 87 | 11.2 | 320 | 14.9461 |  |  |  |  | 2720 | 114
378 | 126 | 15.4 | 2.6 | 529 | 786 | 106 | 11 | 317 | 14.9461 |  |  |  |  | 2721 | 114
455 | 214 | 16.8 | 1.6 | 653 | 671 | 188 | 9.8 | 316 | 14.9461 |  |  |  |  | 2722 | 114
592 | 281 | 18.1 | 2.4 | 826 | 717 | 244 | 9.8 | 315 | 14.9461 |  |  |  |  | 2723 | 114
148 | 409 | 18.4 | 3.7 | 561 | 162 | 418 | 9.2 | 330 | 14.9461 |  |  |  |  | 2724 | 114
210 | 432 | 18.8 | 5 | 639 | 223 | 438 | 9 | 327 | 14.9461 |  |  |  |  | 2725 | 114
168 | 413 | 19 | 6.1 | 584 | 186 | 422 | 9.1 | 329 | 14.9461 |  |  |  |  | 2726 | 114
103 | 356 | 18.9 | 7.1 | 474 | 130 | 372 | 9 | 332 | 14.9461 |  |  |  |  | 2727 | 114
44 | 268 | 18.5 | 6.8 | 344 | 69 | 299 | 8.9 | 335 | 14.9461 |  |  |  |  | 2728 | 114
10 | 181 | 17.9 | 7.1 | 226 | 24 | 214 | 8.8 | 336 | 14.9461 |  |  |  |  | 2729 | 114
10 | 107 | 17.2 | 7.5 | 144 | 51 | 129 | 8.8 | 335 | 14.9461 |  |  |  |  | 2730 | 114
0 | 25 | 16.3 | 5.9 | 31 | 0 | 31 | 9.7 | 346 | 14.9461 |  |  |  |  | 2731 | 114
0 | 0 | 15.5 | 4.2 | 0 | 0 | 0 | 9.4 | 342 | 14.9461 |  |  |  |  | 2732 | 114
0 | 0 | 14.9 | 3.1 | 0 | 0 | 0 | 9.6 | 340 | 14.9461 |  |  |  |  | 2733 | 114
0 | 0 | 14.2 | 2.9 | 0 | 0 | 0 | 9.3 | 337 | 14.9461 |  |  |  |  | 2734 | 114
0 | 0 | 13.6 | 3.5 | 0 | 0 | 0 | 8.5 | 331 | 14.9461 |  |  |  |  | 2735 | 114
0 | 0 | 13 | 4.6 | 0 | 0 | 0 | 7.7 | 326 | 14.9461 |  |  |  |  | 2736 | 114
0 | 0 | 12.7 | 3.7 | 0 | 0 | 0 | 8.5 | 327 | 15.064 |  |  |  |  | 2737 | 115
0 | 0 | 12.4 | 2.3 | 0 | 0 | 0 | 8.7 | 326 | 15.064 |  |  |  |  | 2738 | 115
0 | 0 | 12.3 | 3.3 | 0 | 0 | 0 | 9.5 | 328 | 15.064 |  |  |  |  | 2739 | 115
0 | 0 | 12.2 | 2.6 | 0 | 0 | 0 | 9.1 | 325 | 15.064 |  |  |  |  | 2740 | 115
0 | 0 | 12.1 | 1.7 | 0 | 0 | 0 | 9 | 323 | 15.064 |  |  |  |  | 2741 | 115
0 | 1 | 12.1 | 1.5 | 1 | 0 | 1 | 9 | 322 | 15.064 |  |  |  |  | 2742 | 115
0 | 39 | 13 | 2.4 | 98 | 288 | 51 | 8.9 | 321 | 15.064 |  |  |  |  | 2743 | 115
133 | 92 | 14.6 | 2.9 | 280 | 530 | 90 | 8.6 | 315 | 15.064 |  |  |  |  | 2744 | 115
305 | 143 | 16.3 | 2.6 | 471 | 636 | 127 | 9.5 | 318 | 15.064 |  |  |  |  | 2745 | 115
414 | 224 | 17.9 | 2.9 | 626 | 612 | 200 | 8.5 | 315 | 15.064 |  |  |  |  | 2746 | 115
531 | 262 | 19.5 | 4.3 | 751 | 645 | 226 | 8.3 | 316 | 15.064 |  |  |  |  | 2747 | 115
577 | 320 | 20.8 | 4.8 | 839 | 631 | 280 | 9 | 319 | 15.064 |  |  |  |  | 2748 | 115
570 | 344 | 21.8 | 4.8 | 853 | 606 | 304 | 8.5 | 319 | 15.064 |  |  |  |  | 2749 | 115
545 | 315 | 22.5 | 5.3 | 807 | 606 | 277 | 7.7 | 318 | 15.064 |  |  |  |  | 2750 | 115
495 | 269 | 22.9 | 4 | 730 | 622 | 238 | 8 | 320 | 15.064 |  |  |  |  | 2751 | 115
405 | 198 | 23 | 3.1 | 597 | 635 | 175 | 8 | 321 | 15.064 |  |  |  |  | 2752 | 115
254 | 144 | 22.7 | 3.1 | 429 | 587 | 133 | 8.5 | 325 | 15.064 |  |  |  |  | 2753 | 115
89 | 90 | 21.8 | 3.3 | 239 | 455 | 96 | 8.7 | 328 | 15.064 |  |  |  |  | 2754 | 115
0 | 31 | 20.7 | 4.6 | 67 | 229 | 41 | 9.6 | 339 | 15.064 |  |  |  |  | 2755 | 115
0 | 0 | 19.6 | 3.3 | 0 | 0 | 0 | 9.2 | 335 | 15.064 |  |  |  |  | 2756 | 115
0 | 0 | 18.6 | 2.1 | 0 | 0 | 0 | 9.9 | 336 | 15.064 |  |  |  |  | 2757 | 115
0 | 0 | 17.7 | 1.8 | 0 | 0 | 0 | 9.3 | 332 | 15.064 |  |  |  |  | 2758 | 115
0 | 0 | 16.7 | 1 | 0 | 0 | 0 | 9.2 | 330 | 15.064 |  |  |  |  | 2759 | 115
0 | 0 | 15.8 | 1.5 | 0 | 0 | 0 | 8.8 | 327 | 15.064 |  |  |  |  | 2760 | 115
0 | 0 | 14.9 | 4 | 0 | 0 | 0 | 8.7 | 325 | 15.1828 |  |  |  |  | 2761 | 116
0 | 0 | 13.9 | 3.5 | 0 | 0 | 0 | 9.4 | 326 | 15.1828 |  |  |  |  | 2762 | 116
0 | 0 | 13.4 | 4.6 | 0 | 0 | 0 | 9.7 | 326 | 15.1828 |  |  |  |  | 2763 | 116
0 | 0 | 12.9 | 5 | 0 | 0 | 0 | 9.3 | 323 | 15.1828 |  |  |  |  | 2764 | 116
0 | 0 | 12.6 | 3.5 | 0 | 0 | 0 | 9.1 | 322 | 15.1828 |  |  |  |  | 2765 | 116
0 | 1 | 12.5 | 2.6 | 1 | 0 | 1 | 8.9 | 321 | 15.1828 |  |  |  |  | 2766 | 116
1 | 37 | 13.3 | 3.3 | 99 | 308 | 49 | 9.2 | 324 | 15.1828 |  |  |  |  | 2767 | 116
140 | 88 | 14.7 | 4.2 | 289 | 563 | 85 | 9.7 | 319 | 15.1828 |  |  |  |  | 2768 | 116
277 | 164 | 16.2 | 4.6 | 467 | 579 | 151 | 10.4 | 321 | 15.1828 |  |  |  |  | 2769 | 116
436 | 211 | 17.7 | 5.3 | 637 | 646 | 185 | 9.8 | 319 | 15.1828 |  |  |  |  | 2770 | 116
508 | 273 | 19 | 6.6 | 744 | 617 | 239 | 9.3 | 319 | 15.1828 |  |  |  |  | 2771 | 116
551 | 324 | 20.1 | 6.6 | 822 | 604 | 286 | 8.7 | 318 | 15.1828 |  |  |  |  | 2772 | 116
611 | 300 | 20.9 | 7.1 | 848 | 652 | 256 | 8.5 | 318 | 15.1828 |  |  |  |  | 2773 | 116
590 | 301 | 21.6 | 7.1 | 837 | 657 | 261 | 9.8 | 323 | 15.1828 |  |  |  |  | 2774 | 116
512 | 260 | 21.9 | 7.1 | 740 | 645 | 228 | 9.8 | 325 | 15.1828 |  |  |  |  | 2775 | 116
414 | 193 | 21.9 | 8.7 | 605 | 653 | 169 | 9.3 | 324 | 15.1828 |  |  |  |  | 2776 | 116
269 | 132 | 21.5 | 10.4 | 436 | 627 | 119 | 10 | 328 | 15.1828 |  |  |  |  | 2777 | 116
94 | 83 | 20.7 | 9.5 | 238 | 484 | 84 | 9.7 | 331 | 15.1828 |  |  |  |  | 2778 | 116
0 | 30 | 19.6 | 7.8 | 65 | 219 | 39 | 9.4 | 337 | 15.1828 |  |  |  |  | 2779 | 116
0 | 0 | 18.5 | 6.8 | 0 | 0 | 0 | 10.3 | 339 | 15.1828 |  |  |  |  | 2780 | 116
0 | 0 | 17.7 | 7.1 | 0 | 0 | 0 | 10.7 | 340 | 15.1828 |  |  |  |  | 2781 | 116
0 | 0 | 17 | 6.1 | 0 | 0 | 0 | 10.1 | 337 | 15.1828 |  |  |  |  | 2782 | 116
0 | 0 | 16.2 | 6.1 | 0 | 0 | 0 | 10.3 | 337 | 15.1828 |  |  |  |  | 2783 | 116
0 | 0 | 15.4 | 5.1 | 0 | 0 | 0 | 10.8 | 338 | 15.1828 |  |  |  |  | 2784 | 116
0 | 0 | 15 | 5.7 | 0 | 0 | 0 | 10.7 | 337 | 15.3023 |  |  |  |  | 2785 | 117
0 | 0 | 14.7 | 5 | 0 | 0 | 0 | 10.3 | 336 | 15.3023 |  |  |  |  | 2786 | 117
0 | 0 | 14.5 | 4.3 | 0 | 0 | 0 | 10.6 | 337 | 15.3023 |  |  |  |  | 2787 | 117
0 | 0 | 14.3 | 5 | 0 | 0 | 0 | 10.3 | 336 | 15.3023 |  |  |  |  | 2788 | 117
0 | 0 | 14.1 | 2.6 | 0 | 0 | 0 | 10.2 | 336 | 15.3023 |  |  |  |  | 2789 | 117
0 | 1 | 14.1 | 2.3 | 1 | 0 | 1 | 10.8 | 338 | 15.3023 |  |  |  |  | 2790 | 117
0 | 50 | 14.8 | 4.3 | 74 | 52 | 65 | 11.5 | 343 | 15.3023 |  |  |  |  | 2791 | 117
24 | 138 | 15.9 | 3.3 | 200 | 97 | 165 | 11.5 | 339 | 15.3023 |  |  |  |  | 2792 | 117
67 | 249 | 17.2 | 4.6 | 354 | 140 | 277 | 11.1 | 336 | 15.3023 |  |  |  |  | 2793 | 117
152 | 318 | 18.5 | 5.9 | 497 | 226 | 338 | 11.4 | 336 | 15.3023 |  |  |  |  | 2794 | 117
425 | 311 | 20 | 5.9 | 712 | 518 | 287 | 11.8 | 333 | 15.3023 |  |  |  |  | 2795 | 117
495 | 358 | 21.4 | 5.7 | 810 | 543 | 326 | 12.2 | 335 | 15.3023 |  |  |  |  | 2796 | 117
544 | 327 | 22.5 | 5.3 | 817 | 581 | 288 | 11.9 | 336 | 15.3023 |  |  |  |  | 2797 | 117
439 | 361 | 23.2 | 5.3 | 763 | 490 | 332 | 12.3 | 340 | 15.3023 |  |  |  |  | 2798 | 117
358 | 322 | 23.5 | 6.4 | 664 | 453 | 304 | 11.8 | 340 | 15.3023 |  |  |  |  | 2799 | 117
320 | 233 | 23.7 | 7.8 | 561 | 506 | 222 | 11.5 | 339 | 15.3023 |  |  |  |  | 2800 | 117
187 | 174 | 23.4 | 8.3 | 397 | 438 | 175 | 11.7 | 342 | 15.3023 |  |  |  |  | 2801 | 117
32 | 120 | 22.6 | 7.5 | 196 | 166 | 143 | 11.5 | 348 | 15.3023 |  |  |  |  | 2802 | 117
0 | 35 | 21.6 | 8.3 | 54 | 66 | 46 | 11.3 | 354 | 15.3023 |  |  |  |  | 2803 | 117
0 | 0 | 20.7 | 6.1 | 0 | 0 | 0 | 11.2 | 352 | 15.3023 |  |  |  |  | 2804 | 117
0 | 0 | 19.9 | 5.3 | 0 | 0 | 0 | 11.1 | 351 | 15.3023 |  |  |  |  | 2805 | 117
0 | 0 | 19.2 | 4.6 | 0 | 0 | 0 | 10.9 | 350 | 15.3023 |  |  |  |  | 2806 | 117
0 | 0 | 18.4 | 5 | 0 | 0 | 0 | 10.8 | 349 | 15.3023 |  |  |  |  | 2807 | 117
0 | 0 | 17.7 | 4.2 | 0 | 0 | 0 | 10.8 | 349 | 15.3023 |  |  |  |  | 2808 | 117
0 | 0 | 17 | 4.3 | 0 | 0 | 0 | 11 | 349 | 15.4226 |  |  |  |  | 2809 | 118
0 | 0 | 16.3 | 3.7 | 0 | 0 | 0 | 10.5 | 347 | 15.4226 |  |  |  |  | 2810 | 118
0 | 0 | 15.9 | 4 | 0 | 0 | 0 | 9.7 | 343 | 15.4226 |  |  |  |  | 2811 | 118
0 | 0 | 15.5 | 4 | 0 | 0 | 0 | 9.8 | 344 | 15.4226 |  |  |  |  | 2812 | 118
0 | 0 | 15.2 | 4 | 0 | 0 | 0 | 9.7 | 344 | 15.4226 |  |  |  |  | 2813 | 118
0 | 2 | 15.2 | 1.5 | 3 | 0 | 3 | 10 | 346 | 15.4226 |  |  |  |  | 2814 | 118
0 | 35 | 15.5 | 1.7 | 42 | 0 | 42 | 10 | 347 | 15.4226 |  |  |  |  | 2815 | 118
0 | 102 | 16 | 1.9 | 124 | 1 | 123 | 10.5 | 346 | 15.4226 |  |  |  |  | 2816 | 118
3 | 162 | 16.5 | 4 | 197 | 6 | 193 | 10.9 | 347 | 15.4226 |  |  |  |  | 2817 | 118
15 | 255 | 17.2 | 4.2 | 313 | 23 | 297 | 11 | 345 | 15.4226 |  |  |  |  | 2818 | 118
29 | 341 | 17.9 | 2.9 | 402 | 34 | 374 | 10.9 | 343 | 15.4226 |  |  |  |  | 2819 | 118
15 | 306 | 18.3 | 3.3 | 366 | 17 | 351 | 10.5 | 346 | 15.4226 |  |  |  |  | 2820 | 118
15 | 315 | 18.6 | 4.6 | 375 | 16 | 361 | 10.2 | 345 | 15.4226 |  |  |  |  | 2821 | 118
24 | 338 | 18.8 | 4.8 | 410 | 27 | 386 | 10.2 | 343 | 15.4226 |  |  |  |  | 2822 | 118
16 | 276 | 18.9 | 3.7 | 335 | 20 | 320 | 10.4 | 346 | 15.4226 |  |  |  |  | 2823 | 118
6 | 187 | 18.8 | 4.6 | 227 | 9 | 221 | 10.3 | 350 | 15.4226 |  |  |  |  | 2824 | 118
13 | 181 | 18.7 | 4 | 226 | 30 | 210 | 10.9 | 347 | 15.4226 |  |  |  |  | 2825 | 118
0 | 82 | 18.3 | 4.3 | 100 | 0 | 100 | 11 | 353 | 15.4226 |  |  |  |  | 2826 | 118
0 | 5 | 17.8 | 5.1 | 6 | 0 | 6 | 10.6 | 363 | 15.4226 |  |  |  |  | 2827 | 118
0 | 0 | 17.4 | 6.4 | 0 | 0 | 0 | 10 | 359 | 15.4226 |  |  |  |  | 2828 | 118
0 | 0 | 16.8 | 6.8 | 0 | 0 | 0 | 9.8 | 356 | 15.4226 |  |  |  |  | 2829 | 118
0 | 0 | 16.2 | 6.6 | 0 | 0 | 0 | 9.3 | 352 | 15.4226 |  |  |  |  | 2830 | 118
0 | 0 | 15.6 | 4.2 | 0 | 0 | 0 | 9.1 | 349 | 15.4226 |  |  |  |  | 2831 | 118
0 | 0 | 15 | 4 | 0 | 0 | 0 | 9.6 | 349 | 15.4226 |  |  |  |  | 2832 | 118
0 | 0 | 14.6 | 4 | 0 | 0 | 0 | 9.8 | 349 | 15.5436 |  |  |  |  | 2833 | 119
0 | 0 | 14.3 | 4.6 | 0 | 0 | 0 | 9.9 | 348 | 15.5436 |  |  |  |  | 2834 | 119
0 | 0 | 14.1 | 5 | 0 | 0 | 0 | 9.3 | 344 | 15.5436 |  |  |  |  | 2835 | 119
0 | 0 | 13.9 | 4.8 | 0 | 0 | 0 | 10.2 | 347 | 15.5436 |  |  |  |  | 2836 | 119
0 | 0 | 13.8 | 4 | 0 | 0 | 0 | 10.2 | 345 | 15.5436 |  |  |  |  | 2837 | 119
0 | 1 | 13.8 | 2.4 | 1 | 0 | 1 | 9.9 | 343 | 15.5436 |  |  |  |  | 2838 | 119
0 | 39 | 14.2 | 2.6 | 49 | 0 | 49 | 9.8 | 343 | 15.5436 |  |  |  |  | 2839 | 119
2 | 108 | 14.8 | 3.5 | 134 | 6 | 132 | 10.6 | 343 | 15.5436 |  |  |  |  | 2840 | 119
7 | 177 | 15.6 | 2.3 | 218 | 14 | 210 | 10.8 | 344 | 15.5436 |  |  |  |  | 2841 | 119
12 | 239 | 16.3 | 1.9 | 292 | 18 | 279 | 10.8 | 344 | 15.5436 |  |  |  |  | 2842 | 119
19 | 282 | 16.9 | 1.4 | 345 | 22 | 326 | 11.5 | 347 | 15.5436 |  |  |  |  | 2843 | 119
22 | 340 | 17.5 | 1.7 | 410 | 24 | 388 | 11.9 | 348 | 15.5436 |  |  |  |  | 2844 | 119
30 | 333 | 17.9 | 1.9 | 391 | 33 | 361 | 11.9 | 350 | 15.5436 |  |  |  |  | 2845 | 119
20 | 307 | 18.2 | 1.1 | 373 | 23 | 353 | 11.7 | 350 | 15.5436 |  |  |  |  | 2846 | 119
16 | 268 | 18.3 | 1 | 327 | 21 | 310 | 11.7 | 351 | 15.5436 |  |  |  |  | 2847 | 119
7 | 208 | 18.3 | 1.5 | 252 | 11 | 245 | 11.4 | 351 | 15.5436 |  |  |  |  | 2848 | 119
4 | 160 | 18.1 | 1.8 | 196 | 10 | 191 | 11.4 | 351 | 15.5436 |  |  |  |  | 2849 | 119
0 | 88 | 17.7 | 1.9 | 107 | 0 | 107 | 12.5 | 357 | 15.5436 |  |  |  |  | 2850 | 119
0 | 25 | 17.2 | 2.1 | 30 | 0 | 30 | 12.9 | 362 | 15.5436 |  |  |  |  | 2851 | 119
0 | 0 | 16.7 | 2.1 | 0 | 0 | 0 | 12.4 | 358 | 15.5436 |  |  |  |  | 2852 | 119
0 | 0 | 16.2 | 1.9 | 0 | 0 | 0 | 11.9 | 355 | 15.5436 |  |  |  |  | 2853 | 119
0 | 0 | 15.7 | 2.1 | 0 | 0 | 0 | 13.2 | 358 | 15.5436 |  |  |  |  | 2854 | 119
0 | 0 | 15.3 | 1.8 | 0 | 0 | 0 | 13.6 | 358 | 15.5436 |  |  |  |  | 2855 | 119
0 | 0 | 14.8 | 2.9 | 0 | 0 | 0 | 13.5 | 356 | 15.5436 |  |  |  |  | 2856 | 119
0 | 0 | 14.5 | 4.8 | 0 | 0 | 0 | 13 | 352 | 15.6652 |  |  |  |  | 2857 | 120
0 | 0 | 14.1 | 5.5 | 0 | 0 | 0 | 13.1 | 351 | 15.6652 |  |  |  |  | 2858 | 120
0 | 0 | 14 | 4.8 | 0 | 0 | 0 | 12.6 | 347 | 15.6652 |  |  |  |  | 2859 | 120
0 | 0 | 13.8 | 4.8 | 0 | 0 | 0 | 12.4 | 345 | 15.6652 |  |  |  |  | 2860 | 120
0 | 0 | 13.7 | 3.7 | 0 | 0 | 0 | 11.9 | 342 | 15.6652 |  |  |  |  | 2861 | 120
0 | 4 | 13.7 | 2.9 | 5 | 0 | 5 | 11.9 | 341 | 15.6652 |  |  |  |  | 2862 | 120
0 | 49 | 14.4 | 3.5 | 90 | 138 | 65 | 11.7 | 340 | 15.6652 |  |  |  |  | 2863 | 120
0 | 97 | 14.7 | 3.5 | 118 | 0 | 118 | 11.9 | 350 | 15.6652 |  |  |  |  | 2864 | 120
85 | 227 | 15.8 | 4 | 351 | 178 | 252 | 11.8 | 337 | 15.6652 |  |  |  |  | 2865 | 120
26 | 273 | 16.3 | 4.3 | 334 | 38 | 307 | 11.5 | 344 | 15.6652 |  |  |  |  | 2866 | 120
34 | 356 | 16.9 | 3.7 | 424 | 41 | 390 | 11.4 | 343 | 15.6652 |  |  |  |  | 2867 | 120
121 | 423 | 17.7 | 3.7 | 557 | 134 | 437 | 11.3 | 338 | 15.6652 |  |  |  |  | 2868 | 120
26 | 301 | 17.8 | 3.7 | 354 | 28 | 329 | 11.3 | 350 | 15.6652 |  |  |  |  | 2869 | 120
58 | 346 | 18.1 | 3.3 | 434 | 65 | 376 | 11 | 344 | 15.6652 |  |  |  |  | 2870 | 120
2 | 128 | 17.7 | 2.6 | 154 | 1 | 153 | 10.8 | 357 | 15.6652 |  |  |  |  | 2871 | 120
0 | 43 | 17.2 | 1.9 | 52 | 0 | 52 | 10.6 | 361 | 15.6652 |  |  |  |  | 2872 | 120
0 | 31 | 16.7 | 2.4 | 37 | 0 | 37 | 10.3 | 359 | 15.6652 |  |  |  |  | 2873 | 120
0 | 17 | 16 | 2.1 | 21 | 0 | 21 | 13.3 | 371 | 15.6652 |  |  |  |  | 2874 | 120
0 | 6 | 15.8 | 3.1 | 6 | 0 | 6 | 12.7 | 369 | 15.6652 |  |  |  |  | 2875 | 120
0 | 0 | 15.4 | 2.9 | 0 | 0 | 0 | 12.3 | 364 | 15.6652 |  |  |  |  | 2876 | 120
0 | 0 | 15.4 | 2.4 | 0 | 0 | 0 | 13.3 | 367 | 15.6652 |  |  |  |  | 2877 | 120
0 | 0 | 15.3 | 1.9 | 0 | 0 | 0 | 13.1 | 364 | 15.6652 |  |  |  |  | 2878 | 120
0 | 0 | 15.2 | 2.6 | 0 | 0 | 0 | 13.5 | 363 | 15.6652 |  |  |  |  | 2879 | 120
0 | 0 | 15.1 | 3.7 | 0 | 0 | 0 | 13.6 | 362 | 15.6652 |  |  |  |  | 2880 | 120
0 | 0 | 15 | 3.2 | 0 | 0 | 0 | 13.9 | 338 | 15.7875 |  |  |  |  | 2881 | 121
0 | 0 | 15 | 2.1 | 0 | 0 | 0 | 14.4 | 340 | 15.7875 |  |  |  |  | 2882 | 121
0 | 0 | 14.9 | 2 | 0 | 0 | 0 | 14.4 | 340 | 15.7875 |  |  |  |  | 2883 | 121
0 | 0 | 14.9 | 1.5 | 0 | 0 | 0 | 14.5 | 340 | 15.7875 |  |  |  |  | 2884 | 121
0 | 0 | 14.8 | 0.6 | 0 | 0 | 0 | 14.5 | 340 | 15.7875 |  |  |  |  | 2885 | 121
0 | 2 | 14.9 | 0.8 | 3 | 0 | 3 | 14.5 | 340 | 15.7875 |  |  |  |  | 2886 | 121
1 | 47 | 16.1 | 1.5 | 138 | 416 | 62 | 13.5 | 338 | 15.7875 |  |  |  |  | 2887 | 121
165 | 105 | 17.8 | 1.3 | 357 | 668 | 104 | 13.1 | 331 | 15.7875 |  |  |  |  | 2888 | 121
385 | 147 | 19.7 | 2.3 | 585 | 809 | 131 | 12.3 | 326 | 15.7875 |  |  |  |  | 2889 | 121
598 | 175 | 21.5 | 3.7 | 785 | 894 | 146 | 11.6 | 324 | 15.7875 |  |  |  |  | 2890 | 121
665 | 293 | 23.2 | 6 | 937 | 816 | 260 | 10.7 | 321 | 15.7875 |  |  |  |  | 2891 | 121
131 | 412 | 23.4 | 6.5 | 557 | 145 | 427 | 10.4 | 344 | 15.7875 |  |  |  |  | 2892 | 121
39 | 378 | 23.2 | 5.7 | 447 | 41 | 409 | 11.3 | 354 | 15.7875 |  |  |  |  | 2893 | 121
40 | 379 | 23.1 | 6.3 | 451 | 45 | 412 | 12.3 | 357 | 15.7875 |  |  |  |  | 2894 | 121
32 | 346 | 22.9 | 9.2 | 413 | 41 | 381 | 11.7 | 354 | 15.7875 |  |  |  |  | 2895 | 121
48 | 277 | 22.6 | 7 | 364 | 78 | 311 | 12.2 | 355 | 15.7875 |  |  |  |  | 2896 | 121
43 | 212 | 22.2 | 8.2 | 298 | 101 | 246 | 11.9 | 350 | 15.7875 |  |  |  |  | 2897 | 121
12 | 119 | 21.5 | 5.7 | 167 | 66 | 145 | 11.1 | 350 | 15.7875 |  |  |  |  | 2898 | 121
0 | 37 | 20.7 | 4.9 | 51 | 29 | 48 | 11.3 | 354 | 15.7875 |  |  |  |  | 2899 | 121
0 | 1 | 19.9 | 3.7 | 1 | 0 | 1 | 11.4 | 355 | 15.7875 |  |  |  |  | 2900 | 121
0 | 0 | 19.2 | 2.7 | 0 | 0 | 0 | 12.9 | 361 | 15.7875 |  |  |  |  | 2901 | 121
0 | 0 | 18.6 | 3 | 0 | 0 | 0 | 12.4 | 359 | 15.7875 |  |  |  |  | 2902 | 121
0 | 0 | 17.9 | 3 | 0 | 0 | 0 | 11.9 | 357 | 15.7875 |  |  |  |  | 2903 | 121
0 | 0 | 17.3 | 3.2 | 0 | 0 | 0 | 12 | 358 | 15.7875 |  |  |  |  | 2904 | 121
0 | 0 | 16.7 | 3.2 | 0 | 0 | 0 | 11.9 | 357 | 15.9104 |  |  |  |  | 2905 | 122
0 | 0 | 16.1 | 3.7 | 0 | 0 | 0 | 11.7 | 357 | 15.9104 |  |  |  |  | 2906 | 122
0 | 0 | 15.8 | 4.4 | 0 | 0 | 0 | 11.9 | 358 | 15.9104 |  |  |  |  | 2907 | 122
0 | 0 | 15.4 | 3.5 | 0 | 0 | 0 | 12.4 | 361 | 15.9104 |  |  |  |  | 2908 | 122
0 | 0 | 15.2 | 1.7 | 0 | 0 | 0 | 12.8 | 363 | 15.9104 |  |  |  |  | 2909 | 122
0 | 2 | 15.2 | 1.6 | 2 | 0 | 2 | 12.5 | 363 | 15.9104 |  |  |  |  | 2910 | 122
0 | 57 | 16.2 | 2 | 120 | 234 | 77 | 12.8 | 341 | 15.9104 |  |  |  |  | 2911 | 122
117 | 108 | 17.5 | 3 | 295 | 474 | 114 | 12.9 | 337 | 15.9104 |  |  |  |  | 2912 | 122
259 | 172 | 19 | 4.1 | 476 | 546 | 169 | 12.8 | 336 | 15.9104 |  |  |  |  | 2913 | 122
383 | 236 | 20.4 | 4.3 | 633 | 574 | 222 | 12.3 | 335 | 15.9104 |  |  |  |  | 2914 | 122
493 | 290 | 21.7 | 4.1 | 767 | 607 | 263 | 12.8 | 337 | 15.9104 |  |  |  |  | 2915 | 122
559 | 326 | 22.9 | 4.7 | 852 | 620 | 292 | 13 | 339 | 15.9104 |  |  |  |  | 2916 | 122
613 | 317 | 23.8 | 4.4 | 888 | 662 | 278 | 13.4 | 341 | 15.9104 |  |  |  |  | 2917 | 122
559 | 313 | 24.4 | 3.5 | 841 | 632 | 279 | 13.8 | 344 | 15.9104 |  |  |  |  | 2918 | 122
505 | 260 | 24.7 | 2.7 | 752 | 646 | 232 | 14.3 | 347 | 15.9104 |  |  |  |  | 2919 | 122
421 | 190 | 24.8 | 2.7 | 629 | 675 | 169 | 14.7 | 350 | 15.9104 |  |  |  |  | 2920 | 122
253 | 135 | 24.4 | 2.5 | 440 | 605 | 125 | 14.6 | 352 | 15.9104 |  |  |  |  | 2921 | 122
83 | 87 | 23.6 | 2.9 | 245 | 452 | 94 | 15.3 | 360 | 15.9104 |  |  |  |  | 2922 | 122
0 | 36 | 22.6 | 1.7 | 77 | 218 | 48 | 14.9 | 364 | 15.9104 |  |  |  |  | 2923 | 122
0 | 0 | 21.5 | 0.8 | 0 | 0 | 0 | 15 | 364 | 15.9104 |  |  |  |  | 2924 | 122
0 | 0 | 20.7 | 0.7 | 0 | 0 | 0 | 15.9 | 369 | 15.9104 |  |  |  |  | 2925 | 122
0 | 0 | 19.9 | 0.9 | 0 | 0 | 0 | 15.8 | 368 | 15.9104 |  |  |  |  | 2926 | 122
0 | 0 | 19.1 | 0.5 | 0 | 0 | 0 | 15.4 | 367 | 15.9104 |  |  |  |  | 2927 | 122
0 | 0 | 18.3 | 0.8 | 0 | 0 | 0 | 14.5 | 364 | 15.9104 |  |  |  |  | 2928 | 122
0 | 0 | 17.8 | 0.9 | 0 | 0 | 0 | 13.5 | 361 | 16.0338 |  |  |  |  | 2929 | 123
0 | 0 | 17.2 | 1.2 | 0 | 0 | 0 | 14.4 | 365 | 16.0338 |  |  |  |  | 2930 | 123
0 | 0 | 16.9 | 1.8 | 0 | 0 | 0 | 13.8 | 364 | 16.0338 |  |  |  |  | 2931 | 123
0 | 0 | 16.6 | 1.8 | 0 | 0 | 0 | 13.7 | 365 | 16.0338 |  |  |  |  | 2932 | 123
0 | 0 | 16.4 | 1.2 | 0 | 0 | 0 | 13.3 | 365 | 16.0338 |  |  |  |  | 2933 | 123
0 | 3 | 16.4 | 0.9 | 3 | 0 | 3 | 13.1 | 366 | 16.0338 |  |  |  |  | 2934 | 123
0 | 63 | 17.6 | 0.5 | 148 | 337 | 84 | 13.6 | 340 | 16.0338 |  |  |  |  | 2935 | 123
183 | 87 | 19.1 | 0.2 | 369 | 740 | 84 | 12 | 328 | 16.0338 |  |  |  |  | 2936 | 123
414 | 120 | 20.8 | 0.2 | 595 | 873 | 101 | 11.4 | 324 | 16.0338 |  |  |  |  | 2937 | 123
635 | 134 | 22.4 | 0.2 | 793 | 952 | 109 | 10.9 | 322 | 16.0338 |  |  |  |  | 2938 | 123
649 | 282 | 23.8 | 0.7 | 916 | 799 | 249 | 9.6 | 319 | 16.0338 |  |  |  |  | 2939 | 123
187 | 411 | 24.1 | 1.3 | 612 | 208 | 425 | 9.4 | 338 | 16.0338 |  |  |  |  | 2940 | 123
258 | 424 | 24.4 | 1.7 | 676 | 279 | 418 | 9.2 | 336 | 16.0338 |  |  |  |  | 2941 | 123
161 | 421 | 24.5 | 2.1 | 600 | 183 | 437 | 9 | 338 | 16.0338 |  |  |  |  | 2942 | 123
142 | 361 | 24.5 | 2.7 | 530 | 183 | 382 | 8.7 | 337 | 16.0338 |  |  |  |  | 2943 | 123
33 | 273 | 24 | 1.1 | 345 | 54 | 309 | 9.4 | 347 | 16.0338 |  |  |  |  | 2944 | 123
7 | 180 | 23.3 | 1.2 | 225 | 19 | 215 | 9.1 | 348 | 16.0338 |  |  |  |  | 2945 | 123
0 | 91 | 22.5 | 0.9 | 112 | 1 | 112 | 9.3 | 352 | 16.0338 |  |  |  |  | 2946 | 123
0 | 16 | 21.6 | 0.7 | 19 | 0 | 19 | 9.9 | 362 | 16.0338 |  |  |  |  | 2947 | 123
0 | 0 | 20.8 | 0.4 | 0 | 0 | 0 | 10.1 | 362 | 16.0338 |  |  |  |  | 2948 | 123
0 | 0 | 19.9 | 0.4 | 0 | 0 | 0 | 10.7 | 364 | 16.0338 |  |  |  |  | 2949 | 123
0 | 0 | 19.1 | 0.3 | 0 | 0 | 0 | 10.1 | 360 | 16.0338 |  |  |  |  | 2950 | 123
0 | 0 | 18.3 | 0.3 | 0 | 0 | 0 | 9 | 354 | 16.0338 |  |  |  |  | 2951 | 123
0 | 0 | 17.5 | 0.4 | 0 | 0 | 0 | 8.4 | 350 | 16.0338 |  |  |  |  | 2952 | 123
0 | 0 | 16.9 | 0.7 | 0 | 0 | 0 | 9.5 | 354 | 16.1578 |  |  |  |  | 2953 | 124
0 | 0 | 16.3 | 0.8 | 0 | 0 | 0 | 9.4 | 353 | 16.1578 |  |  |  |  | 2954 | 124
0 | 0 | 15.9 | 1.3 | 0 | 0 | 0 | 10 | 355 | 16.1578 |  |  |  |  | 2955 | 124
0 | 0 | 15.6 | 1.3 | 0 | 0 | 0 | 9.8 | 354 | 16.1578 |  |  |  |  | 2956 | 124
0 | 0 | 15.3 | 0.9 | 0 | 0 | 0 | 9.6 | 353 | 16.1578 |  |  |  |  | 2957 | 124
0 | 2 | 15.3 | 1.5 | 2 | 0 | 2 | 8 | 346 | 16.1578 |  |  |  |  | 2958 | 124
0 | 52 | 16.2 | 1.3 | 103 | 174 | 70 | 8.8 | 330 | 16.1578 |  |  |  |  | 2959 | 124
73 | 127 | 17.3 | 1.3 | 260 | 299 | 144 | 9 | 326 | 16.1578 |  |  |  |  | 2960 | 124
272 | 167 | 18.9 | 1.6 | 485 | 575 | 158 | 9.8 | 323 | 16.1578 |  |  |  |  | 2961 | 124
363 | 240 | 20.3 | 3.2 | 622 | 546 | 228 | 8.5 | 320 | 16.1578 |  |  |  |  | 2962 | 124
476 | 309 | 21.6 | 3.7 | 779 | 587 | 288 | 8.2 | 318 | 16.1578 |  |  |  |  | 2963 | 124
423 | 377 | 22.6 | 2.9 | 780 | 472 | 353 | 7.8 | 321 | 16.1578 |  |  |  |  | 2964 | 124
499 | 337 | 23.4 | 3.3 | 807 | 542 | 306 | 7.1 | 319 | 16.1578 |  |  |  |  | 2965 | 124
465 | 355 | 24 | 4.3 | 802 | 529 | 330 | 8.3 | 324 | 16.1578 |  |  |  |  | 2966 | 124
432 | 276 | 24.3 | 4.1 | 707 | 556 | 257 | 8.3 | 325 | 16.1578 |  |  |  |  | 2967 | 124
327 | 226 | 24.3 | 3.9 | 580 | 529 | 218 | 8.4 | 327 | 16.1578 |  |  |  |  | 2968 | 124
174 | 176 | 23.9 | 4.1 | 401 | 420 | 181 | 9.1 | 333 | 16.1578 |  |  |  |  | 2969 | 124
68 | 96 | 23.1 | 3.9 | 233 | 370 | 107 | 9.7 | 338 | 16.1578 |  |  |  |  | 2970 | 124
0 | 33 | 22.2 | 4.4 | 87 | 311 | 43 | 9.4 | 338 | 16.1578 |  |  |  |  | 2971 | 124
0 | 0 | 21.2 | 3.3 | 0 | 0 | 0 | 10.4 | 343 | 16.1578 |  |  |  |  | 2972 | 124
0 | 0 | 20.5 | 2.4 | 0 | 0 | 0 | 11 | 346 | 16.1578 |  |  |  |  | 2973 | 124
0 | 0 | 19.8 | 1.2 | 0 | 0 | 0 | 10.9 | 347 | 16.1578 |  |  |  |  | 2974 | 124
0 | 0 | 19.1 | 1.2 | 0 | 0 | 0 | 10.7 | 346 | 16.1578 |  |  |  |  | 2975 | 124
0 | 0 | 18.4 | 0.7 | 0 | 0 | 0 | 11.2 | 349 | 16.1578 |  |  |  |  | 2976 | 124
0 | 0 | 18 | 0.6 | 0 | 0 | 0 | 10.7 | 349 | 16.2822 |  |  |  |  | 2977 | 125
0 | 0 | 17.5 | 0.5 | 0 | 0 | 0 | 11 | 351 | 16.2822 |  |  |  |  | 2978 | 125
0 | 0 | 17.2 | 0.7 | 0 | 0 | 0 | 11.4 | 355 | 16.2822 |  |  |  |  | 2979 | 125
0 | 0 | 17 | 0.4 | 0 | 0 | 0 | 10.9 | 354 | 16.2822 |  |  |  |  | 2980 | 125
0 | 0 | 16.8 | 0.3 | 0 | 0 | 0 | 10.8 | 355 | 16.2822 |  |  |  |  | 2981 | 125
0 | 3 | 16.8 | 0.2 | 4 | 0 | 4 | 11.2 | 359 | 16.2822 |  |  |  |  | 2982 | 125
0 | 62 | 17.9 | 0.3 | 142 | 298 | 84 | 11.6 | 335 | 16.2822 |  |  |  |  | 2983 | 125
175 | 80 | 19.4 | 0.1 | 354 | 713 | 74 | 12 | 331 | 16.2822 |  |  |  |  | 2984 | 125
397 | 100 | 21.1 | 0.1 | 563 | 842 | 81 | 12.4 | 331 | 16.2822 |  |  |  |  | 2985 | 125
615 | 145 | 22.8 | 0 | 791 | 926 | 121 | 11.9 | 327 | 16.2822 |  |  |  |  | 2986 | 125
647 | 283 | 24.3 | 0.2 | 923 | 801 | 251 | 11.7 | 329 | 16.2822 |  |  |  |  | 2987 | 125
143 | 393 | 24.4 | 0.4 | 553 | 160 | 408 | 11.1 | 350 | 16.2822 |  |  |  |  | 2988 | 125
79 | 427 | 24.5 | 0.7 | 540 | 85 | 460 | 12.7 | 358 | 16.2822 |  |  |  |  | 2989 | 125
71 | 386 | 24.5 | 0.5 | 492 | 81 | 419 | 11.8 | 355 | 16.2822 |  |  |  |  | 2990 | 125
78 | 345 | 24.4 | 0.8 | 462 | 101 | 380 | 10.9 | 350 | 16.2822 |  |  |  |  | 2991 | 125
42 | 272 | 24 | 1.1 | 354 | 68 | 308 | 10.7 | 351 | 16.2822 |  |  |  |  | 2992 | 125
21 | 202 | 23.4 | 1.7 | 264 | 52 | 236 | 11.1 | 353 | 16.2822 |  |  |  |  | 2993 | 125
12 | 117 | 22.7 | 1.6 | 167 | 69 | 144 | 11.1 | 352 | 16.2822 |  |  |  |  | 2994 | 125
0 | 41 | 21.9 | 1.2 | 58 | 36 | 53 | 10.8 | 354 | 16.2822 |  |  |  |  | 2995 | 125
0 | 0 | 21 | 0.7 | 0 | 0 | 0 | 11.7 | 357 | 16.2822 |  |  |  |  | 2996 | 125
0 | 0 | 20.6 | 0.8 | 0 | 0 | 0 | 12.2 | 360 | 16.2822 |  |  |  |  | 2997 | 125
0 | 0 | 20.2 | 0.6 | 0 | 0 | 0 | 12 | 360 | 16.2822 |  |  |  |  | 2998 | 125
0 | 0 | 19.8 | 1.1 | 0 | 0 | 0 | 11.4 | 358 | 16.2822 |  |  |  |  | 2999 | 125
0 | 0 | 19.4 | 1.3 | 0 | 0 | 0 | 11.5 | 359 | 16.2822 |  |  |  |  | 3000 | 125
0 | 0 | 19 | 2.3 | 0 | 0 | 0 | 14.8 | 373 | 16.4071 |  |  |  |  | 3001 | 126
0 | 0 | 19 | 1.3 | 0 | 0 | 0 | 16.3 | 381 | 16.4071 |  |  |  |  | 3002 | 126
0 | 0 | 19.1 | 1.1 | 0 | 0 | 0 | 15.6 | 379 | 16.4071 |  |  |  |  | 3003 | 126
0 | 0 | 19.1 | 0.9 | 0 | 0 | 0 | 16.4 | 384 | 16.4071 |  |  |  |  | 3004 | 126
0 | 0 | 19.1 | 1.5 | 0 | 0 | 0 | 16.4 | 385 | 16.4071 |  |  |  |  | 3005 | 126
0 | 3 | 19.2 | 1.8 | 3 | 0 | 3 | 16.5 | 387 | 16.4071 |  |  |  |  | 3006 | 126
0 | 30 | 19.5 | 1.2 | 36 | 0 | 36 | 16 | 383 | 16.4071 |  |  |  |  | 3007 | 126
4 | 119 | 20.3 | 1.1 | 151 | 14 | 146 | 16.8 | 377 | 16.4071 |  |  |  |  | 3008 | 126
1 | 150 | 20.8 | 1.6 | 181 | 3 | 179 | 17.2 | 384 | 16.4071 |  |  |  |  | 3009 | 126
4 | 197 | 21.5 | 1.5 | 237 | 7 | 232 | 17.9 | 387 | 16.4071 |  |  |  |  | 3010 | 126
21 | 301 | 22.3 | 1.3 | 370 | 26 | 348 | 14.7 | 369 | 16.4071 |  |  |  |  | 3011 | 126
16 | 271 | 22.8 | 1.3 | 330 | 17 | 314 | 11.2 | 359 | 16.4071 |  |  |  |  | 3012 | 126
3 | 229 | 22.9 | 1.5 | 270 | 3 | 267 | 14.7 | 378 | 16.4071 |  |  |  |  | 3013 | 126
10 | 260 | 22.2 | 2.5 | 312 | 11 | 302 | 18 | 388 | 16.4071 |  |  |  |  | 3014 | 126
11 | 236 | 22.9 | 3.2 | 287 | 13 | 277 | 18.7 | 392 | 16.4071 |  |  |  |  | 3015 | 126
4 | 187 | 23.3 | 2.1 | 226 | 7 | 222 | 18.7 | 394 | 16.4071 |  |  |  |  | 3016 | 126
6 | 175 | 23.4 | 1.5 | 218 | 15 | 210 | 18.7 | 389 | 16.4071 |  |  |  |  | 3017 | 126
1 | 95 | 23.2 | 2.3 | 118 | 3 | 117 | 18.7 | 392 | 16.4071 |  |  |  |  | 3018 | 126
0 | 40 | 22.7 | 4.1 | 68 | 108 | 53 | 18.7 | 385 | 16.4071 |  |  |  |  | 3019 | 126
0 | 2 | 22.3 | 5.3 | 2 | 0 | 2 | 18.7 | 386 | 16.4071 |  |  |  |  | 3020 | 126
0 | 0 | 21.5 | 2.7 | 0 | 0 | 0 | 18.7 | 386 | 16.4071 |  |  |  |  | 3021 | 126
0 | 0 | 20.7 | 2.7 | 0 | 0 | 0 | 17.9 | 383 | 16.4071 |  |  |  |  | 3022 | 126
0 | 0 | 19.8 | 2 | 0 | 0 | 0 | 17.1 | 379 | 16.4071 |  |  |  |  | 3023 | 126
0 | 0 | 19 | 2.5 | 0 | 0 | 0 | 16.3 | 375 | 16.4071 |  |  |  |  | 3024 | 126
0 | 0 | 18 | 2.4 | 0 | 0 | 0 | 15.3 | 371 | 16.5324 |  |  |  |  | 3025 | 127
0 | 0 | 17 | 2.7 | 0 | 0 | 0 | 14.3 | 366 | 16.5324 |  |  |  |  | 3026 | 127
0 | 0 | 16.4 | 3.3 | 0 | 0 | 0 | 13.8 | 364 | 16.5324 |  |  |  |  | 3027 | 127
0 | 0 | 15.9 | 3.3 | 0 | 0 | 0 | 13.2 | 363 | 16.5324 |  |  |  |  | 3028 | 127
0 | 0 | 15.5 | 2 | 0 | 0 | 0 | 12.9 | 362 | 16.5324 |  |  |  |  | 3029 | 127
0 | 4 | 15.5 | 1.3 | 5 | 0 | 5 | 12.9 | 363 | 16.5324 |  |  |  |  | 3030 | 127
0 | 58 | 16.4 | 2.4 | 117 | 198 | 77 | 10.3 | 334 | 16.5324 |  |  |  |  | 3031 | 127
112 | 112 | 17.6 | 1.6 | 302 | 456 | 121 | 9.5 | 325 | 16.5324 |  |  |  |  | 3032 | 127
150 | 218 | 18.7 | 2.1 | 420 | 319 | 235 | 10.3 | 331 | 16.5324 |  |  |  |  | 3033 | 127
216 | 305 | 19.8 | 2.7 | 555 | 326 | 318 | 9.5 | 328 | 16.5324 |  |  |  |  | 3034 | 127
296 | 367 | 20.8 | 3.9 | 680 | 368 | 370 | 9.6 | 328 | 16.5324 |  |  |  |  | 3035 | 127
463 | 342 | 21.8 | 4.9 | 791 | 519 | 317 | 9 | 324 | 16.5324 |  |  |  |  | 3036 | 127
500 | 337 | 22.6 | 4.6 | 816 | 545 | 308 | 9.2 | 326 | 16.5324 |  |  |  |  | 3037 | 127
435 | 347 | 23.1 | 5.7 | 772 | 497 | 325 | 9.8 | 330 | 16.5324 |  |  |  |  | 3038 | 127
392 | 292 | 23.4 | 4.9 | 692 | 508 | 277 | 10 | 332 | 16.5324 |  |  |  |  | 3039 | 127
253 | 266 | 23.3 | 5.5 | 552 | 412 | 267 | 10.3 | 335 | 16.5324 |  |  |  |  | 3040 | 127
201 | 167 | 23.1 | 5.2 | 430 | 489 | 171 | 10 | 333 | 16.5324 |  |  |  |  | 3041 | 127
109 | 74 | 22.5 | 4.6 | 287 | 610 | 76 | 10 | 331 | 16.5324 |  |  |  |  | 3042 | 127
0 | 40 | 21.6 | 4.7 | 104 | 368 | 49 | 10 | 336 | 16.5324 |  |  |  |  | 3043 | 127
0 | 1 | 20.7 | 3.9 | 1 | 0 | 1 | 9.8 | 335 | 16.5324 |  |  |  |  | 3044 | 127
0 | 0 | 19.5 | 3.7 | 0 | 0 | 0 | 10.6 | 339 | 16.5324 |  |  |  |  | 3045 | 127
0 | 0 | 18.4 | 2.9 | 0 | 0 | 0 | 10.1 | 338 | 16.5324 |  |  |  |  | 3046 | 127
0 | 0 | 17.3 | 2 | 0 | 0 | 0 | 10.3 | 339 | 16.5324 |  |  |  |  | 3047 | 127
0 | 0 | 16.2 | 1.3 | 0 | 0 | 0 | 10.5 | 340 | 16.5324 |  |  |  |  | 3048 | 127
0 | 0 | 15.5 | 1.6 | 0 | 0 | 0 | 9.5 | 337 | 16.6581 |  |  |  |  | 3049 | 128
0 | 0 | 14.7 | 2.4 | 0 | 0 | 0 | 9.3 | 337 | 16.6581 |  |  |  |  | 3050 | 128
0 | 0 | 14.3 | 4.6 | 0 | 0 | 0 | 9 | 338 | 16.6581 |  |  |  |  | 3051 | 128
0 | 0 | 13.9 | 3.3 | 0 | 0 | 0 | 10.2 | 345 | 16.6581 |  |  |  |  | 3052 | 128
0 | 0 | 13.6 | 2.5 | 0 | 0 | 0 | 10.5 | 348 | 16.6581 |  |  |  |  | 3053 | 128
0 | 4 | 13.6 | 2.4 | 5 | 0 | 5 | 10.5 | 350 | 16.6581 |  |  |  |  | 3054 | 128
0 | 63 | 14.7 | 2.5 | 135 | 241 | 85 | 10.3 | 328 | 16.6581 |  |  |  |  | 3055 | 128
136 | 97 | 16.1 | 3.3 | 321 | 558 | 98 | 10.1 | 322 | 16.6581 |  |  |  |  | 3056 | 128
312 | 141 | 17.6 | 4.1 | 514 | 664 | 129 | 9.6 | 319 | 16.6581 |  |  |  |  | 3057 | 128
447 | 204 | 19.1 | 4.4 | 678 | 678 | 182 | 9.3 | 318 | 16.6581 |  |  |  |  | 3058 | 128
530 | 269 | 20.4 | 3.7 | 798 | 659 | 242 | 9.2 | 319 | 16.6581 |  |  |  |  | 3059 | 128
581 | 310 | 21.5 | 3 | 874 | 652 | 278 | 8.6 | 318 | 16.6581 |  |  |  |  | 3060 | 128
592 | 323 | 22.3 | 4.1 | 894 | 648 | 290 | 8.7 | 320 | 16.6581 |  |  |  |  | 3061 | 128
563 | 306 | 22.9 | 4.4 | 856 | 645 | 275 | 8.5 | 320 | 16.6581 |  |  |  |  | 3062 | 128
490 | 264 | 23.2 | 4.1 | 760 | 637 | 240 | 9 | 323 | 16.6581 |  |  |  |  | 3063 | 128
387 | 201 | 23.2 | 3.7 | 622 | 633 | 184 | 9.8 | 328 | 16.6581 |  |  |  |  | 3064 | 128
244 | 138 | 22.8 | 4.3 | 449 | 597 | 132 | 9.4 | 328 | 16.6581 |  |  |  |  | 3065 | 128
84 | 86 | 22 | 5.2 | 260 | 475 | 95 | 10.2 | 335 | 16.6581 |  |  |  |  | 3066 | 128
0 | 38 | 20.9 | 5.7 | 87 | 245 | 50 | 10.1 | 341 | 16.6581 |  |  |  |  | 3067 | 128
0 | 0 | 19.8 | 5.2 | 0 | 0 | 0 | 11 | 345 | 16.6581 |  |  |  |  | 3068 | 128
0 | 0 | 18.9 | 4.9 | 0 | 0 | 0 | 12.9 | 353 | 16.6581 |  |  |  |  | 3069 | 128
0 | 0 | 18 | 4.7 | 0 | 0 | 0 | 12.3 | 351 | 16.6581 |  |  |  |  | 3070 | 128
0 | 0 | 17.1 | 4.3 | 0 | 0 | 0 | 11.5 | 348 | 16.6581 |  |  |  |  | 3071 | 128
0 | 0 | 16.2 | 3.7 | 0 | 0 | 0 | 10.1 | 342 | 16.6581 |  |  |  |  | 3072 | 128
0 | 0 | 15.6 | 5.2 | 0 | 0 | 0 | 10.4 | 344 | 16.7841 |  |  |  |  | 3073 | 129
0 | 0 | 15 | 4.3 | 0 | 0 | 0 | 11.2 | 349 | 16.7841 |  |  |  |  | 3074 | 129
0 | 0 | 14.6 | 3.7 | 0 | 0 | 0 | 10.9 | 349 | 16.7841 |  |  |  |  | 3075 | 129
0 | 0 | 14.3 | 3.7 | 0 | 0 | 0 | 10.3 | 347 | 16.7841 |  |  |  |  | 3076 | 129
0 | 0 | 14.1 | 2.9 | 0 | 0 | 0 | 9.4 | 345 | 16.7841 |  |  |  |  | 3077 | 129
0 | 4 | 14.1 | 2.3 | 5 | 0 | 5 | 9.1 | 346 | 16.7841 |  |  |  |  | 3078 | 129
0 | 57 | 14.9 | 2.5 | 108 | 149 | 77 | 7.7 | 324 | 16.7841 |  |  |  |  | 3079 | 129
40 | 158 | 16.1 | 2 | 257 | 166 | 190 | 8.2 | 322 | 16.7841 |  |  |  |  | 3080 | 129
93 | 246 | 17.2 | 2.1 | 394 | 199 | 278 | 8.4 | 323 | 16.7841 |  |  |  |  | 3081 | 129
132 | 342 | 18.3 | 2.7 | 519 | 200 | 373 | 9.2 | 326 | 16.7841 |  |  |  |  | 3082 | 129
180 | 398 | 19.2 | 3.5 | 612 | 224 | 422 | 8.9 | 326 | 16.7841 |  |  |  |  | 3083 | 129
166 | 453 | 20 | 3.9 | 645 | 187 | 474 | 8.8 | 328 | 16.7841 |  |  |  |  | 3084 | 129
268 | 415 | 20.7 | 4.7 | 688 | 294 | 413 | 9.5 | 330 | 16.7841 |  |  |  |  | 3085 | 129
199 | 436 | 21.1 | 5.3 | 662 | 228 | 456 | 9.8 | 332 | 16.7841 |  |  |  |  | 3086 | 129
167 | 380 | 21.3 | 5.7 | 584 | 218 | 405 | 9 | 330 | 16.7841 |  |  |  |  | 3087 | 129
119 | 302 | 21.3 | 7.5 | 467 | 196 | 331 | 8.9 | 332 | 16.7841 |  |  |  |  | 3088 | 129
49 | 224 | 21 | 8.9 | 326 | 118 | 263 | 9.6 | 337 | 16.7841 |  |  |  |  | 3089 | 129
20 | 128 | 20.4 | 7 | 198 | 114 | 158 | 9.8 | 339 | 16.7841 |  |  |  |  | 3090 | 129
0 | 46 | 19.6 | 5.5 | 72 | 80 | 60 | 9.4 | 341 | 16.7841 |  |  |  |  | 3091 | 129
0 | 0 | 18.8 | 4.6 | 0 | 0 | 0 | 9.4 | 341 | 16.7841 |  |  |  |  | 3092 | 129
0 | 0 | 17.9 | 4.1 | 0 | 0 | 0 | 11 | 347 | 16.7841 |  |  |  |  | 3093 | 129
0 | 0 | 17.1 | 3.3 | 0 | 0 | 0 | 10.2 | 344 | 16.7841 |  |  |  |  | 3094 | 129
0 | 0 | 16.2 | 2.5 | 0 | 0 | 0 | 9.1 | 340 | 16.7841 |  |  |  |  | 3095 | 129
0 | 0 | 15.3 | 1.5 | 0 | 0 | 0 | 9.6 | 342 | 16.7841 |  |  |  |  | 3096 | 129
0 | 0 | 14.7 | 1.7 | 0 | 0 | 0 | 9.6 | 342 | 16.9105 |  |  |  |  | 3097 | 130
0 | 0 | 14 | 1.7 | 0 | 0 | 0 | 9.4 | 342 | 16.9105 |  |  |  |  | 3098 | 130
0 | 0 | 13.7 | 4.3 | 0 | 0 | 0 | 9.2 | 342 | 16.9105 |  |  |  |  | 3099 | 130
0 | 0 | 13.3 | 3.9 | 0 | 0 | 0 | 9.2 | 343 | 16.9105 |  |  |  |  | 3100 | 130
0 | 0 | 13 | 1.5 | 0 | 0 | 0 | 9.6 | 345 | 16.9105 |  |  |  |  | 3101 | 130
0 | 4 | 13.1 | 1.2 | 4 | 0 | 4 | 8.7 | 343 | 16.9105 |  |  |  |  | 3102 | 130
0 | 60 | 13.8 | 1.6 | 103 | 116 | 79 | 9 | 329 | 16.9105 |  |  |  |  | 3103 | 130
30 | 157 | 14.8 | 1.5 | 240 | 125 | 189 | 9.5 | 328 | 16.9105 |  |  |  |  | 3104 | 130
81 | 247 | 15.9 | 2.4 | 381 | 173 | 280 | 9.1 | 325 | 16.9105 |  |  |  |  | 3105 | 130
129 | 327 | 16.9 | 3 | 501 | 197 | 356 | 9.1 | 325 | 16.9105 |  |  |  |  | 3106 | 130
217 | 388 | 18 | 4.3 | 628 | 270 | 398 | 9.2 | 325 | 16.9105 |  |  |  |  | 3107 | 130
278 | 405 | 18.9 | 4.3 | 693 | 313 | 406 | 9 | 324 | 16.9105 |  |  |  |  | 3108 | 130
208 | 465 | 19.5 | 5.2 | 697 | 229 | 483 | 8.8 | 325 | 16.9105 |  |  |  |  | 3109 | 130
185 | 420 | 19.9 | 4.6 | 632 | 213 | 440 | 8.5 | 327 | 16.9105 |  |  |  |  | 3110 | 130
177 | 362 | 20.1 | 6 | 576 | 232 | 386 | 7.3 | 322 | 16.9105 |  |  |  |  | 3111 | 130
105 | 303 | 20 | 6.1 | 454 | 173 | 333 | 7 | 323 | 16.9105 |  |  |  |  | 3112 | 130
40 | 221 | 19.7 | 5.7 | 312 | 98 | 260 | 7.5 | 328 | 16.9105 |  |  |  |  | 3113 | 130
12 | 123 | 19 | 4.9 | 178 | 72 | 153 | 8.6 | 335 | 16.9105 |  |  |  |  | 3114 | 130
0 | 44 | 18.2 | 3.7 | 62 | 30 | 57 | 7.4 | 334 | 16.9105 |  |  |  |  | 3115 | 130
0 | 0 | 17.4 | 2.1 | 0 | 0 | 0 | 6.2 | 329 | 16.9105 |  |  |  |  | 3116 | 130
0 | 0 | 16.8 | 1.8 | 0 | 0 | 0 | 7.6 | 334 | 16.9105 |  |  |  |  | 3117 | 130
0 | 0 | 16.2 | 1.2 | 0 | 0 | 0 | 8 | 336 | 16.9105 |  |  |  |  | 3118 | 130
0 | 0 | 15.5 | 1.3 | 0 | 0 | 0 | 7.8 | 335 | 16.9105 |  |  |  |  | 3119 | 130
0 | 0 | 14.9 | 1.2 | 0 | 0 | 0 | 8 | 336 | 16.9105 |  |  |  |  | 3120 | 130
0 | 0 | 14.5 | 0.6 | 0 | 0 | 0 | 9 | 340 | 17.037 |  |  |  |  | 3121 | 131
0 | 0 | 14.2 | 0.9 | 0 | 0 | 0 | 8.6 | 339 | 17.037 |  |  |  |  | 3122 | 131
0 | 0 | 14 | 1.1 | 0 | 0 | 0 | 8.2 | 338 | 17.037 |  |  |  |  | 3123 | 131
0 | 0 | 13.8 | 2.1 | 0 | 0 | 0 | 8.4 | 340 | 17.037 |  |  |  |  | 3124 | 131
0 | 0 | 13.7 | 1.7 | 0 | 0 | 0 | 8.4 | 341 | 17.037 |  |  |  |  | 3125 | 131
0 | 5 | 13.7 | 1.6 | 5 | 0 | 5 | 7.8 | 340 | 17.037 |  |  |  |  | 3126 | 131
0 | 60 | 14.9 | 1.8 | 131 | 233 | 81 | 7.8 | 320 | 17.037 |  |  |  |  | 3127 | 131
102 | 117 | 16.3 | 1.8 | 301 | 423 | 128 | 7.8 | 317 | 17.037 |  |  |  |  | 3128 | 131
241 | 178 | 17.8 | 2.1 | 483 | 518 | 179 | 7.3 | 313 | 17.037 |  |  |  |  | 3129 | 131
404 | 225 | 19.4 | 3 | 663 | 617 | 209 | 6.4 | 308 | 17.037 |  |  |  |  | 3130 | 131
452 | 293 | 20.8 | 4.1 | 756 | 566 | 275 | 6.3 | 311 | 17.037 |  |  |  |  | 3131 | 131
503 | 320 | 21.9 | 4.7 | 817 | 569 | 294 | 5.6 | 310 | 17.037 |  |  |  |  | 3132 | 131
510 | 335 | 22.7 | 6.7 | 835 | 562 | 308 | 5.1 | 309 | 17.037 |  |  |  |  | 3133 | 131
480 | 348 | 23.4 | 7.5 | 829 | 554 | 327 | 4.9 | 308 | 17.037 |  |  |  |  | 3134 | 131
487 | 263 | 23.8 | 7.5 | 766 | 637 | 241 | 4.5 | 306 | 17.037 |  |  |  |  | 3135 | 131
384 | 205 | 23.9 | 7.5 | 633 | 633 | 191 | 4.5 | 308 | 17.037 |  |  |  |  | 3136 | 131
198 | 165 | 23.5 | 7.5 | 433 | 490 | 170 | 4.7 | 312 | 17.037 |  |  |  |  | 3137 | 131
69 | 100 | 22.8 | 5.7 | 255 | 397 | 115 | 5.3 | 317 | 17.037 |  |  |  |  | 3138 | 131
0 | 43 | 21.8 | 4.7 | 93 | 231 | 56 | 6.1 | 325 | 17.037 |  |  |  |  | 3139 | 131
0 | 1 | 20.7 | 4.7 | 1 | 0 | 1 | 6.4 | 326 | 17.037 |  |  |  |  | 3140 | 131
0 | 0 | 19.6 | 4.3 | 0 | 0 | 0 | 6.7 | 328 | 17.037 |  |  |  |  | 3141 | 131
0 | 0 | 18.4 | 3.7 | 0 | 0 | 0 | 7.4 | 331 | 17.037 |  |  |  |  | 3142 | 131
0 | 0 | 17.3 | 3.5 | 0 | 0 | 0 | 7.4 | 330 | 17.037 |  |  |  |  | 3143 | 131
0 | 0 | 16.1 | 2.9 | 0 | 0 | 0 | 6.6 | 327 | 17.037 |  |  |  |  | 3144 | 131
0 | 0 | 15.1 | 2 | 0 | 0 | 0 | 6.4 | 326 | 17.1639 |  |  |  |  | 3145 | 132
0 | 0 | 13.9 | 1.5 | 0 | 0 | 0 | 6.1 | 325 | 17.1639 |  |  |  |  | 3146 | 132
0 | 0 | 13.3 | 2.3 | 0 | 0 | 0 | 6.1 | 326 | 17.1639 |  |  |  |  | 3147 | 132
0 | 0 | 12.7 | 2.4 | 0 | 0 | 0 | 6.6 | 329 | 17.1639 |  |  |  |  | 3148 | 132
0 | 0 | 12.2 | 0.9 | 0 | 0 | 0 | 6.7 | 330 | 17.1639 |  |  |  |  | 3149 | 132
0 | 5 | 12.2 | 0.7 | 6 | 0 | 6 | 6.5 | 331 | 17.1639 |  |  |  |  | 3150 | 132
0 | 61 | 13.1 | 1.2 | 131 | 225 | 82 | 7 | 314 | 17.1639 |  |  |  |  | 3151 | 132
100 | 118 | 14.2 | 1.8 | 301 | 416 | 130 | 7 | 310 | 17.1639 |  |  |  |  | 3152 | 132
207 | 201 | 15.4 | 1.8 | 470 | 445 | 208 | 8.4 | 314 | 17.1639 |  |  |  |  | 3153 | 132
294 | 279 | 16.5 | 2.1 | 610 | 448 | 279 | 7.5 | 311 | 17.1639 |  |  |  |  | 3154 | 132
378 | 321 | 17.4 | 1.5 | 713 | 474 | 309 | 7.7 | 314 | 17.1639 |  |  |  |  | 3155 | 132
433 | 342 | 18.2 | 1.7 | 772 | 490 | 322 | 7.4 | 313 | 17.1639 |  |  |  |  | 3156 | 132
416 | 368 | 18.8 | 2.1 | 778 | 458 | 347 | 8 | 317 | 17.1639 |  |  |  |  | 3157 | 132
362 | 378 | 19.1 | 3.3 | 745 | 419 | 365 | 6.9 | 314 | 17.1639 |  |  |  |  | 3158 | 132
323 | 328 | 19.3 | 3.5 | 672 | 424 | 322 | 7.9 | 318 | 17.1639 |  |  |  |  | 3159 | 132
222 | 274 | 19.2 | 4.3 | 545 | 366 | 289 | 7.7 | 319 | 17.1639 |  |  |  |  | 3160 | 132
136 | 194 | 18.8 | 3.9 | 395 | 336 | 214 | 8 | 322 | 17.1639 |  |  |  |  | 3161 | 132
53 | 106 | 18.2 | 5.2 | 233 | 305 | 125 | 7.7 | 323 | 17.1639 |  |  |  |  | 3162 | 132
0 | 49 | 17.3 | 2.7 | 82 | 108 | 65 | 8.2 | 330 | 17.1639 |  |  |  |  | 3163 | 132
0 | 1 | 16.3 | 3.3 | 1 | 0 | 1 | 8.4 | 331 | 17.1639 |  |  |  |  | 3164 | 132
0 | 0 | 15.7 | 3.3 | 0 | 0 | 0 | 10.2 | 338 | 17.1639 |  |  |  |  | 3165 | 132
0 | 0 | 15 | 2.9 | 0 | 0 | 0 | 10.1 | 338 | 17.1639 |  |  |  |  | 3166 | 132
0 | 0 | 14.4 | 3 | 0 | 0 | 0 | 9.4 | 335 | 17.1639 |  |  |  |  | 3167 | 132
0 | 0 | 13.7 | 3.9 | 0 | 0 | 0 | 9.3 | 335 | 17.1639 |  |  |  |  | 3168 | 132
0 | 0 | 13.7 | 3 | 0 | 0 | 0 | 9.1 | 335 | 17.2909 |  |  |  |  | 3169 | 133
0 | 0 | 13.6 | 2.5 | 0 | 0 | 0 | 9 | 336 | 17.2909 |  |  |  |  | 3170 | 133
0 | 0 | 13.5 | 4.6 | 0 | 0 | 0 | 9.6 | 339 | 17.2909 |  |  |  |  | 3171 | 133
0 | 0 | 13.5 | 5.7 | 0 | 0 | 0 | 10.1 | 343 | 17.2909 |  |  |  |  | 3172 | 133
0 | 0 | 13.4 | 5.3 | 0 | 0 | 0 | 10.3 | 345 | 17.2909 |  |  |  |  | 3173 | 133
0 | 8 | 13.6 | 5.3 | 9 | 0 | 9 | 10.8 | 348 | 17.2909 |  |  |  |  | 3174 | 133
0 | 68 | 15.1 | 4.6 | 171 | 361 | 91 | 9.9 | 321 | 17.2909 |  |  |  |  | 3175 | 133
176 | 73 | 16.8 | 4.9 | 371 | 735 | 67 | 10.1 | 319 | 17.2909 |  |  |  |  | 3176 | 133
388 | 102 | 18.6 | 4.4 | 579 | 836 | 85 | 10 | 318 | 17.2909 |  |  |  |  | 3177 | 133
609 | 105 | 20.4 | 5.7 | 771 | 933 | 80 | 8.9 | 314 | 17.2909 |  |  |  |  | 3178 | 133
622 | 272 | 22 | 5.7 | 912 | 782 | 244 | 8.2 | 312 | 17.2909 |  |  |  |  | 3179 | 133
101 | 391 | 22.1 | 6.7 | 518 | 115 | 412 | 8.7 | 338 | 17.2909 |  |  |  |  | 3180 | 133
98 | 416 | 22.2 | 6.1 | 539 | 108 | 437 | 7.3 | 331 | 17.2909 |  |  |  |  | 3181 | 133
61 | 397 | 22.2 | 5.3 | 500 | 71 | 436 | 7.1 | 332 | 17.2909 |  |  |  |  | 3182 | 133
82 | 350 | 22.2 | 6.1 | 479 | 109 | 389 | 7.4 | 331 | 17.2909 |  |  |  |  | 3183 | 133
47 | 291 | 21.9 | 5.5 | 387 | 78 | 333 | 7.7 | 333 | 17.2909 |  |  |  |  | 3184 | 133
30 | 216 | 21.4 | 4.9 | 296 | 75 | 256 | 7.8 | 334 | 17.2909 |  |  |  |  | 3185 | 133
11 | 122 | 20.7 | 7.2 | 174 | 59 | 153 | 8.1 | 336 | 17.2909 |  |  |  |  | 3186 | 133
0 | 45 | 19.8 | 6.7 | 61 | 19 | 58 | 8.4 | 342 | 17.2909 |  |  |  |  | 3187 | 133
0 | 1 | 18.9 | 6.5 | 1 | 0 | 1 | 8.4 | 341 | 17.2909 |  |  |  |  | 3188 | 133
0 | 0 | 18 | 4.4 | 0 | 0 | 0 | 9.8 | 346 | 17.2909 |  |  |  |  | 3189 | 133
0 | 0 | 17.2 | 3.7 | 0 | 0 | 0 | 9.3 | 344 | 17.2909 |  |  |  |  | 3190 | 133
0 | 0 | 16.3 | 3.3 | 0 | 0 | 0 | 8.6 | 340 | 17.2909 |  |  |  |  | 3191 | 133
0 | 0 | 15.5 | 3.3 | 0 | 0 | 0 | 8.2 | 338 | 17.2909 |  |  |  |  | 3192 | 133
0 | 0 | 14.8 | 3.7 | 0 | 0 | 0 | 8.1 | 337 | 17.418 |  |  |  |  | 3193 | 134
0 | 0 | 14 | 3.7 | 0 | 0 | 0 | 7.4 | 334 | 17.418 |  |  |  |  | 3194 | 134
0 | 0 | 13.5 | 4.3 | 0 | 0 | 0 | 7.6 | 335 | 17.418 |  |  |  |  | 3195 | 134
0 | 0 | 13.1 | 3.7 | 0 | 0 | 0 | 7.5 | 334 | 17.418 |  |  |  |  | 3196 | 134
0 | 0 | 12.8 | 3.3 | 0 | 0 | 0 | 7.2 | 333 | 17.418 |  |  |  |  | 3197 | 134
0 | 6 | 12.8 | 3.5 | 7 | 0 | 7 | 7.4 | 335 | 17.418 |  |  |  |  | 3198 | 134
0 | 68 | 13.9 | 3 | 146 | 239 | 93 | 8 | 317 | 17.418 |  |  |  |  | 3199 | 134
150 | 93 | 15.4 | 2.1 | 354 | 628 | 93 | 8.2 | 311 | 17.418 |  |  |  |  | 3200 | 134
329 | 129 | 16.9 | 1.7 | 538 | 710 | 117 | 7.6 | 309 | 17.418 |  |  |  |  | 3201 | 134
389 | 245 | 18.2 | 3 | 678 | 597 | 234 | 6.4 | 306 | 17.418 |  |  |  |  | 3202 | 134
377 | 330 | 19.2 | 3.9 | 726 | 475 | 320 | 6.3 | 310 | 17.418 |  |  |  |  | 3203 | 134
466 | 328 | 20.1 | 4.9 | 795 | 529 | 307 | 6.6 | 312 | 17.418 |  |  |  |  | 3204 | 134
468 | 344 | 20.8 | 6.7 | 810 | 520 | 320 | 7 | 315 | 17.418 |  |  |  |  | 3205 | 134
478 | 325 | 21.3 | 6.7 | 809 | 554 | 305 | 7.1 | 314 | 17.418 |  |  |  |  | 3206 | 134
331 | 327 | 21.4 | 7.5 | 683 | 436 | 322 | 6.4 | 315 | 17.418 |  |  |  |  | 3207 | 134
214 | 274 | 21.3 | 6.7 | 540 | 356 | 290 | 7.2 | 320 | 17.418 |  |  |  |  | 3208 | 134
154 | 186 | 20.8 | 6.7 | 408 | 385 | 198 | 7.8 | 323 | 17.418 |  |  |  |  | 3209 | 134
31 | 131 | 20 | 9.7 | 228 | 181 | 162 | 8.3 | 329 | 17.418 |  |  |  |  | 3210 | 134
0 | 50 | 19.1 | 9.2 | 83 | 98 | 66 | 8 | 333 | 17.418 |  |  |  |  | 3211 | 134
0 | 1 | 18 | 7.5 | 1 | 0 | 1 | 7.8 | 332 | 17.418 |  |  |  |  | 3212 | 134
0 | 0 | 17.7 | 7.8 | 0 | 0 | 0 | 8.5 | 336 | 17.418 |  |  |  |  | 3213 | 134
0 | 0 | 17.3 | 10.6 | 0 | 0 | 0 | 8.4 | 337 | 17.418 |  |  |  |  | 3214 | 134
0 | 0 | 16.9 | 9.2 | 0 | 0 | 0 | 8.8 | 340 | 17.418 |  |  |  |  | 3215 | 134
0 | 0 | 16.6 | 9.7 | 0 | 0 | 0 | 8.9 | 342 | 17.418 |  |  |  |  | 3216 | 134
0 | 0 | 16.7 | 11.2 | 0 | 0 | 0 | 7.8 | 339 | 17.5453 |  |  |  |  | 3217 | 135
0 | 0 | 16.9 | 10.1 | 0 | 0 | 0 | 8.3 | 344 | 17.5453 |  |  |  |  | 3218 | 135
0 | 0 | 17 | 10.9 | 0 | 0 | 0 | 9.1 | 349 | 17.5453 |  |  |  |  | 3219 | 135
0 | 0 | 17 | 8.6 | 0 | 0 | 0 | 12.5 | 366 | 17.5453 |  |  |  |  | 3220 | 135
0 | 0 | 17.1 | 8.9 | 0 | 0 | 0 | 13.7 | 373 | 17.5453 |  |  |  |  | 3221 | 135
0 | 2 | 17.2 | 8.6 | 2 | 0 | 2 | 14.6 | 379 | 17.5453 |  |  |  |  | 3222 | 135
0 | 12 | 17.4 | 9.7 | 13 | 0 | 13 | 13.9 | 376 | 17.5453 |  |  |  |  | 3223 | 135
0 | 32 | 17.7 | 11.9 | 38 | 0 | 38 | 14.2 | 376 | 17.5453 |  |  |  |  | 3224 | 135
0 | 60 | 18 | 11.6 | 72 | 0 | 72 | 14.5 | 377 | 17.5453 |  |  |  |  | 3225 | 135
4 | 160 | 18.8 | 11.6 | 195 | 5 | 191 | 11.3 | 357 | 17.5453 |  |  |  |  | 3226 | 135
8 | 241 | 19.7 | 10.9 | 291 | 11 | 282 | 10.4 | 351 | 17.5453 |  |  |  |  | 3227 | 135
3 | 230 | 20.3 | 9.7 | 272 | 4 | 269 | 9.9 | 352 | 17.5453 |  |  |  |  | 3228 | 135
18 | 293 | 21 | 8.2 | 358 | 19 | 340 | 10.1 | 350 | 17.5453 |  |  |  |  | 3229 | 135
27 | 341 | 21.6 | 6.7 | 406 | 31 | 378 | 10.1 | 348 | 17.5453 |  |  |  |  | 3230 | 135
30 | 350 | 22.2 | 7.2 | 425 | 40 | 392 | 10.2 | 346 | 17.5453 |  |  |  |  | 3231 | 135
20 | 276 | 22.2 | 7.2 | 340 | 33 | 317 | 13.7 | 363 | 17.5453 |  |  |  |  | 3232 | 135
55 | 218 | 22.8 | 6.7 | 327 | 137 | 253 | 11.5 | 348 | 17.5453 |  |  |  |  | 3233 | 135
54 | 113 | 22.8 | 6.3 | 250 | 318 | 135 | 11.4 | 344 | 17.5453 |  |  |  |  | 3234 | 135
0 | 54 | 22.6 | 7.8 | 123 | 304 | 72 | 11.8 | 343 | 17.5453 |  |  |  |  | 3235 | 135
0 | 6 | 22.1 | 6.7 | 7 | 0 | 7 | 12.1 | 346 | 17.5453 |  |  |  |  | 3236 | 135
0 | 0 | 21.2 | 6.5 | 0 | 0 | 0 | 12.3 | 348 | 17.5453 |  |  |  |  | 3237 | 135
0 | 0 | 20.4 | 5.7 | 0 | 0 | 0 | 11.9 | 347 | 17.5453 |  |  |  |  | 3238 | 135
0 | 0 | 19.5 | 6.5 | 0 | 0 | 0 | 12 | 348 | 17.5453 |  |  |  |  | 3239 | 135
0 | 0 | 18.7 | 6 | 0 | 0 | 0 | 12.1 | 349 | 17.5453 |  |  |  |  | 3240 | 135
0 | 0 | 17.6 | 5.5 | 0 | 0 | 0 | 12.7 | 353 | 17.6726 |  |  |  |  | 3241 | 136
0 | 0 | 16.4 | 6.1 | 0 | 0 | 0 | 12.5 | 352 | 17.6726 |  |  |  |  | 3242 | 136
0 | 0 | 15.7 | 7 | 0 | 0 | 0 | 12.2 | 352 | 17.6726 |  |  |  |  | 3243 | 136
0 | 0 | 15.1 | 7 | 0 | 0 | 0 | 12.2 | 353 | 17.6726 |  |  |  |  | 3244 | 136
0 | 0 | 14.6 | 5.7 | 0 | 0 | 0 | 11.8 | 353 | 17.6726 |  |  |  |  | 3245 | 136
0 | 8 | 14.7 | 6.7 | 9 | 0 | 9 | 11.9 | 356 | 17.6726 |  |  |  |  | 3246 | 136
0 | 70 | 15.7 | 6 | 150 | 240 | 95 | 11.8 | 335 | 17.6726 |  |  |  |  | 3247 | 136
134 | 99 | 17.1 | 6.3 | 339 | 562 | 103 | 11.9 | 331 | 17.6726 |  |  |  |  | 3248 | 136
284 | 158 | 18.4 | 6.3 | 520 | 618 | 151 | 12.3 | 331 | 17.6726 |  |  |  |  | 3249 | 136
412 | 220 | 19.7 | 10.1 | 679 | 636 | 205 | 11.1 | 327 | 17.6726 |  |  |  |  | 3250 | 136
528 | 269 | 21 | 10.9 | 819 | 667 | 246 | 10.6 | 325 | 17.6726 |  |  |  |  | 3251 | 136
551 | 320 | 21.9 | 12.8 | 879 | 630 | 295 | 11.1 | 329 | 17.6726 |  |  |  |  | 3252 | 136
579 | 323 | 22.7 | 13.9 | 904 | 643 | 296 | 12 | 333 | 17.6726 |  |  |  |  | 3253 | 136
535 | 314 | 23.2 | 15.8 | 860 | 623 | 291 | 11.5 | 333 | 17.6726 |  |  |  |  | 3254 | 136
503 | 251 | 23.5 | 12.8 | 782 | 665 | 229 | 11.3 | 332 | 17.6726 |  |  |  |  | 3255 | 136
380 | 201 | 23.4 | 15.8 | 637 | 635 | 188 | 11 | 333 | 17.6726 |  |  |  |  | 3256 | 136
241 | 138 | 23 | 13.9 | 465 | 604 | 134 | 10.7 | 334 | 17.6726 |  |  |  |  | 3257 | 136
77 | 92 | 22.2 | 12.8 | 271 | 457 | 104 | 10 | 335 | 17.6726 |  |  |  |  | 3258 | 136
0 | 43 | 21.2 | 11.9 | 101 | 260 | 56 | 11.3 | 346 | 17.6726 |  |  |  |  | 3259 | 136
0 | 1 | 20.1 | 8.2 | 2 | 0 | 2 | 12 | 348 | 17.6726 |  |  |  |  | 3260 | 136
0 | 0 | 19.1 | 8.2 | 0 | 0 | 0 | 12.3 | 350 | 17.6726 |  |  |  |  | 3261 | 136
0 | 0 | 18.1 | 5.2 | 0 | 0 | 0 | 12.1 | 349 | 17.6726 |  |  |  |  | 3262 | 136
0 | 0 | 17.1 | 6 | 0 | 0 | 0 | 11.8 | 348 | 17.6726 |  |  |  |  | 3263 | 136
0 | 0 | 16.1 | 6.3 | 0 | 0 | 0 | 11.9 | 348 | 17.6726 |  |  |  |  | 3264 | 136
0 | 0 | 15.6 | 9.2 | 0 | 0 | 0 | 11.6 | 349 | 17.8 |  |  |  |  | 3265 | 137
0 | 0 | 15.1 | 6.5 | 0 | 0 | 0 | 11.9 | 351 | 17.8 |  |  |  |  | 3266 | 137
0 | 0 | 14.8 | 8.9 | 0 | 0 | 0 | 11.6 | 351 | 17.8 |  |  |  |  | 3267 | 137
0 | 0 | 14.5 | 7.8 | 0 | 0 | 0 | 12.1 | 354 | 17.8 |  |  |  |  | 3268 | 137
0 | 0 | 14.3 | 5.3 | 0 | 0 | 0 | 11.6 | 354 | 17.8 |  |  |  |  | 3269 | 137
0 | 7 | 14.4 | 4.7 | 8 | 0 | 8 | 11.7 | 356 | 17.8 |  |  |  |  | 3270 | 137
0 | 70 | 15.7 | 5.2 | 160 | 286 | 95 | 11.1 | 330 | 17.8 |  |  |  |  | 3271 | 137
157 | 103 | 17.4 | 5.7 | 386 | 664 | 106 | 10.8 | 322 | 17.8 |  |  |  |  | 3272 | 137
200 | 212 | 18.7 | 5.3 | 484 | 436 | 223 | 11.9 | 333 | 17.8 |  |  |  |  | 3273 | 137
216 | 308 | 19.8 | 5.3 | 576 | 334 | 326 | 10.9 | 333 | 17.8 |  |  |  |  | 3274 | 137
384 | 325 | 20.9 | 7.5 | 735 | 487 | 316 | 11.2 | 332 | 17.8 |  |  |  |  | 3275 | 137
477 | 339 | 22 | 8.6 | 825 | 545 | 320 | 11.4 | 333 | 17.8 |  |  |  |  | 3276 | 137
424 | 372 | 22.7 | 7.2 | 802 | 473 | 354 | 11 | 335 | 17.8 |  |  |  |  | 3277 | 137
290 | 394 | 23.1 | 8.2 | 709 | 338 | 400 | 11 | 338 | 17.8 |  |  |  |  | 3278 | 137
218 | 365 | 23.2 | 7.8 | 621 | 288 | 381 | 11.1 | 341 | 17.8 |  |  |  |  | 3279 | 137
282 | 251 | 23.3 | 7.5 | 588 | 472 | 254 | 10.8 | 335 | 17.8 |  |  |  |  | 3280 | 137
127 | 206 | 22.9 | 6.3 | 405 | 318 | 230 | 10 | 336 | 17.8 |  |  |  |  | 3281 | 137
17 | 123 | 22 | 6.1 | 190 | 98 | 154 | 10.1 | 345 | 17.8 |  |  |  |  | 3282 | 137
0 | 51 | 21.1 | 6 | 83 | 84 | 68 | 10.1 | 346 | 17.8 |  |  |  |  | 3283 | 137
0 | 2 | 20.1 | 5.5 | 2 | 0 | 2 | 10.6 | 348 | 17.8 |  |  |  |  | 3284 | 137
0 | 0 | 19.2 | 5.7 | 0 | 0 | 0 | 11.2 | 350 | 17.8 |  |  |  |  | 3285 | 137
0 | 0 | 18.4 | 3 | 0 | 0 | 0 | 10.7 | 348 | 17.8 |  |  |  |  | 3286 | 137
0 | 0 | 17.5 | 2.5 | 0 | 0 | 0 | 10.2 | 346 | 17.8 |  |  |  |  | 3287 | 137
0 | 0 | 16.7 | 3.3 | 0 | 0 | 0 | 10 | 345 | 17.8 |  |  |  |  | 3288 | 137
0 | 0 | 16.1 | 1.8 | 0 | 0 | 0 | 10 | 345 | 17.9274 |  |  |  |  | 3289 | 138
0 | 0 | 15.5 | 1.8 | 0 | 0 | 0 | 9.5 | 343 | 17.9274 |  |  |  |  | 3290 | 138
0 | 0 | 15.1 | 1.8 | 0 | 0 | 0 | 9.6 | 345 | 17.9274 |  |  |  |  | 3291 | 138
0 | 0 | 14.8 | 1.8 | 0 | 0 | 0 | 9.6 | 345 | 17.9274 |  |  |  |  | 3292 | 138
0 | 0 | 14.6 | 1.3 | 0 | 0 | 0 | 9.1 | 344 | 17.9274 |  |  |  |  | 3293 | 138
0 | 7 | 14.6 | 1.3 | 8 | 0 | 8 | 9.3 | 347 | 17.9274 |  |  |  |  | 3294 | 138
0 | 63 | 15.7 | 1.3 | 130 | 196 | 84 | 9.9 | 332 | 17.9274 |  |  |  |  | 3295 | 138
74 | 132 | 16.9 | 1.3 | 287 | 317 | 153 | 10.5 | 331 | 17.9274 |  |  |  |  | 3296 | 138
131 | 228 | 18.1 | 2.9 | 424 | 287 | 252 | 10.8 | 333 | 17.9274 |  |  |  |  | 3297 | 138
134 | 345 | 19.1 | 3.7 | 537 | 207 | 381 | 10.7 | 333 | 17.9274 |  |  |  |  | 3298 | 138
225 | 386 | 20.2 | 4.7 | 647 | 286 | 400 | 10.2 | 332 | 17.9274 |  |  |  |  | 3299 | 138
306 | 393 | 21.1 | 6.7 | 723 | 351 | 397 | 9.8 | 330 | 17.9274 |  |  |  |  | 3300 | 138
287 | 415 | 21.7 | 6.7 | 723 | 321 | 419 | 9.5 | 331 | 17.9274 |  |  |  |  | 3301 | 138
280 | 391 | 22.2 | 9.7 | 697 | 328 | 397 | 8.5 | 328 | 17.9274 |  |  |  |  | 3302 | 138
220 | 358 | 22.4 | 7.8 | 617 | 292 | 373 | 9.2 | 332 | 17.9274 |  |  |  |  | 3303 | 138
161 | 295 | 22.4 | 7 | 509 | 270 | 318 | 10.1 | 336 | 17.9274 |  |  |  |  | 3304 | 138
64 | 238 | 22.1 | 6.3 | 366 | 160 | 278 | 10.8 | 341 | 17.9274 |  |  |  |  | 3305 | 138
23 | 135 | 21.4 | 6 | 219 | 134 | 169 | 10.9 | 344 | 17.9274 |  |  |  |  | 3306 | 138
0 | 51 | 20.6 | 4.9 | 79 | 65 | 68 | 11.2 | 351 | 17.9274 |  |  |  |  | 3307 | 138
0 | 1 | 19.7 | 4.1 | 1 | 0 | 1 | 11.2 | 350 | 17.9274 |  |  |  |  | 3308 | 138
0 | 0 | 18.9 | 3.3 | 0 | 0 | 0 | 12.8 | 357 | 17.9274 |  |  |  |  | 3309 | 138
0 | 0 | 18.2 | 4.6 | 0 | 0 | 0 | 12.3 | 355 | 17.9274 |  |  |  |  | 3310 | 138
0 | 0 | 17.5 | 4.3 | 0 | 0 | 0 | 12.2 | 354 | 17.9274 |  |  |  |  | 3311 | 138
0 | 0 | 16.8 | 3.9 | 0 | 0 | 0 | 11.5 | 351 | 17.9274 |  |  |  |  | 3312 | 138
0 | 0 | 16.4 | 3.7 | 0 | 0 | 0 | 10.9 | 349 | 18.0547 |  |  |  |  | 3313 | 139
0 | 0 | 15.9 | 2.5 | 0 | 0 | 0 | 10.1 | 346 | 18.0547 |  |  |  |  | 3314 | 139
0 | 0 | 15.6 | 3.3 | 0 | 0 | 0 | 10.3 | 347 | 18.0547 |  |  |  |  | 3315 | 139
0 | 0 | 15.4 | 2.3 | 0 | 0 | 0 | 9.8 | 346 | 18.0547 |  |  |  |  | 3316 | 139
0 | 0 | 15.2 | 2 | 0 | 0 | 0 | 9.2 | 345 | 18.0547 |  |  |  |  | 3317 | 139
0 | 9 | 15.3 | 2.3 | 10 | 0 | 10 | 8.5 | 343 | 18.0547 |  |  |  |  | 3318 | 139
0 | 67 | 16.3 | 2.4 | 133 | 180 | 91 | 9.8 | 332 | 18.0547 |  |  |  |  | 3319 | 139
72 | 137 | 17.6 | 3 | 292 | 310 | 160 | 10.1 | 330 | 18.0547 |  |  |  |  | 3320 | 139
149 | 222 | 18.9 | 2.4 | 441 | 327 | 244 | 10.8 | 333 | 18.0547 |  |  |  |  | 3321 | 139
209 | 309 | 20.1 | 3.2 | 572 | 325 | 328 | 10.5 | 332 | 18.0547 |  |  |  |  | 3322 | 139
261 | 366 | 21.2 | 3.2 | 665 | 332 | 378 | 11.3 | 337 | 18.0547 |  |  |  |  | 3323 | 139
299 | 395 | 22.1 | 2.5 | 720 | 343 | 400 | 10.8 | 336 | 18.0547 |  |  |  |  | 3324 | 139
295 | 412 | 22.8 | 3.3 | 729 | 329 | 416 | 10.5 | 336 | 18.0547 |  |  |  |  | 3325 | 139
259 | 398 | 23.2 | 3.9 | 684 | 303 | 406 | 10.5 | 338 | 18.0547 |  |  |  |  | 3326 | 139
177 | 380 | 23.4 | 4.6 | 607 | 236 | 410 | 10.6 | 340 | 18.0547 |  |  |  |  | 3327 | 139
169 | 293 | 23.4 | 6.3 | 518 | 284 | 316 | 10 | 337 | 18.0547 |  |  |  |  | 3328 | 139
120 | 197 | 23.1 | 5.7 | 388 | 302 | 221 | 10.9 | 342 | 18.0547 |  |  |  |  | 3329 | 139
27 | 134 | 22.4 | 6 | 227 | 159 | 168 | 11 | 345 | 18.0547 |  |  |  |  | 3330 | 139
0 | 52 | 21.5 | 3.3 | 84 | 78 | 70 | 11.1 | 351 | 18.0547 |  |  |  |  | 3331 | 139
0 | 1 | 20.6 | 2.5 | 1 | 0 | 1 | 11.4 | 352 | 18.0547 |  |  |  |  | 3332 | 139
0 | 0 | 20.2 | 2.4 | 0 | 0 | 0 | 12 | 355 | 18.0547 |  |  |  |  | 3333 | 139
0 | 0 | 19.8 | 2 | 0 | 0 | 0 | 12.1 | 356 | 18.0547 |  |  |  |  | 3334 | 139
0 | 0 | 19.4 | 1.8 | 0 | 0 | 0 | 11.4 | 354 | 18.0547 |  |  |  |  | 3335 | 139
0 | 0 | 19.1 | 1.3 | 0 | 0 | 0 | 11.3 | 354 | 18.0547 |  |  |  |  | 3336 | 139
0 | 0 | 19 | 0.9 | 0 | 0 | 0 | 11.2 | 354 | 18.182 |  |  |  |  | 3337 | 140
0 | 0 | 19 | 0.7 | 0 | 0 | 0 | 10.9 | 354 | 18.182 |  |  |  |  | 3338 | 140
0 | 0 | 19 | 0.9 | 0 | 0 | 0 | 11.5 | 358 | 18.182 |  |  |  |  | 3339 | 140
0 | 0 | 19 | 0.6 | 0 | 0 | 0 | 11.7 | 360 | 18.182 |  |  |  |  | 3340 | 140
0 | 0 | 18.9 | 0.4 | 0 | 0 | 0 | 11.2 | 359 | 18.182 |  |  |  |  | 3341 | 140
0 | 9 | 19.1 | 0.7 | 10 | 0 | 10 | 11.5 | 362 | 18.182 |  |  |  |  | 3342 | 140
0 | 64 | 20.3 | 0.3 | 130 | 185 | 87 | 11.3 | 346 | 18.182 |  |  |  |  | 3343 | 140
70 | 137 | 21.7 | 0.3 | 288 | 296 | 161 | 11.5 | 343 | 18.182 |  |  |  |  | 3344 | 140
87 | 242 | 22.9 | 0.6 | 393 | 191 | 278 | 11.8 | 347 | 18.182 |  |  |  |  | 3345 | 140
177 | 316 | 24.2 | 1.1 | 545 | 275 | 337 | 11.1 | 343 | 18.182 |  |  |  |  | 3346 | 140
246 | 379 | 25.5 | 0.8 | 664 | 313 | 393 | 11.2 | 344 | 18.182 |  |  |  |  | 3347 | 140
269 | 413 | 26.5 | 2.3 | 709 | 310 | 420 | 11.4 | 346 | 18.182 |  |  |  |  | 3348 | 140
315 | 412 | 27.4 | 2.3 | 751 | 353 | 415 | 10.9 | 345 | 18.182 |  |  |  |  | 3349 | 140
296 | 384 | 28 | 2.7 | 709 | 347 | 391 | 11.9 | 350 | 18.182 |  |  |  |  | 3350 | 140
244 | 350 | 28.3 | 2.4 | 637 | 325 | 365 | 12 | 352 | 18.182 |  |  |  |  | 3351 | 140
162 | 295 | 28.3 | 2 | 513 | 272 | 319 | 11.5 | 352 | 18.182 |  |  |  |  | 3352 | 140
69 | 240 | 28 | 2.9 | 377 | 173 | 281 | 10.9 | 351 | 18.182 |  |  |  |  | 3353 | 140
28 | 135 | 27.4 | 2.4 | 231 | 167 | 169 | 11 | 353 | 18.182 |  |  |  |  | 3354 | 140
0 | 53 | 26.5 | 2.9 | 82 | 66 | 70 | 10.5 | 358 | 18.182 |  |  |  |  | 3355 | 140
0 | 1 | 25.5 | 3.5 | 1 | 0 | 1 | 10.4 | 357 | 18.182 |  |  |  |  | 3356 | 140
0 | 0 | 24.7 | 2 | 0 | 0 | 0 | 10.8 | 358 | 18.182 |  |  |  |  | 3357 | 140
0 | 0 | 23.8 | 1.3 | 0 | 0 | 0 | 10.8 | 357 | 18.182 |  |  |  |  | 3358 | 140
0 | 0 | 23 | 1.2 | 0 | 0 | 0 | 11.1 | 358 | 18.182 |  |  |  |  | 3359 | 140
0 | 0 | 22.1 | 0.8 | 0 | 0 | 0 | 11.2 | 358 | 18.182 |  |  |  |  | 3360 | 140
0 | 0 | 21.3 | 1.1 | 0 | 0 | 0 | 12.2 | 361 | 18.3091 |  |  |  |  | 3361 | 141
0 | 0 | 20.4 | 1.5 | 0 | 0 | 0 | 12.2 | 361 | 18.3091 |  |  |  |  | 3362 | 141
0 | 0 | 19.9 | 1.8 | 0 | 0 | 0 | 12.8 | 363 | 18.3091 |  |  |  |  | 3363 | 141
0 | 0 | 19.5 | 2.7 | 0 | 0 | 0 | 12.9 | 364 | 18.3091 |  |  |  |  | 3364 | 141
0 | 0 | 19.1 | 1.7 | 0 | 0 | 0 | 12.5 | 362 | 18.3091 |  |  |  |  | 3365 | 141
0 | 12 | 19.2 | 2.5 | 14 | 0 | 14 | 14.3 | 371 | 18.3091 |  |  |  |  | 3366 | 141
0 | 71 | 20.5 | 2.1 | 188 | 387 | 95 | 14.7 | 349 | 18.3091 |  |  |  |  | 3367 | 141
174 | 86 | 22 | 1.8 | 404 | 749 | 82 | 14.3 | 342 | 18.3091 |  |  |  |  | 3368 | 141
393 | 104 | 23.6 | 2.1 | 612 | 868 | 87 | 14.5 | 342 | 18.3091 |  |  |  |  | 3369 | 141
603 | 105 | 25 | 3 | 790 | 941 | 81 | 13.1 | 337 | 18.3091 |  |  |  |  | 3370 | 141
610 | 265 | 26.3 | 2.1 | 915 | 779 | 241 | 13.6 | 341 | 18.3091 |  |  |  |  | 3371 | 141
120 | 394 | 26.3 | 2.7 | 548 | 138 | 419 | 13.9 | 365 | 18.3091 |  |  |  |  | 3372 | 141
105 | 459 | 26.5 | 2.5 | 599 | 118 | 487 | 13.5 | 362 | 18.3091 |  |  |  |  | 3373 | 141
85 | 417 | 26.5 | 4.6 | 551 | 100 | 459 | 13.4 | 363 | 18.3091 |  |  |  |  | 3374 | 141
73 | 349 | 26.3 | 5.3 | 474 | 98 | 392 | 14 | 367 | 18.3091 |  |  |  |  | 3375 | 141
39 | 288 | 25.9 | 6 | 379 | 65 | 332 | 14.2 | 369 | 18.3091 |  |  |  |  | 3376 | 141
21 | 212 | 25.3 | 4.9 | 283 | 55 | 253 | 14.4 | 369 | 18.3091 |  |  |  |  | 3377 | 141
4 | 123 | 24.6 | 4.3 | 163 | 24 | 154 | 13.5 | 368 | 18.3091 |  |  |  |  | 3378 | 141
0 | 47 | 23.7 | 2.9 | 59 | 0 | 59 | 13.6 | 373 | 18.3091 |  |  |  |  | 3379 | 141
0 | 1 | 22.9 | 2.3 | 1 | 0 | 1 | 13.7 | 386 | 18.3091 |  |  |  |  | 3380 | 141
0 | 0 | 22 | 2.1 | 0 | 0 | 0 | 15.2 | 390 | 18.3091 |  |  |  |  | 3381 | 141
0 | 0 | 21.1 | 2 | 0 | 0 | 0 | 14.9 | 385 | 18.3091 |  |  |  |  | 3382 | 141
0 | 0 | 20.3 | 2 | 0 | 0 | 0 | 14.1 | 379 | 18.3091 |  |  |  |  | 3383 | 141
0 | 0 | 19.4 | 2.5 | 0 | 0 | 0 | 14 | 376 | 18.3091 |  |  |  |  | 3384 | 141
0 | 0 | 19 | 3 | 0 | 0 | 0 | 13.3 | 370 | 18.4361 |  |  |  |  | 3385 | 142
0 | 0 | 18.5 | 3.2 | 0 | 0 | 0 | 13.5 | 369 | 18.4361 |  |  |  |  | 3386 | 142
0 | 0 | 18.2 | 4.9 | 0 | 0 | 0 | 13.2 | 366 | 18.4361 |  |  |  |  | 3387 | 142
0 | 0 | 17.9 | 3.9 | 0 | 0 | 0 | 12.9 | 363 | 18.4361 |  |  |  |  | 3388 | 142
0 | 0 | 17.7 | 3.3 | 0 | 0 | 0 | 12.8 | 361 | 18.4361 |  |  |  |  | 3389 | 142
0 | 14 | 17.9 | 3.5 | 16 | 0 | 16 | 13.7 | 364 | 18.4361 |  |  |  |  | 3390 | 142
0 | 71 | 19.3 | 4.1 | 190 | 390 | 96 | 13.8 | 343 | 18.4361 |  |  |  |  | 3391 | 142
168 | 88 | 21 | 3.9 | 401 | 726 | 89 | 14.2 | 340 | 18.4361 |  |  |  |  | 3392 | 142
383 | 111 | 22.7 | 4.9 | 609 | 847 | 96 | 14.6 | 341 | 18.4361 |  |  |  |  | 3393 | 142
589 | 130 | 24.3 | 4.9 | 803 | 921 | 108 | 13.3 | 336 | 18.4361 |  |  |  |  | 3394 | 142
608 | 264 | 25.7 | 6.7 | 914 | 778 | 240 | 12.1 | 334 | 18.4361 |  |  |  |  | 3395 | 142
173 | 391 | 25.9 | 9.2 | 601 | 200 | 415 | 12.2 | 355 | 18.4361 |  |  |  |  | 3396 | 142
93 | 442 | 26 | 10.3 | 583 | 105 | 483 | 12.2 | 356 | 18.4361 |  |  |  |  | 3397 | 142
65 | 404 | 26 | 8.2 | 518 | 77 | 447 | 12.3 | 359 | 18.4361 |  |  |  |  | 3398 | 142
34 | 355 | 25.7 | 9.7 | 438 | 45 | 400 | 12.5 | 361 | 18.4361 |  |  |  |  | 3399 | 142
65 | 296 | 25.4 | 7.2 | 419 | 109 | 340 | 12.4 | 358 | 18.4361 |  |  |  |  | 3400 | 142
28 | 219 | 24.9 | 7.5 | 301 | 70 | 262 | 12.8 | 360 | 18.4361 |  |  |  |  | 3401 | 142
8 | 125 | 24.1 | 6.7 | 175 | 46 | 157 | 13.4 | 365 | 18.4361 |  |  |  |  | 3402 | 142
0 | 51 | 23.2 | 7.2 | 72 | 35 | 65 | 13.9 | 370 | 18.4361 |  |  |  |  | 3403 | 142
0 | 1 | 22.4 | 5.5 | 2 | 0 | 2 | 14.5 | 387 | 18.4361 |  |  |  |  | 3404 | 142
0 | 0 | 21.7 | 4.4 | 0 | 0 | 0 | 14.8 | 387 | 18.4361 |  |  |  |  | 3405 | 142
0 | 0 | 21 | 2.7 | 0 | 0 | 0 | 15.3 | 388 | 18.4361 |  |  |  |  | 3406 | 142
0 | 0 | 20.3 | 2.9 | 0 | 0 | 0 | 15.1 | 387 | 18.4361 |  |  |  |  | 3407 | 142
0 | 0 | 19.6 | 2.9 | 0 | 0 | 0 | 15.1 | 385 | 18.4361 |  |  |  |  | 3408 | 142
0 | 0 | 19.3 | 3.2 | 0 | 0 | 0 | 15.1 | 384 | 18.563 |  |  |  |  | 3409 | 143
0 | 0 | 18.9 | 3 | 0 | 0 | 0 | 14.8 | 383 | 18.563 |  |  |  |  | 3410 | 143
0 | 0 | 18.7 | 5.2 | 0 | 0 | 0 | 13.8 | 378 | 18.563 |  |  |  |  | 3411 | 143
0 | 0 | 18.5 | 6 | 0 | 0 | 0 | 13.7 | 378 | 18.563 |  |  |  |  | 3412 | 143
0 | 0 | 18.4 | 4.9 | 0 | 0 | 0 | 14.2 | 379 | 18.563 |  |  |  |  | 3413 | 143
0 | 3 | 18.4 | 5.2 | 3 | 0 | 3 | 13.7 | 378 | 18.563 |  |  |  |  | 3414 | 143
0 | 72 | 19.9 | 4.7 | 175 | 320 | 98 | 13.5 | 346 | 18.563 |  |  |  |  | 3415 | 143
78 | 140 | 21.1 | 4.9 | 310 | 336 | 165 | 13.4 | 348 | 18.563 |  |  |  |  | 3416 | 143
262 | 170 | 22.6 | 6.3 | 520 | 579 | 169 | 13.2 | 343 | 18.563 |  |  |  |  | 3417 | 143
300 | 273 | 23.9 | 7.2 | 631 | 469 | 277 | 11.1 | 337 | 18.563 |  |  |  |  | 3418 | 143
409 | 325 | 25.1 | 8.2 | 773 | 525 | 318 | 11.1 | 337 | 18.563 |  |  |  |  | 3419 | 143
97 | 391 | 25.4 | 8.6 | 523 | 113 | 417 | 10.9 | 352 | 18.563 |  |  |  |  | 3420 | 143
274 | 426 | 26 | 8.9 | 728 | 308 | 434 | 11 | 344 | 18.563 |  |  |  |  | 3421 | 143
244 | 394 | 26.4 | 9.7 | 671 | 288 | 405 | 10.9 | 346 | 18.563 |  |  |  |  | 3422 | 143
58 | 338 | 26.3 | 7.5 | 446 | 78 | 380 | 10.5 | 354 | 18.563 |  |  |  |  | 3423 | 143
10 | 240 | 25.8 | 8.9 | 298 | 18 | 285 | 10.1 | 357 | 18.563 |  |  |  |  | 3424 | 143
2 | 150 | 25.1 | 8.6 | 184 | 5 | 181 | 10.2 | 360 | 18.563 |  |  |  |  | 3425 | 143
28 | 125 | 24.6 | 11.2 | 218 | 165 | 155 | 9.5 | 344 | 18.563 |  |  |  |  | 3426 | 143
0 | 48 | 23.9 | 9.2 | 61 | 0 | 61 | 8.8 | 352 | 18.563 |  |  |  |  | 3427 | 143
0 | 1 | 23.1 | 9.2 | 1 | 0 | 1 | 8.8 | 365 | 18.563 |  |  |  |  | 3428 | 143
0 | 0 | 22.1 | 8.9 | 0 | 0 | 0 | 9.3 | 364 | 18.563 |  |  |  |  | 3429 | 143
0 | 0 | 21.1 | 7.2 | 0 | 0 | 0 | 10.1 | 365 | 18.563 |  |  |  |  | 3430 | 143
0 | 0 | 20.1 | 6.3 | 0 | 0 | 0 | 9.8 | 361 | 18.563 |  |  |  |  | 3431 | 143
0 | 0 | 19.1 | 4.6 | 0 | 0 | 0 | 9.2 | 355 | 18.563 |  |  |  |  | 3432 | 143
0 | 0 | 18.2 | 5.2 | 0 | 0 | 0 | 9.3 | 353 | 18.6895 |  |  |  |  | 3433 | 144
0 | 0 | 17.1 | 7.8 | 0 | 0 | 0 | 9.3 | 350 | 18.6895 |  |  |  |  | 3434 | 144
0 | 0 | 16.6 | 12.3 | 0 | 0 | 0 | 8.6 | 345 | 18.6895 |  |  |  |  | 3435 | 144
0 | 0 | 16 | 10.6 | 0 | 0 | 0 | 8.2 | 342 | 18.6895 |  |  |  |  | 3436 | 144
0 | 0 | 15.6 | 10.1 | 0 | 0 | 0 | 8.2 | 340 | 18.6895 |  |  |  |  | 3437 | 144
0 | 13 | 15.8 | 10.6 | 15 | 0 | 15 | 7.7 | 337 | 18.6895 |  |  |  |  | 3438 | 144
0 | 71 | 17.2 | 10.3 | 189 | 382 | 96 | 7.4 | 314 | 18.6895 |  |  |  |  | 3439 | 144
176 | 67 | 18.7 | 7 | 391 | 766 | 59 | 7.9 | 313 | 18.6895 |  |  |  |  | 3440 | 144
380 | 92 | 20.3 | 7.8 | 589 | 843 | 76 | 7.9 | 313 | 18.6895 |  |  |  |  | 3441 | 144
557 | 121 | 21.8 | 8.2 | 762 | 875 | 100 | 7.1 | 310 | 18.6895 |  |  |  |  | 3442 | 144
671 | 156 | 23.2 | 7.8 | 884 | 863 | 135 | 7.4 | 313 | 18.6895 |  |  |  |  | 3443 | 144
737 | 190 | 24.3 | 7.8 | 958 | 854 | 159 | 8 | 317 | 18.6895 |  |  |  |  | 3444 | 144
754 | 198 | 25.1 | 6.5 | 979 | 851 | 167 | 7.6 | 316 | 18.6895 |  |  |  |  | 3445 | 144
724 | 173 | 25.7 | 8.6 | 943 | 856 | 154 | 8.2 | 320 | 18.6895 |  |  |  |  | 3446 | 144
629 | 156 | 26 | 8.2 | 848 | 846 | 136 | 8.4 | 322 | 18.6895 |  |  |  |  | 3447 | 144
496 | 122 | 25.9 | 8.2 | 708 | 840 | 104 | 7.8 | 320 | 18.6895 |  |  |  |  | 3448 | 144
315 | 91 | 25.5 | 8.2 | 529 | 803 | 77 | 7.4 | 320 | 18.6895 |  |  |  |  | 3449 | 144
114 | 65 | 24.7 | 8.6 | 328 | 691 | 63 | 8 | 325 | 18.6895 |  |  |  |  | 3450 | 144
0 | 60 | 23.5 | 7.5 | 133 | 272 | 81 | 8.8 | 334 | 18.6895 |  |  |  |  | 3451 | 144
0 | 3 | 22.3 | 5.5 | 3 | 0 | 3 | 8.9 | 360 | 18.6895 |  |  |  |  | 3452 | 144
0 | 0 | 21.5 | 5.2 | 0 | 0 | 0 | 10.8 | 367 | 18.6895 |  |  |  |  | 3453 | 144
0 | 0 | 20.7 | 3.2 | 0 | 0 | 0 | 11.3 | 368 | 18.6895 |  |  |  |  | 3454 | 144
0 | 0 | 19.9 | 2.4 | 0 | 0 | 0 | 11.1 | 366 | 18.6895 |  |  |  |  | 3455 | 144
0 | 0 | 19.1 | 2.1 | 0 | 0 | 0 | 10.6 | 362 | 18.6895 |  |  |  |  | 3456 | 144
0 | 0 | 18.9 | 3.3 | 0 | 0 | 0 | 10 | 360 | 18.8159 |  |  |  |  | 3457 | 145
0 | 0 | 18.6 | 2.4 | 0 | 0 | 0 | 10.8 | 363 | 18.8159 |  |  |  |  | 3458 | 145
0 | 0 | 18.5 | 2.4 | 0 | 0 | 0 | 11.2 | 365 | 18.8159 |  |  |  |  | 3459 | 145
0 | 0 | 18.4 | 2.1 | 0 | 0 | 0 | 11.5 | 366 | 18.8159 |  |  |  |  | 3460 | 145
0 | 0 | 18.3 | 1.5 | 0 | 0 | 0 | 11.7 | 367 | 18.8159 |  |  |  |  | 3461 | 145
0 | 4 | 18.4 | 2.1 | 4 | 0 | 4 | 12.8 | 373 | 18.8159 |  |  |  |  | 3462 | 145
0 | 67 | 19.3 | 2 | 96 | 33 | 88 | 15.7 | 370 | 18.8159 |  |  |  |  | 3463 | 145
1 | 114 | 19.9 | 1.7 | 141 | 1 | 140 | 12.6 | 361 | 18.8159 |  |  |  |  | 3464 | 145
5 | 180 | 20.6 | 2.9 | 223 | 10 | 217 | 12.9 | 362 | 18.8159 |  |  |  |  | 3465 | 145
2 | 186 | 21 | 2.9 | 223 | 3 | 221 | 12.2 | 363 | 18.8159 |  |  |  |  | 3466 | 145
13 | 271 | 21.6 | 2.3 | 332 | 17 | 318 | 12.9 | 363 | 18.8159 |  |  |  |  | 3467 | 145
93 | 405 | 22.7 | 1.8 | 535 | 108 | 434 | 12.7 | 355 | 18.8159 |  |  |  |  | 3468 | 145
50 | 407 | 23.3 | 1.8 | 503 | 57 | 449 | 12.6 | 358 | 18.8159 |  |  |  |  | 3469 | 145
75 | 413 | 24 | 3.3 | 539 | 90 | 457 | 12.6 | 356 | 18.8159 |  |  |  |  | 3470 | 145
87 | 365 | 24.4 | 3.3 | 498 | 117 | 400 | 12.1 | 354 | 18.8159 |  |  |  |  | 3471 | 145
75 | 307 | 24.6 | 4.4 | 438 | 128 | 346 | 12.2 | 354 | 18.8159 |  |  |  |  | 3472 | 145
58 | 241 | 24.7 | 3.9 | 367 | 148 | 284 | 12.3 | 352 | 18.8159 |  |  |  |  | 3473 | 145
33 | 130 | 24.4 | 3.9 | 239 | 200 | 162 | 12.6 | 355 | 18.8159 |  |  |  |  | 3474 | 145
0 | 64 | 24 | 3.9 | 153 | 352 | 85 | 12.6 | 346 | 18.8159 |  |  |  |  | 3475 | 145
0 | 15 | 23.4 | 2.7 | 17 | 0 | 17 | 12.7 | 350 | 18.8159 |  |  |  |  | 3476 | 145
0 | 0 | 22.4 | 2.1 | 0 | 0 | 0 | 13.7 | 355 | 18.8159 |  |  |  |  | 3477 | 145
0 | 0 | 21.5 | 1.6 | 0 | 0 | 0 | 13.3 | 354 | 18.8159 |  |  |  |  | 3478 | 145
0 | 0 | 20.6 | 2.1 | 0 | 0 | 0 | 13.3 | 354 | 18.8159 |  |  |  |  | 3479 | 145
0 | 0 | 19.7 | 2.3 | 0 | 0 | 0 | 13.5 | 355 | 18.8159 |  |  |  |  | 3480 | 145
0 | 0 | 18.8 | 2 | 0 | 0 | 0 | 14.1 | 359 | 18.9419 |  |  |  |  | 3481 | 146
0 | 0 | 17.8 | 1.7 | 0 | 0 | 0 | 14.3 | 359 | 18.9419 |  |  |  |  | 3482 | 146
0 | 0 | 17.3 | 3.3 | 0 | 0 | 0 | 13.5 | 357 | 18.9419 |  |  |  |  | 3483 | 146
0 | 0 | 16.7 | 2.1 | 0 | 0 | 0 | 13.6 | 359 | 18.9419 |  |  |  |  | 3484 | 146
0 | 0 | 16.3 | 0.7 | 0 | 0 | 0 | 13.5 | 360 | 18.9419 |  |  |  |  | 3485 | 146
0 | 14 | 16.5 | 0.7 | 17 | 0 | 17 | 14.4 | 366 | 18.9419 |  |  |  |  | 3486 | 146
0 | 71 | 17.9 | 0.7 | 192 | 389 | 97 | 15.3 | 347 | 18.9419 |  |  |  |  | 3487 | 146
174 | 67 | 19.5 | 0.9 | 393 | 765 | 59 | 15.3 | 344 | 18.9419 |  |  |  |  | 3488 | 146
374 | 94 | 21.1 | 1.3 | 589 | 835 | 78 | 14.7 | 341 | 18.9419 |  |  |  |  | 3489 | 146
547 | 125 | 22.6 | 2.7 | 759 | 862 | 105 | 13.9 | 339 | 18.9419 |  |  |  |  | 3490 | 146
660 | 160 | 24 | 3.5 | 882 | 853 | 140 | 13.4 | 338 | 18.9419 |  |  |  |  | 3491 | 146
745 | 171 | 25.1 | 4.6 | 964 | 867 | 152 | 13.5 | 340 | 18.9419 |  |  |  |  | 3492 | 146
753 | 197 | 26 | 5.5 | 982 | 854 | 165 | 12.9 | 339 | 18.9419 |  |  |  |  | 3493 | 146
715 | 188 | 26.5 | 6.7 | 942 | 848 | 158 | 12.6 | 339 | 18.9419 |  |  |  |  | 3494 | 146
627 | 156 | 26.8 | 6 | 850 | 845 | 137 | 12.4 | 339 | 18.9419 |  |  |  |  | 3495 | 146
492 | 124 | 26.8 | 7.5 | 710 | 835 | 106 | 12.7 | 342 | 18.9419 |  |  |  |  | 3496 | 146
314 | 91 | 26.4 | 8.2 | 532 | 803 | 78 | 12.3 | 341 | 18.9419 |  |  |  |  | 3497 | 146
115 | 64 | 25.6 | 7 | 333 | 701 | 62 | 13.3 | 348 | 18.9419 |  |  |  |  | 3498 | 146
0 | 61 | 24.4 | 5.5 | 139 | 294 | 82 | 12.9 | 351 | 18.9419 |  |  |  |  | 3499 | 146
0 | 4 | 23.1 | 4.9 | 4 | 0 | 4 | 12.7 | 377 | 18.9419 |  |  |  |  | 3500 | 146
0 | 0 | 22.3 | 3.9 | 0 | 0 | 0 | 14.2 | 381 | 18.9419 |  |  |  |  | 3501 | 146
0 | 0 | 21.5 | 3 | 0 | 0 | 0 | 14.7 | 382 | 18.9419 |  |  |  |  | 3502 | 146
0 | 0 | 20.7 | 2.1 | 0 | 0 | 0 | 14.4 | 379 | 18.9419 |  |  |  |  | 3503 | 146
0 | 0 | 19.9 | 3.2 | 0 | 0 | 0 | 14.3 | 377 | 18.9419 |  |  |  |  | 3504 | 146
0 | 0 | 19.7 | 3.7 | 0 | 0 | 0 | 15 | 379 | 19.0676 |  |  |  |  | 3505 | 147
0 | 0 | 19.4 | 3.2 | 0 | 0 | 0 | 14.9 | 378 | 19.0676 |  |  |  |  | 3506 | 147
0 | 0 | 19.3 | 2.9 | 0 | 0 | 0 | 14.6 | 377 | 19.0676 |  |  |  |  | 3507 | 147
0 | 0 | 19.1 | 2.9 | 0 | 0 | 0 | 14.6 | 376 | 19.0676 |  |  |  |  | 3508 | 147
0 | 0 | 19 | 3.7 | 0 | 0 | 0 | 14.1 | 374 | 19.0676 |  |  |  |  | 3509 | 147
0 | 10 | 19.2 | 4.1 | 12 | 0 | 12 | 14.4 | 375 | 19.0676 |  |  |  |  | 3510 | 147
0 | 69 | 20.1 | 4.3 | 112 | 75 | 93 | 13.9 | 361 | 19.0676 |  |  |  |  | 3511 | 147
15 | 156 | 21.1 | 4.1 | 223 | 66 | 194 | 14.3 | 362 | 19.0676 |  |  |  |  | 3512 | 147
58 | 241 | 22.1 | 3.7 | 359 | 129 | 280 | 14.6 | 361 | 19.0676 |  |  |  |  | 3513 | 147
62 | 314 | 23.1 | 4.3 | 435 | 98 | 360 | 13 | 357 | 19.0676 |  |  |  |  | 3514 | 147
89 | 395 | 24 | 4.1 | 532 | 116 | 431 | 13.1 | 356 | 19.0676 |  |  |  |  | 3515 | 147
130 | 411 | 24.7 | 3.7 | 582 | 151 | 440 | 11.9 | 352 | 19.0676 |  |  |  |  | 3516 | 147
89 | 440 | 25.3 | 4.7 | 580 | 101 | 483 | 12 | 354 | 19.0676 |  |  |  |  | 3517 | 147
72 | 411 | 25.6 | 5.3 | 535 | 86 | 455 | 12.1 | 357 | 19.0676 |  |  |  |  | 3518 | 147
76 | 366 | 25.8 | 5.7 | 499 | 103 | 412 | 12 | 356 | 19.0676 |  |  |  |  | 3519 | 147
55 | 294 | 25.8 | 5.2 | 408 | 94 | 340 | 12.1 | 358 | 19.0676 |  |  |  |  | 3520 | 147
9 | 200 | 25.5 | 4.7 | 256 | 23 | 243 | 11.8 | 362 | 19.0676 |  |  |  |  | 3521 | 147
5 | 129 | 24.9 | 2.9 | 175 | 29 | 163 | 12.9 | 365 | 19.0676 |  |  |  |  | 3522 | 147
0 | 50 | 24.3 | 2.3 | 63 | 0 | 63 | 13.1 | 372 | 19.0676 |  |  |  |  | 3523 | 147
0 | 1 | 23.5 | 2.5 | 2 | 0 | 2 | 12.3 | 380 | 19.0676 |  |  |  |  | 3524 | 147
0 | 0 | 23 | 3 | 0 | 0 | 0 | 11.7 | 376 | 19.0676 |  |  |  |  | 3525 | 147
0 | 0 | 22.5 | 3.2 | 0 | 0 | 0 | 11 | 372 | 19.0676 |  |  |  |  | 3526 | 147
0 | 0 | 22 | 2.7 | 0 | 0 | 0 | 11 | 370 | 19.0676 |  |  |  |  | 3527 | 147
0 | 0 | 21.5 | 2.1 | 0 | 0 | 0 | 11.3 | 370 | 19.0676 |  |  |  |  | 3528 | 147
0 | 0 | 21.2 | 3.5 | 0 | 0 | 0 | 11.7 | 371 | 19.1929 |  |  |  |  | 3529 | 148
0 | 0 | 20.8 | 2.9 | 0 | 0 | 0 | 13.1 | 376 | 19.1929 |  |  |  |  | 3530 | 148
0 | 0 | 20.6 | 2 | 0 | 0 | 0 | 13 | 375 | 19.1929 |  |  |  |  | 3531 | 148
0 | 0 | 20.5 | 1.6 | 0 | 0 | 0 | 13.1 | 374 | 19.1929 |  |  |  |  | 3532 | 148
0 | 0 | 20.3 | 2.3 | 0 | 0 | 0 | 12.4 | 370 | 19.1929 |  |  |  |  | 3533 | 148
0 | 9 | 20.5 | 3.5 | 10 | 0 | 10 | 11.4 | 366 | 19.1929 |  |  |  |  | 3534 | 148
0 | 70 | 21.3 | 4.7 | 104 | 47 | 93 | 11.2 | 353 | 19.1929 |  |  |  |  | 3535 | 148
108 | 136 | 22.9 | 3.5 | 366 | 482 | 155 | 12.2 | 340 | 19.1929 |  |  |  |  | 3536 | 148
45 | 226 | 23.6 | 3.2 | 330 | 102 | 267 | 13.2 | 360 | 19.1929 |  |  |  |  | 3537 | 148
190 | 331 | 24.8 | 2.7 | 587 | 301 | 358 | 12.9 | 349 | 19.1929 |  |  |  |  | 3538 | 148
15 | 228 | 24.9 | 3.2 | 286 | 20 | 269 | 13.4 | 374 | 19.1929 |  |  |  |  | 3539 | 148
135 | 412 | 25.6 | 2.5 | 589 | 158 | 441 | 14 | 362 | 19.1929 |  |  |  |  | 3540 | 148
102 | 420 | 26 | 1.7 | 560 | 117 | 449 | 13.2 | 362 | 19.1929 |  |  |  |  | 3541 | 148
216 | 432 | 26.6 | 1.3 | 688 | 258 | 450 | 13.1 | 355 | 19.1929 |  |  |  |  | 3542 | 148
18 | 251 | 26.4 | 1.7 | 307 | 24 | 286 | 13.4 | 375 | 19.1929 |  |  |  |  | 3543 | 148
0 | 61 | 25.6 | 1.5 | 73 | 0 | 73 | 13.7 | 388 | 19.1929 |  |  |  |  | 3544 | 148
0 | 98 | 25.1 | 1.6 | 118 | 0 | 118 | 13.1 | 379 | 19.1929 |  |  |  |  | 3545 | 148
23 | 99 | 24.7 | 0.9 | 175 | 139 | 120 | 13.5 | 368 | 19.1929 |  |  |  |  | 3546 | 148
0 | 65 | 24.4 | 0.4 | 156 | 350 | 86 | 13.3 | 350 | 19.1929 |  |  |  |  | 3547 | 148
0 | 17 | 23.9 | 0.3 | 20 | 0 | 20 | 13.4 | 355 | 19.1929 |  |  |  |  | 3548 | 148
0 | 0 | 23.1 | 0.2 | 0 | 0 | 0 | 13.4 | 355 | 19.1929 |  |  |  |  | 3549 | 148
0 | 0 | 22.3 | 0.1 | 0 | 0 | 0 | 12.8 | 353 | 19.1929 |  |  |  |  | 3550 | 148
0 | 0 | 21.5 | 0.1 | 0 | 0 | 0 | 13.3 | 356 | 19.1929 |  |  |  |  | 3551 | 148
0 | 0 | 20.7 | 0.4 | 0 | 0 | 0 | 13.3 | 356 | 19.1929 |  |  |  |  | 3552 | 148
0 | 0 | 20 | 0.6 | 0 | 0 | 0 | 12.5 | 353 | 19.3178 |  |  |  |  | 3553 | 149
0 | 0 | 19.2 | 0.3 | 0 | 0 | 0 | 13.6 | 358 | 19.3178 |  |  |  |  | 3554 | 149
0 | 0 | 18.7 | 0.5 | 0 | 0 | 0 | 14 | 361 | 19.3178 |  |  |  |  | 3555 | 149
0 | 0 | 18.3 | 0.6 | 0 | 0 | 0 | 14.1 | 363 | 19.3178 |  |  |  |  | 3556 | 149
0 | 0 | 18 | 0.4 | 0 | 0 | 0 | 13.9 | 364 | 19.3178 |  |  |  |  | 3557 | 149
0 | 16 | 18.2 | 0.3 | 19 | 0 | 19 | 14.5 | 368 | 19.3178 |  |  |  |  | 3558 | 149
0 | 77 | 19.6 | 0.6 | 210 | 420 | 105 | 14.5 | 344 | 19.3178 |  |  |  |  | 3559 | 149
167 | 102 | 21.2 | 0.5 | 432 | 743 | 106 | 14.8 | 341 | 19.3178 |  |  |  |  | 3560 | 149
374 | 103 | 22.6 | 1.1 | 605 | 842 | 88 | 14.9 | 343 | 19.3178 |  |  |  |  | 3561 | 149
528 | 164 | 24 | 1.5 | 782 | 838 | 145 | 13.6 | 339 | 19.3178 |  |  |  |  | 3562 | 149
461 | 309 | 25 | 2.1 | 824 | 599 | 301 | 13.4 | 343 | 19.3178 |  |  |  |  | 3563 | 149
258 | 414 | 25.4 | 2.1 | 711 | 302 | 427 | 13.5 | 354 | 19.3178 |  |  |  |  | 3564 | 149
178 | 422 | 25.6 | 2.9 | 643 | 203 | 449 | 12.4 | 353 | 19.3178 |  |  |  |  | 3565 | 149
30 | 314 | 25.2 | 2.5 | 385 | 35 | 353 | 11.8 | 363 | 19.3178 |  |  |  |  | 3566 | 149
20 | 316 | 24.8 | 3.5 | 393 | 27 | 370 | 12.8 | 364 | 19.3178 |  |  |  |  | 3567 | 149
14 | 242 | 24.3 | 3.7 | 306 | 25 | 288 | 13.1 | 367 | 19.3178 |  |  |  |  | 3568 | 149
65 | 218 | 24 | 5.2 | 351 | 166 | 257 | 14.2 | 361 | 19.3178 |  |  |  |  | 3569 | 149
6 | 117 | 23.3 | 4.1 | 161 | 35 | 147 | 13.5 | 367 | 19.3178 |  |  |  |  | 3570 | 149
0 | 62 | 22.6 | 3.3 | 112 | 146 | 83 | 12.7 | 355 | 19.3178 |  |  |  |  | 3571 | 149
0 | 7 | 21.9 | 2.1 | 8 | 0 | 8 | 12 | 366 | 19.3178 |  |  |  |  | 3572 | 149
0 | 0 | 20.8 | 2 | 0 | 0 | 0 | 12.6 | 366 | 19.3178 |  |  |  |  | 3573 | 149
0 | 0 | 19.7 | 2.9 | 0 | 0 | 0 | 13.2 | 367 | 19.3178 |  |  |  |  | 3574 | 149
0 | 0 | 18.6 | 1.8 | 0 | 0 | 0 | 12.4 | 362 | 19.3178 |  |  |  |  | 3575 | 149
0 | 0 | 17.5 | 2.5 | 0 | 0 | 0 | 11.8 | 357 | 19.3178 |  |  |  |  | 3576 | 149
0 | 0 | 16.8 | 2 | 0 | 0 | 0 | 12.1 | 357 | 19.4422 |  |  |  |  | 3577 | 150
0 | 0 | 15.9 | 1.3 | 0 | 0 | 0 | 13.3 | 360 | 19.4422 |  |  |  |  | 3578 | 150
0 | 0 | 15.4 | 2.4 | 0 | 0 | 0 | 12.5 | 356 | 19.4422 |  |  |  |  | 3579 | 150
0 | 0 | 14.9 | 2.5 | 0 | 0 | 0 | 12.2 | 354 | 19.4422 |  |  |  |  | 3580 | 150
0 | 0 | 14.5 | 0.8 | 0 | 0 | 0 | 11.8 | 351 | 19.4422 |  |  |  |  | 3581 | 150
0 | 16 | 14.8 | 0.8 | 18 | 0 | 18 | 11.2 | 349 | 19.4422 |  |  |  |  | 3582 | 150
0 | 73 | 16.2 | 1.1 | 188 | 355 | 99 | 11.6 | 331 | 19.4422 |  |  |  |  | 3583 | 150
161 | 74 | 17.8 | 1.2 | 389 | 723 | 71 | 12.3 | 330 | 19.4422 |  |  |  |  | 3584 | 150
363 | 98 | 19.4 | 1.1 | 588 | 821 | 83 | 12.7 | 331 | 19.4422 |  |  |  |  | 3585 | 150
545 | 123 | 21 | 0.9 | 764 | 868 | 103 | 11.6 | 327 | 19.4422 |  |  |  |  | 3586 | 150
671 | 151 | 22.4 | 1.5 | 892 | 873 | 130 | 11.2 | 326 | 19.4422 |  |  |  |  | 3587 | 150
737 | 172 | 23.6 | 1.7 | 965 | 863 | 154 | 10.5 | 325 | 19.4422 |  |  |  |  | 3588 | 150
756 | 178 | 24.5 | 2.9 | 988 | 862 | 161 | 10.5 | 327 | 19.4422 |  |  |  |  | 3589 | 150
727 | 167 | 25.1 | 3.5 | 953 | 868 | 148 | 10 | 326 | 19.4422 |  |  |  |  | 3590 | 150
634 | 150 | 25.4 | 4.1 | 859 | 859 | 130 | 10.2 | 328 | 19.4422 |  |  |  |  | 3591 | 150
495 | 121 | 25.4 | 4.9 | 718 | 846 | 103 | 10.4 | 330 | 19.4422 |  |  |  |  | 3592 | 150
311 | 92 | 25 | 4.3 | 537 | 798 | 80 | 10.6 | 332 | 19.4422 |  |  |  |  | 3593 | 150
113 | 66 | 24.1 | 3.7 | 338 | 692 | 65 | 10.5 | 334 | 19.4422 |  |  |  |  | 3594 | 150
0 | 63 | 23 | 1.3 | 144 | 293 | 85 | 11.8 | 345 | 19.4422 |  |  |  |  | 3595 | 150
0 | 6 | 21.7 | 0.6 | 6 | 0 | 6 | 11.7 | 367 | 19.4422 |  |  |  |  | 3596 | 150
0 | 0 | 20.9 | 0.6 | 0 | 0 | 0 | 11.8 | 365 | 19.4422 |  |  |  |  | 3597 | 150
0 | 0 | 20.1 | 0.8 | 0 | 0 | 0 | 11.6 | 362 | 19.4422 |  |  |  |  | 3598 | 150
0 | 0 | 19.3 | 0.9 | 0 | 0 | 0 | 10.4 | 354 | 19.4422 |  |  |  |  | 3599 | 150
0 | 0 | 18.5 | 2.9 | 0 | 0 | 0 | 10.1 | 350 | 19.4422 |  |  |  |  | 3600 | 150
0 | 0 | 18.2 | 3.3 | 0 | 0 | 0 | 10.7 | 351 | 19.5662 |  |  |  |  | 3601 | 151
0 | 0 | 17.8 | 3.9 | 0 | 0 | 0 | 10.2 | 347 | 19.5662 |  |  |  |  | 3602 | 151
0 | 0 | 17.6 | 4.6 | 0 | 0 | 0 | 9.3 | 341 | 19.5662 |  |  |  |  | 3603 | 151
0 | 0 | 17.4 | 4.6 | 0 | 0 | 0 | 8.9 | 338 | 19.5662 |  |  |  |  | 3604 | 151
0 | 0 | 17.3 | 3.7 | 0 | 0 | 0 | 9.6 | 340 | 19.5662 |  |  |  |  | 3605 | 151
0 | 25 | 17.7 | 5.2 | 29 | 0 | 29 | 8.2 | 334 | 19.5662 |  |  |  |  | 3606 | 151
0 | 79 | 19.3 | 6.5 | 215 | 426 | 107 | 8.8 | 320 | 19.5662 |  |  |  |  | 3607 | 151
78 | 140 | 20.5 | 6.3 | 321 | 351 | 166 | 8.8 | 327 | 19.5662 |  |  |  |  | 3608 | 151
201 | 202 | 21.8 | 4.9 | 496 | 456 | 216 | 9.8 | 330 | 19.5662 |  |  |  |  | 3609 | 151
152 | 326 | 22.8 | 5.5 | 540 | 242 | 356 | 9.8 | 336 | 19.5662 |  |  |  |  | 3610 | 151
114 | 371 | 23.3 | 5.2 | 536 | 149 | 406 | 9.4 | 340 | 19.5662 |  |  |  |  | 3611 | 151
13 | 239 | 23.1 | 3.7 | 295 | 15 | 280 | 9.1 | 353 | 19.5662 |  |  |  |  | 3612 | 151
23 | 345 | 23.2 | 3.9 | 410 | 27 | 385 | 9.7 | 350 | 19.5662 |  |  |  |  | 3613 | 151
38 | 371 | 23.4 | 3.7 | 457 | 44 | 415 | 9.7 | 347 | 19.5662 |  |  |  |  | 3614 | 151
11 | 257 | 23.1 | 4.4 | 316 | 15 | 303 | 9.1 | 350 | 19.5662 |  |  |  |  | 3615 | 151
1 | 131 | 22.5 | 4.9 | 158 | 2 | 156 | 9 | 356 | 19.5662 |  |  |  |  | 3616 | 151
109 | 205 | 22.6 | 6 | 394 | 279 | 234 | 8.9 | 333 | 19.5662 |  |  |  |  | 3617 | 151
52 | 122 | 22.3 | 5.7 | 275 | 319 | 149 | 9.5 | 335 | 19.5662 |  |  |  |  | 3618 | 151
0 | 57 | 21.7 | 6 | 83 | 47 | 74 | 9.2 | 346 | 19.5662 |  |  |  |  | 3619 | 151
0 | 4 | 21 | 5.3 | 5 | 0 | 5 | 9.3 | 359 | 19.5662 |  |  |  |  | 3620 | 151
0 | 0 | 20.4 | 5.5 | 0 | 0 | 0 | 10.7 | 362 | 19.5662 |  |  |  |  | 3621 | 151
0 | 0 | 19.8 | 5.2 | 0 | 0 | 0 | 10.2 | 357 | 19.5662 |  |  |  |  | 3622 | 151
0 | 0 | 19.2 | 6.3 | 0 | 0 | 0 | 10.4 | 356 | 19.5662 |  |  |  |  | 3623 | 151
0 | 0 | 18.6 | 6.5 | 0 | 0 | 0 | 10.1 | 352 | 19.5662 |  |  |  |  | 3624 | 151
0 | 0 | 18.3 | 5.7 | 0 | 0 | 0 | 9.9 | 356 | 19.6896 |  |  |  |  | 3625 | 152
0 | 0 | 18 | 4.8 | 0 | 0 | 0 | 10.4 | 358 | 19.6896 |  |  |  |  | 3626 | 152
0 | 0 | 17.9 | 7.5 | 0 | 0 | 0 | 10.3 | 357 | 19.6896 |  |  |  |  | 3627 | 152
0 | 0 | 17.7 | 7.9 | 0 | 0 | 0 | 10.4 | 357 | 19.6896 |  |  |  |  | 3628 | 152
0 | 0 | 17.6 | 5.2 | 0 | 0 | 0 | 10.5 | 357 | 19.6896 |  |  |  |  | 3629 | 152
0 | 9 | 17.7 | 4.8 | 11 | 0 | 11 | 9.9 | 354 | 19.6896 |  |  |  |  | 3630 | 152
0 | 68 | 18.9 | 5.2 | 144 | 205 | 93 | 10.7 | 340 | 19.6896 |  |  |  |  | 3631 | 152
65 | 138 | 20.1 | 3.2 | 295 | 296 | 164 | 10.2 | 335 | 19.6896 |  |  |  |  | 3632 | 152
157 | 219 | 21.5 | 3.5 | 464 | 357 | 244 | 9.3 | 330 | 19.6896 |  |  |  |  | 3633 | 152
324 | 251 | 22.9 | 4.1 | 648 | 517 | 254 | 8.4 | 324 | 19.6896 |  |  |  |  | 3634 | 152
380 | 310 | 24.1 | 5.5 | 741 | 496 | 307 | 8.9 | 328 | 19.6896 |  |  |  |  | 3635 | 152
446 | 328 | 25.2 | 4.8 | 810 | 524 | 316 | 9.3 | 331 | 19.6896 |  |  |  |  | 3636 | 152
455 | 343 | 26 | 5.5 | 829 | 520 | 329 | 9.2 | 332 | 19.6896 |  |  |  |  | 3637 | 152
413 | 338 | 26.5 | 7.5 | 790 | 494 | 330 | 9.2 | 333 | 19.6896 |  |  |  |  | 3638 | 152
266 | 353 | 26.8 | 6.9 | 679 | 361 | 372 | 9.1 | 336 | 19.6896 |  |  |  |  | 3639 | 152
260 | 261 | 26.8 | 6.5 | 597 | 446 | 271 | 8.5 | 332 | 19.6896 |  |  |  |  | 3640 | 152
176 | 179 | 26.6 | 7.5 | 455 | 455 | 193 | 8 | 331 | 19.6896 |  |  |  |  | 3641 | 152
50 | 124 | 25.9 | 6.5 | 272 | 305 | 151 | 8.5 | 337 | 19.6896 |  |  |  |  | 3642 | 152
0 | 57 | 25 | 6.5 | 100 | 118 | 76 | 8.9 | 347 | 19.6896 |  |  |  |  | 3643 | 152
0 | 2 | 24 | 8.2 | 2 | 0 | 2 | 8.4 | 364 | 19.6896 |  |  |  |  | 3644 | 152
0 | 0 | 23.3 | 6.2 | 0 | 0 | 0 | 9.9 | 368 | 19.6896 |  |  |  |  | 3645 | 152
0 | 0 | 22.6 | 4.8 | 0 | 0 | 0 | 10.1 | 366 | 19.6896 |  |  |  |  | 3646 | 152
0 | 0 | 22 | 3.2 | 0 | 0 | 0 | 10.3 | 364 | 19.6896 |  |  |  |  | 3647 | 152
0 | 0 | 21.3 | 2 | 0 | 0 | 0 | 10.3 | 362 | 19.6896 |  |  |  |  | 3648 | 152
0 | 0 | 20.9 | 2 | 0 | 0 | 0 | 10.5 | 361 | 19.8125 |  |  |  |  | 3649 | 153
0 | 0 | 20.3 | 1.9 | 0 | 0 | 0 | 10.6 | 358 | 19.8125 |  |  |  |  | 3650 | 153
0 | 0 | 20.1 | 3.5 | 0 | 0 | 0 | 11.3 | 359 | 19.8125 |  |  |  |  | 3651 | 153
0 | 0 | 19.8 | 3.2 | 0 | 0 | 0 | 11.3 | 357 | 19.8125 |  |  |  |  | 3652 | 153
0 | 0 | 19.5 | 2.5 | 0 | 0 | 0 | 12 | 358 | 19.8125 |  |  |  |  | 3653 | 153
0 | 21 | 19.9 | 2.9 | 24 | 0 | 24 | 11 | 353 | 19.8125 |  |  |  |  | 3654 | 153
0 | 76 | 21.3 | 3.5 | 209 | 419 | 102 | 11.4 | 335 | 19.8125 |  |  |  |  | 3655 | 153
160 | 89 | 22.8 | 2.5 | 414 | 729 | 91 | 11.6 | 333 | 19.8125 |  |  |  |  | 3656 | 153
371 | 141 | 24.4 | 2 | 652 | 845 | 132 | 11.3 | 329 | 19.8125 |  |  |  |  | 3657 | 153
573 | 138 | 25.9 | 2.6 | 820 | 917 | 119 | 9.6 | 323 | 19.8125 |  |  |  |  | 3658 | 153
619 | 262 | 27.3 | 3.5 | 950 | 810 | 241 | 10 | 327 | 19.8125 |  |  |  |  | 3659 | 153
90 | 388 | 27.2 | 4.8 | 519 | 106 | 418 | 10.9 | 356 | 19.8125 |  |  |  |  | 3660 | 153
40 | 390 | 27 | 4.5 | 477 | 45 | 434 | 10.9 | 358 | 19.8125 |  |  |  |  | 3661 | 153
99 | 402 | 27.1 | 3.9 | 545 | 118 | 435 | 11.6 | 357 | 19.8125 |  |  |  |  | 3662 | 153
61 | 359 | 26.9 | 5.7 | 477 | 84 | 406 | 12 | 359 | 19.8125 |  |  |  |  | 3663 | 153
49 | 291 | 26.6 | 4.1 | 400 | 84 | 338 | 12.6 | 362 | 19.8125 |  |  |  |  | 3664 | 153
14 | 211 | 26 | 4.8 | 275 | 36 | 254 | 12.5 | 364 | 19.8125 |  |  |  |  | 3665 | 153
5 | 128 | 25.3 | 3.8 | 174 | 31 | 162 | 12.5 | 365 | 19.8125 |  |  |  |  | 3666 | 153
0 | 56 | 24.5 | 3.2 | 74 | 13 | 71 | 12.5 | 368 | 19.8125 |  |  |  |  | 3667 | 153
0 | 2 | 23.7 | 4.3 | 2 | 0 | 2 | 13.4 | 386 | 19.8125 |  |  |  |  | 3668 | 153
0 | 0 | 23 | 5.9 | 0 | 0 | 0 | 13.7 | 385 | 19.8125 |  |  |  |  | 3669 | 153
0 | 0 | 22.3 | 4.8 | 0 | 0 | 0 | 13.5 | 381 | 19.8125 |  |  |  |  | 3670 | 153
0 | 0 | 21.6 | 5.5 | 0 | 0 | 0 | 13.7 | 380 | 19.8125 |  |  |  |  | 3671 | 153
0 | 0 | 20.9 | 4.5 | 0 | 0 | 0 | 14.1 | 379 | 19.8125 |  |  |  |  | 3672 | 153
0 | 0 | 20.6 | 5.2 | 0 | 0 | 0 | 13.2 | 373 | 19.9348 |  |  |  |  | 3673 | 154
0 | 0 | 20.2 | 5.2 | 0 | 0 | 0 | 13.8 | 374 | 19.9348 |  |  |  |  | 3674 | 154
0 | 0 | 20 | 5.9 | 0 | 0 | 0 | 13.9 | 373 | 19.9348 |  |  |  |  | 3675 | 154
0 | 0 | 19.8 | 5.2 | 0 | 0 | 0 | 13.8 | 371 | 19.9348 |  |  |  |  | 3676 | 154
0 | 0 | 19.7 | 3.7 | 0 | 0 | 0 | 13.9 | 370 | 19.9348 |  |  |  |  | 3677 | 154
0 | 17 | 20 | 4.1 | 20 | 0 | 20 | 12.1 | 362 | 19.9348 |  |  |  |  | 3678 | 154
0 | 73 | 21.4 | 3.7 | 205 | 413 | 99 | 11.4 | 336 | 19.9348 |  |  |  |  | 3679 | 154
164 | 84 | 23 | 5.5 | 414 | 747 | 82 | 11.4 | 332 | 19.9348 |  |  |  |  | 3680 | 154
317 | 138 | 24.4 | 4.3 | 579 | 724 | 132 | 11.4 | 334 | 19.9348 |  |  |  |  | 3681 | 154
554 | 136 | 26 | 5.2 | 797 | 888 | 118 | 9.6 | 325 | 19.9348 |  |  |  |  | 3682 | 154
667 | 253 | 27.5 | 6.9 | 995 | 874 | 230 | 8 | 317 | 19.9348 |  |  |  |  | 3683 | 154
236 | 383 | 27.9 | 8.8 | 658 | 277 | 397 | 8 | 337 | 19.9348 |  |  |  |  | 3684 | 154
90 | 406 | 27.9 | 8.5 | 548 | 103 | 449 | 9.9 | 352 | 19.9348 |  |  |  |  | 3685 | 154
88 | 395 | 27.9 | 7.5 | 526 | 105 | 428 | 9.4 | 350 | 19.9348 |  |  |  |  | 3686 | 154
54 | 340 | 27.6 | 6.2 | 448 | 73 | 386 | 8.6 | 348 | 19.9348 |  |  |  |  | 3687 | 154
21 | 291 | 27.2 | 6.9 | 366 | 37 | 339 | 8.5 | 348 | 19.9348 |  |  |  |  | 3688 | 154
31 | 210 | 26.7 | 6.9 | 299 | 80 | 252 | 8.4 | 346 | 19.9348 |  |  |  |  | 3689 | 154
7 | 132 | 26 | 7.5 | 185 | 46 | 167 | 8.4 | 347 | 19.9348 |  |  |  |  | 3690 | 154
0 | 56 | 25.2 | 8.8 | 73 | 9 | 71 | 7.7 | 349 | 19.9348 |  |  |  |  | 3691 | 154
0 | 2 | 24.4 | 8.8 | 2 | 0 | 2 | 7.9 | 363 | 19.9348 |  |  |  |  | 3692 | 154
0 | 0 | 23.3 | 8.5 | 0 | 0 | 0 | 9.3 | 366 | 19.9348 |  |  |  |  | 3693 | 154
0 | 0 | 22.2 | 6.5 | 0 | 0 | 0 | 9.3 | 363 | 19.9348 |  |  |  |  | 3694 | 154
0 | 0 | 21.2 | 5.9 | 0 | 0 | 0 | 9.3 | 360 | 19.9348 |  |  |  |  | 3695 | 154
0 | 0 | 20.1 | 4.3 | 0 | 0 | 0 | 9.1 | 356 | 19.9348 |  |  |  |  | 3696 | 154
0 | 0 | 19.1 | 4.5 | 0 | 0 | 0 | 9.1 | 354 | 20.0564 |  |  |  |  | 3697 | 155
0 | 0 | 18.1 | 3.2 | 0 | 0 | 0 | 8.2 | 347 | 20.0564 |  |  |  |  | 3698 | 155
0 | 0 | 17.5 | 3.5 | 0 | 0 | 0 | 7.7 | 343 | 20.0564 |  |  |  |  | 3699 | 155
0 | 0 | 17 | 3.5 | 0 | 0 | 0 | 7.5 | 341 | 20.0564 |  |  |  |  | 3700 | 155
0 | 0 | 16.6 | 3.9 | 0 | 0 | 0 | 5.8 | 332 | 20.0564 |  |  |  |  | 3701 | 155
0 | 15 | 16.7 | 5.2 | 17 | 0 | 17 | 5.3 | 329 | 20.0564 |  |  |  |  | 3702 | 155
0 | 71 | 17.7 | 6.5 | 165 | 271 | 96 | 5.7 | 314 | 20.0564 |  |  |  |  | 3703 | 155
110 | 109 | 18.9 | 4.5 | 348 | 506 | 123 | 6.8 | 314 | 20.0564 |  |  |  |  | 3704 | 155
230 | 179 | 20 | 5.7 | 513 | 526 | 189 | 7.3 | 316 | 20.0564 |  |  |  |  | 3705 | 155
344 | 246 | 21.1 | 4.8 | 671 | 553 | 248 | 7.6 | 317 | 20.0564 |  |  |  |  | 3706 | 155
438 | 290 | 22.1 | 5.9 | 786 | 576 | 282 | 7.6 | 317 | 20.0564 |  |  |  |  | 3707 | 155
515 | 305 | 23 | 6.9 | 862 | 608 | 289 | 9 | 323 | 20.0564 |  |  |  |  | 3708 | 155
509 | 355 | 23.7 | 8.3 | 904 | 584 | 342 | 8.9 | 323 | 20.0564 |  |  |  |  | 3709 | 155
500 | 300 | 24.1 | 9.1 | 845 | 600 | 286 | 8.1 | 322 | 20.0564 |  |  |  |  | 3710 | 155
426 | 275 | 24.3 | 10.5 | 763 | 581 | 267 | 8.8 | 326 | 20.0564 |  |  |  |  | 3711 | 155
309 | 235 | 24.2 | 11 | 628 | 530 | 239 | 8.8 | 327 | 20.0564 |  |  |  |  | 3712 | 155
196 | 169 | 23.8 | 10.8 | 473 | 506 | 180 | 8.8 | 329 | 20.0564 |  |  |  |  | 3713 | 155
68 | 110 | 23.2 | 11.3 | 296 | 412 | 130 | 8.5 | 330 | 20.0564 |  |  |  |  | 3714 | 155
0 | 57 | 22.3 | 12.1 | 135 | 276 | 77 | 8.9 | 335 | 20.0564 |  |  |  |  | 3715 | 155
0 | 8 | 21.3 | 11.3 | 9 | 0 | 9 | 9.2 | 354 | 20.0564 |  |  |  |  | 3716 | 155
0 | 0 | 20.4 | 9.6 | 0 | 0 | 0 | 10.5 | 358 | 20.0564 |  |  |  |  | 3717 | 155
0 | 0 | 19.6 | 7.5 | 0 | 0 | 0 | 10.9 | 358 | 20.0564 |  |  |  |  | 3718 | 155
0 | 0 | 18.7 | 6.2 | 0 | 0 | 0 | 11.2 | 357 | 20.0564 |  |  |  |  | 3719 | 155
0 | 0 | 17.8 | 7.5 | 0 | 0 | 0 | 12.6 | 361 | 20.0564 |  |  |  |  | 3720 | 155
0 | 0 | 17.6 | 6.9 | 0 | 0 | 0 | 11.3 | 355 | 20.1774 |  |  |  |  | 3721 | 156
0 | 0 | 17.3 | 3.9 | 0 | 0 | 0 | 11.8 | 356 | 20.1774 |  |  |  |  | 3722 | 156
0 | 0 | 17.2 | 6.5 | 0 | 0 | 0 | 11.7 | 355 | 20.1774 |  |  |  |  | 3723 | 156
0 | 0 | 17 | 7.9 | 0 | 0 | 0 | 12.6 | 359 | 20.1774 |  |  |  |  | 3724 | 156
0 | 0 | 16.9 | 6.2 | 0 | 0 | 0 | 12.8 | 359 | 20.1774 |  |  |  |  | 3725 | 156
0 | 18 | 17.3 | 7.5 | 21 | 0 | 21 | 14.1 | 365 | 20.1774 |  |  |  |  | 3726 | 156
0 | 72 | 18.8 | 7.5 | 199 | 395 | 98 | 14.9 | 347 | 20.1774 |  |  |  |  | 3727 | 156
166 | 68 | 20.5 | 8.3 | 404 | 766 | 64 | 15.2 | 344 | 20.1774 |  |  |  |  | 3728 | 156
377 | 86 | 22.3 | 8.8 | 606 | 868 | 69 | 14.2 | 340 | 20.1774 |  |  |  |  | 3729 | 156
563 | 110 | 23.9 | 9.6 | 783 | 908 | 88 | 13.7 | 339 | 20.1774 |  |  |  |  | 3730 | 156
694 | 135 | 25.4 | 11 | 912 | 913 | 112 | 12.7 | 336 | 20.1774 |  |  |  |  | 3731 | 156
777 | 148 | 26.7 | 11.3 | 992 | 919 | 125 | 12.3 | 336 | 20.1774 |  |  |  |  | 3732 | 156
791 | 157 | 27.7 | 10.3 | 1011 | 910 | 135 | 12.1 | 337 | 20.1774 |  |  |  |  | 3733 | 156
744 | 155 | 28.3 | 9.6 | 968 | 894 | 134 | 12.1 | 339 | 20.1774 |  |  |  |  | 3734 | 156
649 | 140 | 28.7 | 10 | 875 | 885 | 119 | 11.6 | 338 | 20.1774 |  |  |  |  | 3735 | 156
495 | 120 | 28.7 | 7.5 | 727 | 849 | 102 | 11.7 | 340 | 20.1774 |  |  |  |  | 3736 | 156
299 | 105 | 28.3 | 6.5 | 543 | 771 | 95 | 11.6 | 342 | 20.1774 |  |  |  |  | 3737 | 156
109 | 70 | 27.5 | 7.5 | 341 | 661 | 74 | 11.3 | 343 | 20.1774 |  |  |  |  | 3738 | 156
0 | 64 | 26.4 | 7.5 | 147 | 283 | 87 | 11.3 | 349 | 20.1774 |  |  |  |  | 3739 | 156
0 | 5 | 25.2 | 3.9 | 6 | 0 | 6 | 11.6 | 375 | 20.1774 |  |  |  |  | 3740 | 156
0 | 0 | 24.1 | 3.8 | 0 | 0 | 0 | 12 | 375 | 20.1774 |  |  |  |  | 3741 | 156
0 | 0 | 23 | 2.9 | 0 | 0 | 0 | 12 | 373 | 20.1774 |  |  |  |  | 3742 | 156
0 | 0 | 21.9 | 2.9 | 0 | 0 | 0 | 11.8 | 370 | 20.1774 |  |  |  |  | 3743 | 156
0 | 0 | 20.8 | 2.5 | 0 | 0 | 0 | 12.2 | 369 | 20.1774 |  |  |  |  | 3744 | 156
0 | 0 | 20 | 3.7 | 0 | 0 | 0 | 13.1 | 371 | 20.2977 |  |  |  |  | 3745 | 157
0 | 0 | 19 | 3.7 | 0 | 0 | 0 | 11.6 | 363 | 20.2977 |  |  |  |  | 3746 | 157
0 | 0 | 18.5 | 3.7 | 0 | 0 | 0 | 11.9 | 363 | 20.2977 |  |  |  |  | 3747 | 157
0 | 0 | 18 | 4.8 | 0 | 0 | 0 | 12.8 | 366 | 20.2977 |  |  |  |  | 3748 | 157
0 | 0 | 17.6 | 2.6 | 0 | 0 | 0 | 12.6 | 364 | 20.2977 |  |  |  |  | 3749 | 157
0 | 12 | 17.7 | 1.4 | 14 | 0 | 14 | 12.5 | 364 | 20.2977 |  |  |  |  | 3750 | 157
0 | 73 | 18.8 | 1 | 155 | 217 | 99 | 11.6 | 342 | 20.2977 |  |  |  |  | 3751 | 157
72 | 136 | 19.9 | 1.7 | 310 | 332 | 162 | 12.1 | 341 | 20.2977 |  |  |  |  | 3752 | 157
208 | 194 | 21.2 | 1.8 | 504 | 480 | 207 | 12.4 | 339 | 20.2977 |  |  |  |  | 3753 | 157
274 | 278 | 22.3 | 2.8 | 628 | 443 | 289 | 11.5 | 337 | 20.2977 |  |  |  |  | 3754 | 157
363 | 315 | 23.3 | 3.7 | 734 | 479 | 314 | 10.6 | 334 | 20.2977 |  |  |  |  | 3755 | 157
420 | 345 | 24.2 | 3.9 | 807 | 497 | 338 | 9.9 | 332 | 20.2977 |  |  |  |  | 3756 | 157
482 | 354 | 24.9 | 3.9 | 877 | 554 | 343 | 10.2 | 332 | 20.2977 |  |  |  |  | 3757 | 157
419 | 336 | 25.4 | 4.5 | 799 | 503 | 329 | 9.9 | 334 | 20.2977 |  |  |  |  | 3758 | 157
367 | 307 | 25.6 | 7.2 | 736 | 500 | 308 | 10.4 | 336 | 20.2977 |  |  |  |  | 3759 | 157
221 | 274 | 25.6 | 7.5 | 576 | 378 | 297 | 10.8 | 341 | 20.2977 |  |  |  |  | 3760 | 157
139 | 196 | 25.2 | 6.9 | 430 | 358 | 221 | 9.5 | 338 | 20.2977 |  |  |  |  | 3761 | 157
47 | 123 | 24.5 | 6.9 | 265 | 282 | 151 | 8.8 | 337 | 20.2977 |  |  |  |  | 3762 | 157
0 | 60 | 23.7 | 7.2 | 131 | 235 | 80 | 8.6 | 337 | 20.2977 |  |  |  |  | 3763 | 157
0 | 7 | 22.7 | 5.5 | 8 | 0 | 8 | 9.1 | 357 | 20.2977 |  |  |  |  | 3764 | 157
0 | 0 | 21.8 | 3 | 0 | 0 | 0 | 9.6 | 358 | 20.2977 |  |  |  |  | 3765 | 157
0 | 0 | 20.9 | 3 | 0 | 0 | 0 | 9.6 | 356 | 20.2977 |  |  |  |  | 3766 | 157
0 | 0 | 19.9 | 3.2 | 0 | 0 | 0 | 9.1 | 352 | 20.2977 |  |  |  |  | 3767 | 157
0 | 0 | 19 | 3 | 0 | 0 | 0 | 9.2 | 351 | 20.2977 |  |  |  |  | 3768 | 157
0 | 0 | 18.5 | 2.4 | 0 | 0 | 0 | 10.1 | 354 | 20.4172 |  |  |  |  | 3769 | 158
0 | 0 | 18 | 2.8 | 0 | 0 | 0 | 8.7 | 347 | 20.4172 |  |  |  |  | 3770 | 158
0 | 0 | 17.7 | 2.8 | 0 | 0 | 0 | 8.6 | 346 | 20.4172 |  |  |  |  | 3771 | 158
0 | 0 | 17.4 | 2.4 | 0 | 0 | 0 | 8.1 | 343 | 20.4172 |  |  |  |  | 3772 | 158
0 | 0 | 17.2 | 1.5 | 0 | 0 | 0 | 8.9 | 347 | 20.4172 |  |  |  |  | 3773 | 158
0 | 14 | 17.5 | 1.2 | 16 | 0 | 16 | 8.5 | 345 | 20.4172 |  |  |  |  | 3774 | 158
0 | 73 | 18.6 | 1.5 | 155 | 215 | 100 | 8.5 | 329 | 20.4172 |  |  |  |  | 3775 | 158
81 | 129 | 19.9 | 2.3 | 319 | 377 | 151 | 8.8 | 327 | 20.4172 |  |  |  |  | 3776 | 158
205 | 192 | 21.3 | 3 | 499 | 476 | 205 | 9.4 | 327 | 20.4172 |  |  |  |  | 3777 | 158
254 | 290 | 22.6 | 2.4 | 618 | 410 | 305 | 9.3 | 329 | 20.4172 |  |  |  |  | 3778 | 158
340 | 334 | 23.7 | 3.5 | 731 | 449 | 337 | 8.2 | 325 | 20.4172 |  |  |  |  | 3779 | 158
454 | 325 | 24.8 | 4.1 | 822 | 538 | 314 | 8.7 | 327 | 20.4172 |  |  |  |  | 3780 | 158
466 | 341 | 25.6 | 5.2 | 846 | 537 | 329 | 8.5 | 327 | 20.4172 |  |  |  |  | 3781 | 158
480 | 319 | 26.2 | 5.7 | 848 | 578 | 308 | 9.4 | 331 | 20.4172 |  |  |  |  | 3782 | 158
365 | 306 | 26.5 | 4.8 | 734 | 499 | 307 | 9.5 | 334 | 20.4172 |  |  |  |  | 3783 | 158
359 | 214 | 26.6 | 6.2 | 664 | 617 | 210 | 8.9 | 329 | 20.4172 |  |  |  |  | 3784 | 158
243 | 139 | 26.4 | 6.2 | 504 | 626 | 139 | 9.5 | 333 | 20.4172 |  |  |  |  | 3785 | 158
93 | 87 | 25.8 | 7.2 | 325 | 564 | 96 | 9.2 | 334 | 20.4172 |  |  |  |  | 3786 | 158
0 | 58 | 24.9 | 4.1 | 141 | 292 | 78 | 10.2 | 344 | 20.4172 |  |  |  |  | 3787 | 158
0 | 10 | 23.9 | 3 | 12 | 0 | 12 | 11.8 | 367 | 20.4172 |  |  |  |  | 3788 | 158
0 | 0 | 22.8 | 3.7 | 0 | 0 | 0 | 12 | 367 | 20.4172 |  |  |  |  | 3789 | 158
0 | 0 | 21.7 | 3.2 | 0 | 0 | 0 | 12 | 365 | 20.4172 |  |  |  |  | 3790 | 158
0 | 0 | 20.7 | 2.8 | 0 | 0 | 0 | 11.2 | 360 | 20.4172 |  |  |  |  | 3791 | 158
0 | 0 | 19.6 | 3.2 | 0 | 0 | 0 | 10.4 | 355 | 20.4172 |  |  |  |  | 3792 | 158
0 | 0 | 18.8 | 2.6 | 0 | 0 | 0 | 9.6 | 350 | 20.536 |  |  |  |  | 3793 | 159
0 | 0 | 18 | 1.8 | 0 | 0 | 0 | 9.7 | 350 | 20.536 |  |  |  |  | 3794 | 159
0 | 0 | 17.5 | 2.2 | 0 | 0 | 0 | 9.3 | 347 | 20.536 |  |  |  |  | 3795 | 159
0 | 0 | 17 | 2 | 0 | 0 | 0 | 9.9 | 349 | 20.536 |  |  |  |  | 3796 | 159
0 | 0 | 16.7 | 1.2 | 0 | 0 | 0 | 10 | 349 | 20.536 |  |  |  |  | 3797 | 159
0 | 14 | 16.8 | 1.8 | 17 | 0 | 17 | 11 | 354 | 20.536 |  |  |  |  | 3798 | 159
0 | 71 | 18 | 2.5 | 168 | 281 | 96 | 11.6 | 338 | 20.536 |  |  |  |  | 3799 | 159
107 | 113 | 19.3 | 2.6 | 351 | 498 | 129 | 11.4 | 333 | 20.536 |  |  |  |  | 3800 | 159
196 | 198 | 20.5 | 2.5 | 494 | 453 | 214 | 10.5 | 331 | 20.536 |  |  |  |  | 3801 | 159
286 | 267 | 21.6 | 2.5 | 630 | 462 | 276 | 9.5 | 328 | 20.536 |  |  |  |  | 3802 | 159
400 | 315 | 22.8 | 3.5 | 776 | 528 | 314 | 9.1 | 325 | 20.536 |  |  |  |  | 3803 | 159
483 | 316 | 23.7 | 3.2 | 846 | 573 | 305 | 9.2 | 326 | 20.536 |  |  |  |  | 3804 | 159
468 | 340 | 24.4 | 4.1 | 849 | 539 | 328 | 9 | 327 | 20.536 |  |  |  |  | 3805 | 159
465 | 313 | 24.9 | 3.9 | 826 | 561 | 302 | 9.2 | 329 | 20.536 |  |  |  |  | 3806 | 159
392 | 286 | 25.1 | 3.2 | 742 | 535 | 284 | 9.3 | 330 | 20.536 |  |  |  |  | 3807 | 159
296 | 242 | 25.1 | 3 | 624 | 508 | 249 | 9.7 | 333 | 20.536 |  |  |  |  | 3808 | 159
207 | 159 | 24.8 | 2.9 | 481 | 533 | 169 | 9.1 | 331 | 20.536 |  |  |  |  | 3809 | 159
64 | 111 | 24.1 | 2.3 | 288 | 381 | 133 | 10.2 | 340 | 20.536 |  |  |  |  | 3810 | 159
0 | 61 | 23.2 | 1.5 | 131 | 223 | 82 | 10.2 | 344 | 20.536 |  |  |  |  | 3811 | 159
0 | 7 | 22.2 | 0.8 | 8 | 0 | 8 | 11 | 366 | 20.536 |  |  |  |  | 3812 | 159
0 | 0 | 21.4 | 0.3 | 0 | 0 | 0 | 11.4 | 366 | 20.536 |  |  |  |  | 3813 | 159
0 | 0 | 20.6 | 0.3 | 0 | 0 | 0 | 11.4 | 365 | 20.536 |  |  |  |  | 3814 | 159
0 | 0 | 19.8 | 0.3 | 0 | 0 | 0 | 11 | 361 | 20.536 |  |  |  |  | 3815 | 159
0 | 0 | 19 | 0.7 | 0 | 0 | 0 | 11 | 359 | 20.536 |  |  |  |  | 3816 | 159
0 | 0 | 18.7 | 0.7 | 0 | 0 | 0 | 10.5 | 357 | 20.6539 |  |  |  |  | 3817 | 160
0 | 0 | 18.4 | 0.8 | 0 | 0 | 0 | 11.1 | 359 | 20.6539 |  |  |  |  | 3818 | 160
0 | 0 | 18.2 | 1.2 | 0 | 0 | 0 | 10.3 | 355 | 20.6539 |  |  |  |  | 3819 | 160
0 | 0 | 18 | 1 | 0 | 0 | 0 | 10.1 | 353 | 20.6539 |  |  |  |  | 3820 | 160
0 | 0 | 17.9 | 0.9 | 0 | 0 | 0 | 10.9 | 356 | 20.6539 |  |  |  |  | 3821 | 160
0 | 14 | 18.1 | 1.3 | 16 | 0 | 16 | 11.6 | 359 | 20.6539 |  |  |  |  | 3822 | 160
0 | 73 | 19.3 | 1.2 | 160 | 234 | 99 | 11 | 339 | 20.6539 |  |  |  |  | 3823 | 160
71 | 137 | 20.7 | 1.4 | 313 | 335 | 164 | 11.3 | 339 | 20.6539 |  |  |  |  | 3824 | 160
145 | 218 | 21.9 | 1.9 | 454 | 336 | 245 | 11.7 | 341 | 20.6539 |  |  |  |  | 3825 | 160
174 | 312 | 23 | 2.3 | 557 | 281 | 341 | 10.4 | 338 | 20.6539 |  |  |  |  | 3826 | 160
275 | 363 | 24.2 | 1.4 | 702 | 364 | 383 | 10.6 | 337 | 20.6539 |  |  |  |  | 3827 | 160
393 | 353 | 25.2 | 1.4 | 790 | 467 | 348 | 10 | 335 | 20.6539 |  |  |  |  | 3828 | 160
425 | 366 | 26.1 | 3 | 833 | 491 | 359 | 10.7 | 338 | 20.6539 |  |  |  |  | 3829 | 160
460 | 354 | 26.8 | 4.3 | 867 | 555 | 348 | 10.6 | 336 | 20.6539 |  |  |  |  | 3830 | 160
479 | 266 | 27.3 | 4.1 | 817 | 654 | 256 | 10.1 | 333 | 20.6539 |  |  |  |  | 3831 | 160
323 | 224 | 27.4 | 4.1 | 637 | 554 | 227 | 10.6 | 340 | 20.6539 |  |  |  |  | 3832 | 160
212 | 159 | 27.2 | 4.5 | 487 | 544 | 169 | 11.2 | 343 | 20.6539 |  |  |  |  | 3833 | 160
74 | 103 | 26.6 | 6.5 | 304 | 449 | 121 | 11.2 | 346 | 20.6539 |  |  |  |  | 3834 | 160
0 | 57 | 25.7 | 5.2 | 149 | 329 | 77 | 12.6 | 354 | 20.6539 |  |  |  |  | 3835 | 160
0 | 11 | 24.7 | 4.5 | 13 | 0 | 13 | 13.1 | 373 | 20.6539 |  |  |  |  | 3836 | 160
0 | 0 | 23.8 | 3.9 | 0 | 0 | 0 | 14.7 | 379 | 20.6539 |  |  |  |  | 3837 | 160
0 | 0 | 22.9 | 3.8 | 0 | 0 | 0 | 14.1 | 375 | 20.6539 |  |  |  |  | 3838 | 160
0 | 0 | 22 | 5.5 | 0 | 0 | 0 | 15 | 377 | 20.6539 |  |  |  |  | 3839 | 160
0 | 0 | 21.1 | 4.5 | 0 | 0 | 0 | 15.3 | 377 | 20.6539 |  |  |  |  | 3840 | 160
0 | 0 | 20.4 | 3.8 | 0 | 0 | 0 | 15 | 375 | 20.771 |  |  |  |  | 3841 | 161
0 | 0 | 19.6 | 4.8 | 0 | 0 | 0 | 14.8 | 373 | 20.771 |  |  |  |  | 3842 | 161
0 | 0 | 19.2 | 5.9 | 0 | 0 | 0 | 15.4 | 375 | 20.771 |  |  |  |  | 3843 | 161
0 | 0 | 18.8 | 6.2 | 0 | 0 | 0 | 15.3 | 374 | 20.771 |  |  |  |  | 3844 | 161
0 | 0 | 18.5 | 4.3 | 0 | 0 | 0 | 15.8 | 375 | 20.771 |  |  |  |  | 3845 | 161
0 | 17 | 18.8 | 3.5 | 19 | 0 | 19 | 16 | 377 | 20.771 |  |  |  |  | 3846 | 161
0 | 68 | 20 | 3.9 | 176 | 318 | 93 | 16.1 | 358 | 20.771 |  |  |  |  | 3847 | 161
93 | 124 | 21.3 | 5.5 | 340 | 439 | 144 | 15.3 | 353 | 20.771 |  |  |  |  | 3848 | 161
214 | 184 | 22.6 | 6.2 | 504 | 497 | 196 | 16 | 356 | 20.771 |  |  |  |  | 3849 | 161
359 | 232 | 23.9 | 9.1 | 676 | 583 | 229 | 15.4 | 352 | 20.771 |  |  |  |  | 3850 | 161
429 | 290 | 25 | 9.1 | 783 | 567 | 285 | 15.2 | 353 | 20.771 |  |  |  |  | 3851 | 161
524 | 297 | 26.1 | 8.5 | 870 | 623 | 281 | 14.7 | 351 | 20.771 |  |  |  |  | 3852 | 161
502 | 352 | 26.9 | 9.1 | 900 | 579 | 341 | 14.6 | 352 | 20.771 |  |  |  |  | 3853 | 161
522 | 307 | 27.4 | 10.7 | 883 | 629 | 294 | 14.4 | 351 | 20.771 |  |  |  |  | 3854 | 161
455 | 269 | 27.7 | 9.8 | 794 | 622 | 260 | 14.5 | 353 | 20.771 |  |  |  |  | 3855 | 161
363 | 208 | 27.8 | 8.5 | 664 | 622 | 204 | 14.8 | 356 | 20.771 |  |  |  |  | 3856 | 161
244 | 139 | 27.5 | 8.2 | 507 | 626 | 140 | 15.6 | 360 | 20.771 |  |  |  |  | 3857 | 161
89 | 97 | 26.8 | 4.8 | 329 | 536 | 109 | 14.7 | 359 | 20.771 |  |  |  |  | 3858 | 161
0 | 58 | 25.9 | 5.7 | 150 | 327 | 77 | 13.9 | 360 | 20.771 |  |  |  |  | 3859 | 161
0 | 10 | 24.8 | 7.9 | 11 | 0 | 11 | 14.2 | 381 | 20.771 |  |  |  |  | 3860 | 161
0 | 0 | 23.8 | 6.9 | 0 | 0 | 0 | 14.1 | 378 | 20.771 |  |  |  |  | 3861 | 161
0 | 0 | 22.8 | 5.9 | 0 | 0 | 0 | 15 | 380 | 20.771 |  |  |  |  | 3862 | 161
0 | 0 | 21.9 | 6.2 | 0 | 0 | 0 | 13.8 | 373 | 20.771 |  |  |  |  | 3863 | 161
0 | 0 | 20.9 | 5.9 | 0 | 0 | 0 | 13.9 | 371 | 20.771 |  |  |  |  | 3864 | 161
0 | 0 | 20.3 | 4.1 | 0 | 0 | 0 | 14.2 | 372 | 20.8872 |  |  |  |  | 3865 | 162
0 | 0 | 19.6 | 3 | 0 | 0 | 0 | 13.4 | 367 | 20.8872 |  |  |  |  | 3866 | 162
0 | 0 | 19.3 | 3.8 | 0 | 0 | 0 | 13.6 | 367 | 20.8872 |  |  |  |  | 3867 | 162
0 | 0 | 18.9 | 3.2 | 0 | 0 | 0 | 14 | 368 | 20.8872 |  |  |  |  | 3868 | 162
0 | 0 | 18.7 | 2 | 0 | 0 | 0 | 13.7 | 366 | 20.8872 |  |  |  |  | 3869 | 162
0 | 18 | 19 | 1.9 | 21 | 0 | 21 | 13.7 | 366 | 20.8872 |  |  |  |  | 3870 | 162
0 | 65 | 20.3 | 1.2 | 186 | 379 | 88 | 13.3 | 346 | 20.8872 |  |  |  |  | 3871 | 162
135 | 86 | 21.8 | 1.5 | 377 | 642 | 91 | 13.7 | 344 | 20.8872 |  |  |  |  | 3872 | 162
311 | 125 | 23.3 | 2.9 | 566 | 727 | 116 | 12.2 | 337 | 20.8872 |  |  |  |  | 3873 | 162
471 | 163 | 24.8 | 3.2 | 735 | 767 | 147 | 10.9 | 332 | 20.8872 |  |  |  |  | 3874 | 162
597 | 193 | 26.1 | 2.6 | 867 | 792 | 172 | 10 | 329 | 20.8872 |  |  |  |  | 3875 | 162
666 | 217 | 27.3 | 3.2 | 945 | 793 | 195 | 10.1 | 331 | 20.8872 |  |  |  |  | 3876 | 162
698 | 218 | 28.1 | 5.5 | 974 | 807 | 194 | 10.1 | 332 | 20.8872 |  |  |  |  | 3877 | 162
669 | 206 | 28.8 | 5.9 | 939 | 807 | 183 | 11.4 | 338 | 20.8872 |  |  |  |  | 3878 | 162
587 | 182 | 29.1 | 6.2 | 850 | 802 | 160 | 11.8 | 341 | 20.8872 |  |  |  |  | 3879 | 162
460 | 145 | 29.1 | 4.5 | 714 | 791 | 128 | 11.6 | 342 | 20.8872 |  |  |  |  | 3880 | 162
293 | 107 | 28.8 | 3.7 | 541 | 754 | 98 | 11.8 | 344 | 20.8872 |  |  |  |  | 3881 | 162
106 | 76 | 28.1 | 3.8 | 344 | 638 | 82 | 12.2 | 348 | 20.8872 |  |  |  |  | 3882 | 162
0 | 68 | 27 | 4.8 | 156 | 288 | 92 | 13 | 357 | 20.8872 |  |  |  |  | 3883 | 162
0 | 9 | 25.8 | 5.7 | 10 | 0 | 10 | 12.3 | 376 | 20.8872 |  |  |  |  | 3884 | 162
0 | 0 | 24.8 | 4.1 | 0 | 0 | 0 | 14.3 | 382 | 20.8872 |  |  |  |  | 3885 | 162
0 | 0 | 23.7 | 4.8 | 0 | 0 | 0 | 14.7 | 382 | 20.8872 |  |  |  |  | 3886 | 162
0 | 0 | 22.7 | 4.3 | 0 | 0 | 0 | 14.4 | 378 | 20.8872 |  |  |  |  | 3887 | 162
0 | 0 | 21.6 | 4.3 | 0 | 0 | 0 | 14.5 | 376 | 20.8872 |  |  |  |  | 3888 | 162
0 | 0 | 20.9 | 3.2 | 0 | 0 | 0 | 14 | 373 | 21.0025 |  |  |  |  | 3889 | 163
0 | 0 | 20.2 | 3.5 | 0 | 0 | 0 | 14.5 | 373 | 21.0025 |  |  |  |  | 3890 | 163
0 | 0 | 19.7 | 4.3 | 0 | 0 | 0 | 14.1 | 370 | 21.0025 |  |  |  |  | 3891 | 163
0 | 0 | 19.3 | 2.6 | 0 | 0 | 0 | 14.5 | 371 | 21.0025 |  |  |  |  | 3892 | 163
0 | 0 | 19 | 2 | 0 | 0 | 0 | 14.8 | 371 | 21.0025 |  |  |  |  | 3893 | 163
0 | 18 | 19.3 | 2 | 22 | 0 | 22 | 14.5 | 370 | 21.0025 |  |  |  |  | 3894 | 163
0 | 70 | 20.7 | 1.8 | 193 | 378 | 95 | 14.7 | 351 | 21.0025 |  |  |  |  | 3895 | 163
145 | 79 | 22.2 | 1.9 | 387 | 695 | 78 | 14.7 | 347 | 21.0025 |  |  |  |  | 3896 | 163
337 | 106 | 23.7 | 3.5 | 582 | 788 | 94 | 14.2 | 344 | 21.0025 |  |  |  |  | 3897 | 163
500 | 143 | 25.2 | 3 | 750 | 817 | 124 | 12.9 | 340 | 21.0025 |  |  |  |  | 3898 | 163
624 | 176 | 26.5 | 2.5 | 879 | 828 | 152 | 11.6 | 335 | 21.0025 |  |  |  |  | 3899 | 163
687 | 204 | 27.6 | 2.2 | 954 | 819 | 179 | 12.2 | 339 | 21.0025 |  |  |  |  | 3900 | 163
708 | 212 | 28.4 | 2.5 | 978 | 819 | 187 | 12.5 | 342 | 21.0025 |  |  |  |  | 3901 | 163
686 | 196 | 29 | 2.9 | 947 | 828 | 171 | 12.8 | 344 | 21.0025 |  |  |  |  | 3902 | 163
593 | 178 | 29.3 | 3 | 854 | 811 | 156 | 13.2 | 347 | 21.0025 |  |  |  |  | 3903 | 163
454 | 149 | 29.3 | 2.8 | 712 | 780 | 134 | 14.4 | 354 | 21.0025 |  |  |  |  | 3904 | 163
282 | 118 | 28.9 | 2.8 | 538 | 726 | 111 | 14.7 | 357 | 21.0025 |  |  |  |  | 3905 | 163
102 | 81 | 28.2 | 2.3 | 341 | 612 | 88 | 14.2 | 358 | 21.0025 |  |  |  |  | 3906 | 163
0 | 68 | 27.2 | 1.2 | 154 | 278 | 91 | 13.2 | 359 | 21.0025 |  |  |  |  | 3907 | 163
0 | 8 | 26 | 0.7 | 9 | 0 | 9 | 13.8 | 384 | 21.0025 |  |  |  |  | 3908 | 163
0 | 0 | 24.9 | 0.5 | 0 | 0 | 0 | 14.1 | 384 | 21.0025 |  |  |  |  | 3909 | 163
0 | 0 | 23.8 | 0.2 | 0 | 0 | 0 | 12.5 | 374 | 21.0025 |  |  |  |  | 3910 | 163
0 | 0 | 22.7 | 0.2 | 0 | 0 | 0 | 11.8 | 369 | 21.0025 |  |  |  |  | 3911 | 163
0 | 0 | 21.6 | 0.2 | 0 | 0 | 0 | 10.6 | 361 | 21.0025 |  |  |  |  | 3912 | 163
0 | 0 | 20.9 | 0.1 | 0 | 0 | 0 | 11.1 | 362 | 21.1169 |  |  |  |  | 3913 | 164
0 | 0 | 20.1 | 0.3 | 0 | 0 | 0 | 11 | 360 | 21.1169 |  |  |  |  | 3914 | 164
0 | 0 | 19.7 | 1 | 0 | 0 | 0 | 11.2 | 360 | 21.1169 |  |  |  |  | 3915 | 164
0 | 0 | 19.3 | 1.1 | 0 | 0 | 0 | 11 | 358 | 21.1169 |  |  |  |  | 3916 | 164
0 | 0 | 19 | 0.3 | 0 | 0 | 0 | 11.5 | 360 | 21.1169 |  |  |  |  | 3917 | 164
0 | 15 | 19.2 | 0.3 | 18 | 0 | 18 | 10.9 | 357 | 21.1169 |  |  |  |  | 3918 | 164
0 | 68 | 20.4 | 0.1 | 178 | 328 | 93 | 12.2 | 343 | 21.1169 |  |  |  |  | 3919 | 164
96 | 120 | 21.7 | 0.1 | 345 | 460 | 140 | 12.2 | 341 | 21.1169 |  |  |  |  | 3920 | 164
250 | 161 | 23.1 | 0.2 | 526 | 587 | 163 | 12.7 | 342 | 21.1169 |  |  |  |  | 3921 | 164
385 | 218 | 24.5 | 0.7 | 694 | 629 | 212 | 12.1 | 339 | 21.1169 |  |  |  |  | 3922 | 164
453 | 286 | 25.7 | 1.4 | 808 | 603 | 279 | 12.4 | 341 | 21.1169 |  |  |  |  | 3923 | 164
511 | 302 | 26.6 | 1.4 | 865 | 609 | 288 | 13 | 346 | 21.1169 |  |  |  |  | 3924 | 164
507 | 324 | 27.4 | 1.5 | 879 | 586 | 313 | 13.3 | 348 | 21.1169 |  |  |  |  | 3925 | 164
501 | 298 | 27.9 | 1.4 | 853 | 606 | 285 | 13.6 | 350 | 21.1169 |  |  |  |  | 3926 | 164
440 | 277 | 28.1 | 2.8 | 789 | 602 | 271 | 14.1 | 352 | 21.1169 |  |  |  |  | 3927 | 164
371 | 208 | 28.2 | 2 | 676 | 636 | 204 | 15.1 | 357 | 21.1169 |  |  |  |  | 3928 | 164
234 | 145 | 27.9 | 2 | 501 | 600 | 147 | 15.4 | 361 | 21.1169 |  |  |  |  | 3929 | 164
89 | 94 | 27.2 | 1.5 | 325 | 529 | 106 | 15.7 | 364 | 21.1169 |  |  |  |  | 3930 | 164
0 | 61 | 26.3 | 1.8 | 144 | 277 | 82 | 14.7 | 365 | 21.1169 |  |  |  |  | 3931 | 164
0 | 9 | 25.2 | 1.9 | 10 | 0 | 10 | 14.8 | 386 | 21.1169 |  |  |  |  | 3932 | 164
0 | 0 | 24.4 | 1.7 | 0 | 0 | 0 | 16.6 | 392 | 21.1169 |  |  |  |  | 3933 | 164
0 | 0 | 23.5 | 1.8 | 0 | 0 | 0 | 16.1 | 388 | 21.1169 |  |  |  |  | 3934 | 164
0 | 0 | 22.7 | 2 | 0 | 0 | 0 | 16.3 | 387 | 21.1169 |  |  |  |  | 3935 | 164
0 | 0 | 21.9 | 2.9 | 0 | 0 | 0 | 16.8 | 387 | 21.1169 |  |  |  |  | 3936 | 164
0 | 0 | 21.5 | 2.6 | 0 | 0 | 0 | 17.4 | 389 | 21.2303 |  |  |  |  | 3937 | 165
0 | 0 | 21.1 | 1.5 | 0 | 0 | 0 | 17.4 | 388 | 21.2303 |  |  |  |  | 3938 | 165
0 | 0 | 20.8 | 1.3 | 0 | 0 | 0 | 17.4 | 387 | 21.2303 |  |  |  |  | 3939 | 165
0 | 0 | 20.6 | 1.2 | 0 | 0 | 0 | 17.6 | 387 | 21.2303 |  |  |  |  | 3940 | 165
0 | 0 | 20.4 | 0.5 | 0 | 0 | 0 | 17 | 384 | 21.2303 |  |  |  |  | 3941 | 165
0 | 18 | 20.7 | 0.7 | 21 | 0 | 21 | 18.4 | 390 | 21.2303 |  |  |  |  | 3942 | 165
0 | 74 | 22 | 1.3 | 191 | 345 | 101 | 18.5 | 369 | 21.2303 |  |  |  |  | 3943 | 165
150 | 84 | 23.5 | 1.5 | 407 | 727 | 83 | 17.7 | 359 | 21.2303 |  |  |  |  | 3944 | 165
379 | 116 | 25.3 | 2 | 656 | 892 | 104 | 16.2 | 349 | 21.2303 |  |  |  |  | 3945 | 165
586 | 144 | 26.9 | 2.8 | 862 | 960 | 126 | 15.6 | 346 | 21.2303 |  |  |  |  | 3946 | 165
594 | 255 | 28.2 | 3 | 930 | 789 | 237 | 15.2 | 350 | 21.2303 |  |  |  |  | 3947 | 165
139 | 392 | 28.3 | 3 | 581 | 166 | 423 | 14.9 | 371 | 21.2303 |  |  |  |  | 3948 | 165
154 | 426 | 28.5 | 3.8 | 630 | 178 | 458 | 14.7 | 369 | 21.2303 |  |  |  |  | 3949 | 165
72 | 381 | 28.3 | 6.9 | 509 | 87 | 427 | 14.4 | 373 | 21.2303 |  |  |  |  | 3950 | 165
46 | 347 | 28.1 | 6.9 | 450 | 63 | 396 | 14.4 | 373 | 21.2303 |  |  |  |  | 3951 | 165
39 | 286 | 27.7 | 6.9 | 383 | 66 | 334 | 14.8 | 375 | 21.2303 |  |  |  |  | 3952 | 165
11 | 208 | 27.1 | 7.9 | 270 | 29 | 253 | 14.7 | 376 | 21.2303 |  |  |  |  | 3953 | 165
3 | 134 | 26.4 | 5.5 | 177 | 22 | 168 | 13.4 | 371 | 21.2303 |  |  |  |  | 3954 | 165
0 | 56 | 25.6 | 5.2 | 70 | 0 | 70 | 12.8 | 373 | 21.2303 |  |  |  |  | 3955 | 165
0 | 2 | 24.8 | 4.5 | 3 | 0 | 3 | 13.5 | 388 | 21.2303 |  |  |  |  | 3956 | 165
0 | 0 | 24.2 | 4.8 | 0 | 0 | 0 | 14.4 | 391 | 21.2303 |  |  |  |  | 3957 | 165
0 | 0 | 23.6 | 3.7 | 0 | 0 | 0 | 14.6 | 391 | 21.2303 |  |  |  |  | 3958 | 165
0 | 0 | 23.1 | 3.2 | 0 | 0 | 0 | 15 | 391 | 21.2303 |  |  |  |  | 3959 | 165
0 | 0 | 22.5 | 2.2 | 0 | 0 | 0 | 13.5 | 383 | 21.2303 |  |  |  |  | 3960 | 165
0 | 0 | 22.2 | 3.5 | 0 | 0 | 0 | 14.4 | 386 | 21.3426 |  |  |  |  | 3961 | 166
0 | 0 | 21.9 | 3.9 | 0 | 0 | 0 | 13.4 | 381 | 21.3426 |  |  |  |  | 3962 | 166
0 | 0 | 21.7 | 6.2 | 0 | 0 | 0 | 12.1 | 375 | 21.3426 |  |  |  |  | 3963 | 166
0 | 0 | 21.5 | 7.2 | 0 | 0 | 0 | 12.5 | 376 | 21.3426 |  |  |  |  | 3964 | 166
0 | 0 | 21.4 | 5.2 | 0 | 0 | 0 | 12 | 373 | 21.3426 |  |  |  |  | 3965 | 166
0 | 6 | 21.4 | 4.1 | 7 | 0 | 7 | 10.8 | 368 | 21.3426 |  |  |  |  | 3966 | 166
0 | 73 | 22.6 | 4.5 | 134 | 142 | 97 | 11.3 | 351 | 21.3426 |  |  |  |  | 3967 | 166
57 | 147 | 24 | 4.8 | 302 | 278 | 178 | 12.4 | 350 | 21.3426 |  |  |  |  | 3968 | 166
53 | 241 | 24.9 | 5.7 | 362 | 127 | 284 | 12.9 | 359 | 21.3426 |  |  |  |  | 3969 | 166
64 | 314 | 25.8 | 4.1 | 444 | 105 | 364 | 12.4 | 358 | 21.3426 |  |  |  |  | 3970 | 166
56 | 350 | 26.4 | 5.5 | 463 | 75 | 397 | 12 | 360 | 21.3426 |  |  |  |  | 3971 | 166
98 | 408 | 27 | 5.2 | 554 | 117 | 443 | 11.6 | 357 | 21.3426 |  |  |  |  | 3972 | 166
175 | 424 | 27.7 | 8.2 | 651 | 202 | 455 | 11.9 | 355 | 21.3426 |  |  |  |  | 3973 | 166
154 | 402 | 28.2 | 8.9 | 610 | 186 | 436 | 11.3 | 354 | 21.3426 |  |  |  |  | 3974 | 166
100 | 386 | 28.5 | 10.2 | 546 | 137 | 428 | 11.9 | 358 | 21.3426 |  |  |  |  | 3975 | 166
70 | 311 | 28.5 | 10.3 | 445 | 121 | 355 | 11.8 | 359 | 21.3426 |  |  |  |  | 3976 | 166
79 | 220 | 28.4 | 11 | 379 | 200 | 260 | 11.5 | 356 | 21.3426 |  |  |  |  | 3977 | 166
98 | 103 | 28.2 | 12.1 | 356 | 579 | 115 | 11.3 | 344 | 21.3426 |  |  |  |  | 3978 | 166
0 | 71 | 27.7 | 12.1 | 184 | 387 | 96 | 10.6 | 343 | 21.3426 |  |  |  |  | 3979 | 166
0 | 15 | 26.8 | 10.5 | 17 | 0 | 17 | 10.4 | 363 | 21.3426 |  |  |  |  | 3980 | 166
0 | 0 | 25.8 | 8.8 | 0 | 0 | 0 | 11.9 | 368 | 21.3426 |  |  |  |  | 3981 | 166
0 | 0 | 24.8 | 9.4 | 0 | 0 | 0 | 13 | 371 | 21.3426 |  |  |  |  | 3982 | 166
0 | 0 | 23.8 | 8.3 | 0 | 0 | 0 | 13.4 | 372 | 21.3426 |  |  |  |  | 3983 | 166
0 | 0 | 22.8 | 7.9 | 0 | 0 | 0 | 12.8 | 368 | 21.3426 |  |  |  |  | 3984 | 166
0 | 0 | 22 | 6.5 | 0 | 0 | 0 | 12.5 | 365 | 21.4539 |  |  |  |  | 3985 | 167
0 | 0 | 21.1 | 4.3 | 0 | 0 | 0 | 11.7 | 360 | 21.4539 |  |  |  |  | 3986 | 167
0 | 0 | 20.6 | 4.1 | 0 | 0 | 0 | 12.1 | 362 | 21.4539 |  |  |  |  | 3987 | 167
0 | 0 | 20.1 | 3 | 0 | 0 | 0 | 12.9 | 364 | 21.4539 |  |  |  |  | 3988 | 167
0 | 0 | 19.8 | 2.4 | 0 | 0 | 0 | 12.9 | 364 | 21.4539 |  |  |  |  | 3989 | 167
0 | 18 | 20.1 | 2.6 | 21 | 0 | 21 | 13.8 | 369 | 21.4539 |  |  |  |  | 3990 | 167
0 | 71 | 21.4 | 2.6 | 189 | 356 | 97 | 13.2 | 346 | 21.4539 |  |  |  |  | 3991 | 167
132 | 85 | 22.8 | 3.7 | 377 | 646 | 89 | 13.3 | 344 | 21.4539 |  |  |  |  | 3992 | 167
311 | 121 | 24.2 | 4.1 | 567 | 734 | 113 | 13.4 | 343 | 21.4539 |  |  |  |  | 3993 | 167
464 | 164 | 25.6 | 4.5 | 732 | 761 | 150 | 12.3 | 339 | 21.4539 |  |  |  |  | 3994 | 167
558 | 220 | 26.9 | 5.5 | 852 | 744 | 199 | 11.8 | 339 | 21.4539 |  |  |  |  | 3995 | 167
614 | 256 | 27.9 | 6.9 | 926 | 733 | 233 | 11.7 | 339 | 21.4539 |  |  |  |  | 3996 | 167
627 | 271 | 28.7 | 7.5 | 949 | 727 | 246 | 11.4 | 339 | 21.4539 |  |  |  |  | 3997 | 167
597 | 259 | 29.2 | 7.2 | 914 | 722 | 237 | 12.4 | 345 | 21.4539 |  |  |  |  | 3998 | 167
545 | 213 | 29.5 | 6.5 | 836 | 744 | 193 | 12.3 | 345 | 21.4539 |  |  |  |  | 3999 | 167
434 | 163 | 29.6 | 7.5 | 705 | 744 | 151 | 12.1 | 345 | 21.4539 |  |  |  |  | 4000 | 167
286 | 114 | 29.2 | 5.9 | 540 | 730 | 107 | 12.2 | 347 | 21.4539 |  |  |  |  | 4001 | 167
105 | 81 | 28.5 | 4.8 | 345 | 615 | 89 | 12.2 | 350 | 21.4539 |  |  |  |  | 4002 | 167
0 | 69 | 27.5 | 3.2 | 158 | 283 | 93 | 12.5 | 356 | 21.4539 |  |  |  |  | 4003 | 167
0 | 10 | 26.4 | 3.7 | 11 | 0 | 11 | 11.4 | 373 | 21.4539 |  |  |  |  | 4004 | 167
0 | 0 | 25.3 | 2.3 | 0 | 0 | 0 | 12.3 | 375 | 21.4539 |  |  |  |  | 4005 | 167
0 | 0 | 24.2 | 2 | 0 | 0 | 0 | 12.9 | 375 | 21.4539 |  |  |  |  | 4006 | 167
0 | 0 | 23.2 | 1.9 | 0 | 0 | 0 | 13 | 373 | 21.4539 |  |  |  |  | 4007 | 167
0 | 0 | 22.1 | 2 | 0 | 0 | 0 | 12.6 | 369 | 21.4539 |  |  |  |  | 4008 | 167
0 | 0 | 21.5 | 1.5 | 0 | 0 | 0 | 13 | 369 | 21.5642 |  |  |  |  | 4009 | 168
0 | 0 | 20.8 | 0.5 | 0 | 0 | 0 | 12.7 | 366 | 21.5642 |  |  |  |  | 4010 | 168
0 | 0 | 20.4 | 0.7 | 0 | 0 | 0 | 11.9 | 362 | 21.5642 |  |  |  |  | 4011 | 168
0 | 0 | 20 | 1 | 0 | 0 | 0 | 12.5 | 363 | 21.5642 |  |  |  |  | 4012 | 168
0 | 0 | 19.7 | 0.6 | 0 | 0 | 0 | 12.8 | 364 | 21.5642 |  |  |  |  | 4013 | 168
0 | 19 | 20 | 0.6 | 22 | 0 | 22 | 12.3 | 362 | 21.5642 |  |  |  |  | 4014 | 168
0 | 73 | 21.5 | 0.6 | 196 | 374 | 99 | 11.6 | 339 | 21.5642 |  |  |  |  | 4015 | 168
147 | 72 | 23 | 0.4 | 391 | 721 | 70 | 12 | 337 | 21.5642 |  |  |  |  | 4016 | 168
340 | 100 | 24.6 | 0.6 | 585 | 805 | 88 | 12.3 | 338 | 21.5642 |  |  |  |  | 4017 | 168
519 | 125 | 26.1 | 0.8 | 761 | 854 | 107 | 11 | 333 | 21.5642 |  |  |  |  | 4018 | 168
639 | 156 | 27.4 | 1.4 | 887 | 853 | 138 | 11.2 | 335 | 21.5642 |  |  |  |  | 4019 | 168
720 | 170 | 28.6 | 2.4 | 968 | 861 | 154 | 10.6 | 334 | 21.5642 |  |  |  |  | 4020 | 168
733 | 195 | 29.5 | 2.3 | 990 | 849 | 168 | 10.1 | 333 | 21.5642 |  |  |  |  | 4021 | 168
705 | 172 | 30.1 | 2.3 | 957 | 853 | 156 | 11.1 | 338 | 21.5642 |  |  |  |  | 4022 | 168
630 | 149 | 30.4 | 2.6 | 874 | 861 | 130 | 11.4 | 341 | 21.5642 |  |  |  |  | 4023 | 168
503 | 117 | 30.4 | 2.9 | 742 | 863 | 99 | 10.6 | 338 | 21.5642 |  |  |  |  | 4024 | 168
326 | 87 | 30.1 | 3 | 568 | 833 | 73 | 10.3 | 338 | 21.5642 |  |  |  |  | 4025 | 168
129 | 62 | 29.4 | 3.5 | 372 | 753 | 57 | 10.1 | 340 | 21.5642 |  |  |  |  | 4026 | 168
0 | 68 | 28.3 | 3.7 | 174 | 358 | 92 | 10.2 | 344 | 21.5642 |  |  |  |  | 4027 | 168
0 | 12 | 27.1 | 2.8 | 14 | 0 | 14 | 10.5 | 368 | 21.5642 |  |  |  |  | 4028 | 168
0 | 0 | 26.2 | 3.5 | 0 | 0 | 0 | 11.5 | 371 | 21.5642 |  |  |  |  | 4029 | 168
0 | 0 | 25.3 | 3.2 | 0 | 0 | 0 | 10.6 | 366 | 21.5642 |  |  |  |  | 4030 | 168
0 | 0 | 24.4 | 4.3 | 0 | 0 | 0 | 10.2 | 364 | 21.5642 |  |  |  |  | 4031 | 168
0 | 0 | 23.6 | 3.9 | 0 | 0 | 0 | 10.8 | 365 | 21.5642 |  |  |  |  | 4032 | 168
0 | 0 | 23.1 | 5.5 | 0 | 0 | 0 | 10.2 | 362 | 21.6733 |  |  |  |  | 4033 | 169
0 | 0 | 22.6 | 4.5 | 0 | 0 | 0 | 10.8 | 365 | 21.6733 |  |  |  |  | 4034 | 169
0 | 0 | 22.3 | 4.5 | 0 | 0 | 0 | 10.8 | 365 | 21.6733 |  |  |  |  | 4035 | 169
0 | 0 | 22 | 3.2 | 0 | 0 | 0 | 11.1 | 366 | 21.6733 |  |  |  |  | 4036 | 169
0 | 0 | 21.8 | 3.8 | 0 | 0 | 0 | 11.5 | 368 | 21.6733 |  |  |  |  | 4037 | 169
0 | 10 | 21.9 | 3.8 | 12 | 0 | 12 | 10.8 | 365 | 21.6733 |  |  |  |  | 4038 | 169
0 | 70 | 22.6 | 4.3 | 102 | 38 | 92 | 11.9 | 360 | 21.6733 |  |  |  |  | 4039 | 169
17 | 158 | 23.5 | 4.1 | 237 | 86 | 199 | 13.3 | 360 | 21.6733 |  |  |  |  | 4040 | 169
35 | 229 | 24.3 | 4.8 | 326 | 84 | 275 | 14 | 365 | 21.6733 |  |  |  |  | 4041 | 169
75 | 323 | 25.1 | 5.2 | 462 | 123 | 368 | 14.4 | 364 | 21.6733 |  |  |  |  | 4042 | 169
97 | 394 | 25.9 | 5.2 | 550 | 130 | 436 | 14.1 | 363 | 21.6733 |  |  |  |  | 4043 | 169
134 | 408 | 26.6 | 6.5 | 594 | 160 | 442 | 14.3 | 365 | 21.6733 |  |  |  |  | 4044 | 169
137 | 426 | 27.1 | 5.5 | 613 | 159 | 460 | 14.3 | 366 | 21.6733 |  |  |  |  | 4045 | 169
43 | 385 | 27.3 | 5.7 | 482 | 53 | 432 | 14 | 371 | 21.6733 |  |  |  |  | 4046 | 169
28 | 336 | 27.3 | 7.9 | 417 | 39 | 384 | 15.3 | 378 | 21.6733 |  |  |  |  | 4047 | 169
19 | 290 | 27.2 | 8.5 | 364 | 33 | 339 | 15.8 | 380 | 21.6733 |  |  |  |  | 4048 | 169
7 | 196 | 26.8 | 7.9 | 250 | 20 | 238 | 15.5 | 381 | 21.6733 |  |  |  |  | 4049 | 169
1 | 119 | 26.3 | 7.5 | 151 | 7 | 148 | 16.2 | 386 | 21.6733 |  |  |  |  | 4050 | 169
0 | 58 | 25.7 | 6.9 | 74 | 0 | 74 | 14.4 | 380 | 21.6733 |  |  |  |  | 4051 | 169
0 | 2 | 25 | 6.9 | 3 | 0 | 3 | 14.5 | 393 | 21.6733 |  |  |  |  | 4052 | 169
0 | 0 | 24.9 | 6.2 | 0 | 0 | 0 | 14.7 | 392 | 21.6733 |  |  |  |  | 4053 | 169
0 | 0 | 24.8 | 7.9 | 0 | 0 | 0 | 16.3 | 397 | 21.6733 |  |  |  |  | 4054 | 169
0 | 0 | 24.7 | 6.5 | 0 | 0 | 0 | 15.9 | 394 | 21.6733 |  |  |  |  | 4055 | 169
0 | 0 | 24.6 | 7.9 | 0 | 0 | 0 | 16.3 | 394 | 21.6733 |  |  |  |  | 4056 | 169
0 | 0 | 24.9 | 8.2 | 0 | 0 | 0 | 16 | 391 | 21.7812 |  |  |  |  | 4057 | 170
0 | 0 | 25.2 | 7.5 | 0 | 0 | 0 | 15 | 386 | 21.7812 |  |  |  |  | 4058 | 170
0 | 0 | 25.4 | 8.9 | 0 | 0 | 0 | 14.6 | 383 | 21.7812 |  |  |  |  | 4059 | 170
0 | 0 | 25.6 | 8.3 | 0 | 0 | 0 | 14.1 | 380 | 21.7812 |  |  |  |  | 4060 | 170
0 | 0 | 25.8 | 6.5 | 0 | 0 | 0 | 15 | 382 | 21.7812 |  |  |  |  | 4061 | 170
0 | 22 | 26.3 | 6.2 | 26 | 0 | 26 | 16 | 385 | 21.7812 |  |  |  |  | 4062 | 170
0 | 59 | 26.8 | 5.5 | 74 | 0 | 74 | 16.6 | 393 | 21.7812 |  |  |  |  | 4063 | 170
4 | 137 | 27.6 | 5.9 | 180 | 22 | 170 | 15.5 | 384 | 21.7812 |  |  |  |  | 4064 | 170
0 | 132 | 28 | 4.8 | 160 | 0 | 159 | 16.1 | 395 | 21.7812 |  |  |  |  | 4065 | 170
6 | 148 | 28.4 | 4.5 | 184 | 9 | 177 | 16 | 396 | 21.7812 |  |  |  |  | 4066 | 170
248 | 379 | 30.1 | 4.5 | 695 | 331 | 404 | 15.9 | 369 | 21.7812 |  |  |  |  | 4067 | 170
467 | 332 | 31.7 | 5.9 | 853 | 560 | 324 | 15.5 | 365 | 21.7812 |  |  |  |  | 4068 | 170
753 | 225 | 33.3 | 5.2 | 1046 | 873 | 201 | 15.3 | 358 | 21.7812 |  |  |  |  | 4069 | 170
686 | 236 | 34.5 | 3.2 | 997 | 829 | 218 | 15.2 | 361 | 21.7812 |  |  |  |  | 4070 | 170
33 | 296 | 34.4 | 3.7 | 377 | 45 | 339 | 15.2 | 393 | 21.7812 |  |  |  |  | 4071 | 170
6 | 222 | 34 | 4.5 | 273 | 11 | 265 | 15.4 | 397 | 21.7812 |  |  |  |  | 4072 | 170
0 | 129 | 33.4 | 5.2 | 156 | 0 | 156 | 15.1 | 400 | 21.7812 |  |  |  |  | 4073 | 170
0 | 51 | 32.7 | 7.2 | 61 | 0 | 61 | 15.4 | 407 | 21.7812 |  |  |  |  | 4074 | 170
0 | 11 | 32 | 6.2 | 13 | 0 | 13 | 16.1 | 413 | 21.7812 |  |  |  |  | 4075 | 170
0 | 2 | 31.4 | 5.2 | 2 | 0 | 2 | 17 | 417 | 21.7812 |  |  |  |  | 4076 | 170
0 | 0 | 30.6 | 4.5 | 0 | 0 | 0 | 17.2 | 415 | 21.7812 |  |  |  |  | 4077 | 170
0 | 0 | 29.9 | 4.1 | 0 | 0 | 0 | 17.3 | 413 | 21.7812 |  |  |  |  | 4078 | 170
0 | 0 | 29.2 | 5.2 | 0 | 0 | 0 | 16.9 | 409 | 21.7812 |  |  |  |  | 4079 | 170
0 | 0 | 28.5 | 4.1 | 0 | 0 | 0 | 16.8 | 406 | 21.7812 |  |  |  |  | 4080 | 170
0 | 0 | 27.2 | 3.2 | 0 | 0 | 0 | 17.5 | 406 | 21.888 |  |  |  |  | 4081 | 171
0 | 0 | 25.9 | 3 | 0 | 0 | 0 | 17.7 | 403 | 21.888 |  |  |  |  | 4082 | 171
0 | 0 | 25.2 | 2.9 | 0 | 0 | 0 | 16.4 | 394 | 21.888 |  |  |  |  | 4083 | 171
0 | 0 | 24.5 | 3.2 | 0 | 0 | 0 | 16.8 | 394 | 21.888 |  |  |  |  | 4084 | 171
0 | 0 | 24 | 3.5 | 0 | 0 | 0 | 16.9 | 392 | 21.888 |  |  |  |  | 4085 | 171
0 | 16 | 24.1 | 2.6 | 18 | 0 | 18 | 16.9 | 391 | 21.888 |  |  |  |  | 4086 | 171
0 | 67 | 25.2 | 2.8 | 176 | 330 | 91 | 16.8 | 370 | 21.888 |  |  |  |  | 4087 | 171
109 | 103 | 26.4 | 2.4 | 354 | 544 | 113 | 17 | 368 | 21.888 |  |  |  |  | 4088 | 171
260 | 155 | 27.7 | 2.8 | 538 | 618 | 157 | 16.6 | 364 | 21.888 |  |  |  |  | 4089 | 171
414 | 196 | 28.9 | 2 | 708 | 682 | 187 | 16.2 | 362 | 21.888 |  |  |  |  | 4090 | 171
492 | 260 | 30 | 3.5 | 825 | 657 | 248 | 16.3 | 363 | 21.888 |  |  |  |  | 4091 | 171
517 | 315 | 30.9 | 5.5 | 890 | 619 | 304 | 16.3 | 365 | 21.888 |  |  |  |  | 4092 | 171
511 | 344 | 31.6 | 5.2 | 906 | 592 | 333 | 16.8 | 368 | 21.888 |  |  |  |  | 4093 | 171
499 | 319 | 32 | 5.9 | 877 | 603 | 310 | 16.1 | 367 | 21.888 |  |  |  |  | 4094 | 171
486 | 252 | 32.2 | 5.7 | 813 | 663 | 240 | 17.1 | 371 | 21.888 |  |  |  |  | 4095 | 171
380 | 201 | 32.2 | 6.5 | 680 | 650 | 194 | 16.1 | 368 | 21.888 |  |  |  |  | 4096 | 171
239 | 148 | 31.9 | 4.5 | 512 | 606 | 151 | 16.1 | 370 | 21.888 |  |  |  |  | 4097 | 171
97 | 91 | 31.2 | 3.8 | 336 | 558 | 101 | 17.4 | 377 | 21.888 |  |  |  |  | 4098 | 171
0 | 62 | 30.3 | 3.5 | 152 | 295 | 84 | 17.8 | 385 | 21.888 |  |  |  |  | 4099 | 171
0 | 11 | 29.3 | 4.5 | 12 | 0 | 12 | 17.6 | 405 | 21.888 |  |  |  |  | 4100 | 171
0 | 0 | 28.1 | 5.2 | 0 | 0 | 0 | 19.5 | 411 | 21.888 |  |  |  |  | 4101 | 171
0 | 0 | 26.9 | 5.2 | 0 | 0 | 0 | 19.1 | 407 | 21.888 |  |  |  |  | 4102 | 171
0 | 0 | 25.7 | 6.5 | 0 | 0 | 0 | 19.4 | 406 | 21.888 |  |  |  |  | 4103 | 171
0 | 0 | 24.6 | 6.9 | 0 | 0 | 0 | 19.9 | 407 | 21.888 |  |  |  |  | 4104 | 171
0 | 0 | 24 | 6.5 | 0 | 0 | 0 | 20.3 | 407 | 21.9936 |  |  |  |  | 4105 | 172
0 | 0 | 23.4 | 5.9 | 0 | 0 | 0 | 20.1 | 405 | 21.9936 |  |  |  |  | 4106 | 172
0 | 0 | 23 | 5.9 | 0 | 0 | 0 | 19.1 | 400 | 21.9936 |  |  |  |  | 4107 | 172
0 | 0 | 22.7 | 3.8 | 0 | 0 | 0 | 18.3 | 397 | 21.9936 |  |  |  |  | 4108 | 172
0 | 0 | 22.4 | 2.6 | 0 | 0 | 0 | 18.5 | 397 | 21.9936 |  |  |  |  | 4109 | 172
0 | 13 | 22.6 | 3 | 15 | 0 | 15 | 18.5 | 397 | 21.9936 |  |  |  |  | 4110 | 172
0 | 78 | 23.8 | 2.2 | 162 | 209 | 108 | 18 | 375 | 21.9936 |  |  |  |  | 4111 | 172
110 | 114 | 25.3 | 2.9 | 372 | 545 | 131 | 18 | 367 | 21.9936 |  |  |  |  | 4112 | 172
329 | 110 | 26.9 | 3.8 | 584 | 785 | 100 | 18.4 | 367 | 21.9936 |  |  |  |  | 4113 | 172
487 | 146 | 28.4 | 4.8 | 743 | 803 | 129 | 16.9 | 362 | 21.9936 |  |  |  |  | 4114 | 172
548 | 236 | 29.7 | 4.8 | 861 | 733 | 218 | 16.8 | 363 | 21.9936 |  |  |  |  | 4115 | 172
448 | 341 | 30.5 | 4.5 | 843 | 536 | 335 | 17.2 | 371 | 21.9936 |  |  |  |  | 4116 | 172
417 | 360 | 31.1 | 4.1 | 823 | 484 | 355 | 16.9 | 373 | 21.9936 |  |  |  |  | 4117 | 172
358 | 361 | 31.5 | 4.1 | 768 | 433 | 361 | 16.8 | 375 | 21.9936 |  |  |  |  | 4118 | 172
266 | 353 | 31.6 | 2.8 | 689 | 363 | 376 | 16.5 | 375 | 21.9936 |  |  |  |  | 4119 | 172
191 | 290 | 31.5 | 3.5 | 563 | 327 | 318 | 15.5 | 373 | 21.9936 |  |  |  |  | 4120 | 172
118 | 213 | 31 | 3.7 | 423 | 300 | 244 | 14.9 | 371 | 21.9936 |  |  |  |  | 4121 | 172
55 | 123 | 30.3 | 2.8 | 282 | 313 | 150 | 14.1 | 369 | 21.9936 |  |  |  |  | 4122 | 172
0 | 63 | 29.4 | 2.4 | 128 | 184 | 85 | 14.5 | 375 | 21.9936 |  |  |  |  | 4123 | 172
0 | 6 | 28.4 | 2.8 | 7 | 0 | 7 | 13.3 | 390 | 21.9936 |  |  |  |  | 4124 | 172
0 | 0 | 27.4 | 4.5 | 0 | 0 | 0 | 14.8 | 394 | 21.9936 |  |  |  |  | 4125 | 172
0 | 0 | 26.4 | 3.2 | 0 | 0 | 0 | 14.3 | 390 | 21.9936 |  |  |  |  | 4126 | 172
0 | 0 | 25.5 | 1.9 | 0 | 0 | 0 | 13.7 | 385 | 21.9936 |  |  |  |  | 4127 | 172
0 | 0 | 24.5 | 2.4 | 0 | 0 | 0 | 13.4 | 382 | 21.9936 |  |  |  |  | 4128 | 172
0 | 0 | 23.9 | 1.3 | 0 | 0 | 0 | 14.6 | 385 | 22.0979 |  |  |  |  | 4129 | 173
0 | 0 | 23.2 | 1.8 | 0 | 0 | 0 | 13.3 | 378 | 22.0979 |  |  |  |  | 4130 | 173
0 | 0 | 22.8 | 3.8 | 0 | 0 | 0 | 14.1 | 380 | 22.0979 |  |  |  |  | 4131 | 173
0 | 0 | 22.4 | 3.8 | 0 | 0 | 0 | 13.8 | 378 | 22.0979 |  |  |  |  | 4132 | 173
0 | 0 | 22.1 | 3.2 | 0 | 0 | 0 | 14.9 | 382 | 22.0979 |  |  |  |  | 4133 | 173
0 | 13 | 22.3 | 3.2 | 15 | 0 | 15 | 14.1 | 378 | 22.0979 |  |  |  |  | 4134 | 173
0 | 69 | 23.3 | 3 | 143 | 193 | 94 | 14.3 | 363 | 22.0979 |  |  |  |  | 4135 | 173
75 | 129 | 24.6 | 5.2 | 319 | 375 | 153 | 14.2 | 357 | 22.0979 |  |  |  |  | 4136 | 173
197 | 189 | 25.9 | 4.1 | 494 | 470 | 205 | 15.2 | 359 | 22.0979 |  |  |  |  | 4137 | 173
305 | 254 | 27.2 | 3.2 | 647 | 504 | 262 | 14.5 | 356 | 22.0979 |  |  |  |  | 4138 | 173
391 | 298 | 28.4 | 3.5 | 755 | 522 | 297 | 14 | 355 | 22.0979 |  |  |  |  | 4139 | 173
456 | 334 | 29.4 | 4.1 | 843 | 546 | 327 | 13.7 | 354 | 22.0979 |  |  |  |  | 4140 | 173
414 | 361 | 30.1 | 5.9 | 820 | 481 | 355 | 15.3 | 364 | 22.0979 |  |  |  |  | 4141 | 173
367 | 356 | 30.5 | 6.2 | 773 | 444 | 355 | 15.6 | 368 | 22.0979 |  |  |  |  | 4142 | 173
338 | 319 | 30.8 | 5.2 | 724 | 461 | 325 | 15.3 | 366 | 22.0979 |  |  |  |  | 4143 | 173
316 | 231 | 30.8 | 5.9 | 640 | 539 | 237 | 15 | 364 | 22.0979 |  |  |  |  | 4144 | 173
217 | 161 | 30.6 | 5.7 | 498 | 547 | 171 | 14.8 | 364 | 22.0979 |  |  |  |  | 4145 | 173
93 | 96 | 30 | 5.2 | 333 | 535 | 107 | 15.4 | 368 | 22.0979 |  |  |  |  | 4146 | 173
0 | 63 | 29.2 | 4.5 | 152 | 283 | 85 | 15 | 372 | 22.0979 |  |  |  |  | 4147 | 173
0 | 10 | 28.1 | 2.4 | 12 | 0 | 12 | 16.9 | 400 | 22.0979 |  |  |  |  | 4148 | 173
0 | 0 | 27.3 | 2 | 0 | 0 | 0 | 18.8 | 408 | 22.0979 |  |  |  |  | 4149 | 173
0 | 0 | 26.5 | 1.2 | 0 | 0 | 0 | 17.5 | 401 | 22.0979 |  |  |  |  | 4150 | 173
0 | 0 | 25.7 | 2.2 | 0 | 0 | 0 | 17.2 | 399 | 22.0979 |  |  |  |  | 4151 | 173
0 | 0 | 24.9 | 2 | 0 | 0 | 0 | 16.7 | 396 | 22.0979 |  |  |  |  | 4152 | 173
0 | 0 | 24.5 | 1 | 0 | 0 | 0 | 16.4 | 394 | 22.201 |  |  |  |  | 4153 | 174
0 | 0 | 24 | 0.4 | 0 | 0 | 0 | 16.1 | 393 | 22.201 |  |  |  |  | 4154 | 174
0 | 0 | 23.8 | 0.5 | 0 | 0 | 0 | 16.4 | 394 | 22.201 |  |  |  |  | 4155 | 174
0 | 0 | 23.5 | 0.6 | 0 | 0 | 0 | 16.9 | 396 | 22.201 |  |  |  |  | 4156 | 174
0 | 0 | 23.3 | 0.1 | 0 | 0 | 0 | 16.8 | 396 | 22.201 |  |  |  |  | 4157 | 174
0 | 7 | 23.4 | 0.4 | 8 | 0 | 8 | 17.2 | 399 | 22.201 |  |  |  |  | 4158 | 174
0 | 69 | 24.5 | 0.8 | 138 | 169 | 95 | 17.3 | 379 | 22.201 |  |  |  |  | 4159 | 174
88 | 119 | 26.1 | 0.7 | 334 | 442 | 139 | 17.1 | 369 | 22.201 |  |  |  |  | 4160 | 174
176 | 205 | 27.5 | 0.7 | 484 | 422 | 225 | 17 | 370 | 22.201 |  |  |  |  | 4161 | 174
121 | 327 | 28.4 | 0.6 | 523 | 200 | 371 | 17.2 | 378 | 22.201 |  |  |  |  | 4162 | 174
161 | 378 | 29.3 | 0.5 | 605 | 216 | 416 | 16.3 | 375 | 22.201 |  |  |  |  | 4163 | 174
285 | 398 | 30.3 | 0.4 | 738 | 342 | 415 | 16.5 | 373 | 22.201 |  |  |  |  | 4164 | 174
188 | 463 | 30.9 | 0.7 | 709 | 218 | 498 | 15.6 | 373 | 22.201 |  |  |  |  | 4165 | 174
180 | 443 | 31.3 | 0.9 | 685 | 217 | 480 | 15.9 | 375 | 22.201 |  |  |  |  | 4166 | 174
255 | 360 | 31.7 | 1.1 | 684 | 347 | 384 | 15.9 | 373 | 22.201 |  |  |  |  | 4167 | 174
364 | 229 | 32 | 1.3 | 694 | 621 | 229 | 16.3 | 368 | 22.201 |  |  |  |  | 4168 | 174
245 | 147 | 31.9 | 1.5 | 518 | 618 | 149 | 16.1 | 370 | 22.201 |  |  |  |  | 4169 | 174
110 | 86 | 31.5 | 1.3 | 360 | 632 | 94 | 16.4 | 371 | 22.201 |  |  |  |  | 4170 | 174
0 | 66 | 30.8 | 1.7 | 175 | 367 | 89 | 15.9 | 373 | 22.201 |  |  |  |  | 4171 | 174
0 | 19 | 29.8 | 1.2 | 22 | 0 | 22 | 16.1 | 390 | 22.201 |  |  |  |  | 4172 | 174
0 | 0 | 28.7 | 1.3 | 0 | 0 | 0 | 16.2 | 389 | 22.201 |  |  |  |  | 4173 | 174
0 | 0 | 27.7 | 1 | 0 | 0 | 0 | 16.9 | 391 | 22.201 |  |  |  |  | 4174 | 174
0 | 0 | 26.6 | 0.7 | 0 | 0 | 0 | 17.4 | 392 | 22.201 |  |  |  |  | 4175 | 174
0 | 0 | 25.6 | 0.7 | 0 | 0 | 0 | 16.9 | 389 | 22.201 |  |  |  |  | 4176 | 174
0 | 0 | 24.8 | 0.8 | 0 | 0 | 0 | 16.6 | 387 | 22.3027 |  |  |  |  | 4177 | 175
0 | 0 | 23.9 | 1.5 | 0 | 0 | 0 | 17.6 | 390 | 22.3027 |  |  |  |  | 4178 | 175
0 | 0 | 23.4 | 2.2 | 0 | 0 | 0 | 16.4 | 385 | 22.3027 |  |  |  |  | 4179 | 175
0 | 0 | 23 | 2.2 | 0 | 0 | 0 | 16.5 | 385 | 22.3027 |  |  |  |  | 4180 | 175
0 | 0 | 22.6 | 1.1 | 0 | 0 | 0 | 17.1 | 388 | 22.3027 |  |  |  |  | 4181 | 175
0 | 16 | 22.8 | 1.2 | 19 | 0 | 19 | 17.2 | 389 | 22.3027 |  |  |  |  | 4182 | 175
0 | 66 | 24.1 | 1.7 | 175 | 335 | 90 | 17.1 | 369 | 22.3027 |  |  |  |  | 4183 | 175
116 | 93 | 25.4 | 1.4 | 358 | 582 | 102 | 17 | 365 | 22.3027 |  |  |  |  | 4184 | 175
281 | 136 | 26.8 | 1.5 | 547 | 673 | 133 | 17.8 | 367 | 22.3027 |  |  |  |  | 4185 | 175
396 | 205 | 28.1 | 1.9 | 698 | 656 | 198 | 17.3 | 366 | 22.3027 |  |  |  |  | 4186 | 175
482 | 265 | 29.3 | 2 | 819 | 646 | 254 | 16.5 | 363 | 22.3027 |  |  |  |  | 4187 | 175
557 | 290 | 30.3 | 1.5 | 904 | 667 | 274 | 17.9 | 370 | 22.3027 |  |  |  |  | 4188 | 175
605 | 284 | 31.2 | 2.9 | 941 | 702 | 262 | 17.6 | 369 | 22.3027 |  |  |  |  | 4189 | 175
544 | 293 | 31.7 | 2.6 | 896 | 656 | 278 | 18.4 | 375 | 22.3027 |  |  |  |  | 4190 | 175
472 | 261 | 32 | 4.1 | 808 | 643 | 251 | 18.6 | 377 | 22.3027 |  |  |  |  | 4191 | 175
385 | 199 | 32 | 3.8 | 683 | 655 | 193 | 18.6 | 378 | 22.3027 |  |  |  |  | 4192 | 175
246 | 147 | 31.7 | 3.2 | 519 | 620 | 148 | 18.8 | 381 | 22.3027 |  |  |  |  | 4193 | 175
80 | 109 | 30.9 | 2.4 | 320 | 453 | 129 | 18.7 | 385 | 22.3027 |  |  |  |  | 4194 | 175
0 | 65 | 30 | 1.7 | 148 | 260 | 87 | 18.1 | 387 | 22.3027 |  |  |  |  | 4195 | 175
0 | 9 | 28.9 | 1 | 10 | 0 | 10 | 17.9 | 408 | 22.3027 |  |  |  |  | 4196 | 175
0 | 0 | 28 | 1.2 | 0 | 0 | 0 | 19.7 | 415 | 22.3027 |  |  |  |  | 4197 | 175
0 | 0 | 27.1 | 0.9 | 0 | 0 | 0 | 20.3 | 415 | 22.3027 |  |  |  |  | 4198 | 175
0 | 0 | 26.2 | 1.1 | 0 | 0 | 0 | 19.5 | 410 | 22.3027 |  |  |  |  | 4199 | 175
0 | 0 | 25.4 | 0.8 | 0 | 0 | 0 | 19.7 | 409 | 22.3027 |  |  |  |  | 4200 | 175
0 | 0 | 24.9 | 1.1 | 0 | 0 | 0 | 19.5 | 407 | 22.4031 |  |  |  |  | 4201 | 176
0 | 0 | 24.5 | 1.3 | 0 | 0 | 0 | 20.4 | 409 | 22.4031 |  |  |  |  | 4202 | 176
0 | 0 | 24.2 | 2.3 | 0 | 0 | 0 | 20.1 | 407 | 22.4031 |  |  |  |  | 4203 | 176
0 | 0 | 23.9 | 2 | 0 | 0 | 0 | 20.3 | 407 | 22.4031 |  |  |  |  | 4204 | 176
0 | 0 | 23.7 | 1 | 0 | 0 | 0 | 20.6 | 408 | 22.4031 |  |  |  |  | 4205 | 176
0 | 14 | 24 | 0.9 | 16 | 0 | 16 | 20.6 | 408 | 22.4031 |  |  |  |  | 4206 | 176
0 | 71 | 25.2 | 1.2 | 156 | 236 | 96 | 19.8 | 386 | 22.4031 |  |  |  |  | 4207 | 176
73 | 130 | 26.6 | 1.2 | 317 | 369 | 155 | 20 | 384 | 22.4031 |  |  |  |  | 4208 | 176
163 | 209 | 28 | 1.9 | 472 | 392 | 231 | 20.1 | 384 | 22.4031 |  |  |  |  | 4209 | 176
244 | 287 | 29.3 | 2 | 612 | 404 | 304 | 19.3 | 382 | 22.4031 |  |  |  |  | 4210 | 176
314 | 339 | 30.5 | 2.2 | 716 | 421 | 348 | 18.1 | 379 | 22.4031 |  |  |  |  | 4211 | 176
424 | 345 | 31.7 | 2.4 | 821 | 508 | 341 | 16.9 | 372 | 22.4031 |  |  |  |  | 4212 | 176
507 | 334 | 32.6 | 2.6 | 891 | 588 | 322 | 17.2 | 373 | 22.4031 |  |  |  |  | 4213 | 176
521 | 307 | 33.4 | 2 | 887 | 629 | 295 | 16.5 | 370 | 22.4031 |  |  |  |  | 4214 | 176
490 | 251 | 33.8 | 3.5 | 816 | 667 | 238 | 15.9 | 368 | 22.4031 |  |  |  |  | 4215 | 176
408 | 185 | 34 | 3.8 | 695 | 693 | 175 | 15.8 | 369 | 22.4031 |  |  |  |  | 4216 | 176
293 | 117 | 33.8 | 5.2 | 551 | 737 | 109 | 15.4 | 368 | 22.4031 |  |  |  |  | 4217 | 176
117 | 74 | 33.2 | 3.5 | 359 | 663 | 78 | 15.7 | 372 | 22.4031 |  |  |  |  | 4218 | 176
0 | 70 | 32.3 | 2.6 | 183 | 379 | 94 | 16.6 | 377 | 22.4031 |  |  |  |  | 4219 | 176
0 | 18 | 31.1 | 1.1 | 22 | 0 | 22 | 16.8 | 396 | 22.4031 |  |  |  |  | 4220 | 176
0 | 0 | 29.9 | 1 | 0 | 0 | 0 | 18.5 | 403 | 22.4031 |  |  |  |  | 4221 | 176
0 | 0 | 28.7 | 0.9 | 0 | 0 | 0 | 18.7 | 404 | 22.4031 |  |  |  |  | 4222 | 176
0 | 0 | 27.6 | 0.8 | 0 | 0 | 0 | 17.7 | 399 | 22.4031 |  |  |  |  | 4223 | 176
0 | 0 | 26.4 | 0.5 | 0 | 0 | 0 | 18 | 399 | 22.4031 |  |  |  |  | 4224 | 176
0 | 0 | 25.6 | 0.9 | 0 | 0 | 0 | 18.8 | 403 | 22.5022 |  |  |  |  | 4225 | 177
0 | 0 | 24.7 | 1.3 | 0 | 0 | 0 | 18.6 | 402 | 22.5022 |  |  |  |  | 4226 | 177
0 | 0 | 24.2 | 1.7 | 0 | 0 | 0 | 18.2 | 401 | 22.5022 |  |  |  |  | 4227 | 177
0 | 0 | 23.7 | 2 | 0 | 0 | 0 | 18.6 | 404 | 22.5022 |  |  |  |  | 4228 | 177
0 | 0 | 23.4 | 2.3 | 0 | 0 | 0 | 18 | 402 | 22.5022 |  |  |  |  | 4229 | 177
0 | 5 | 23.4 | 1.7 | 5 | 0 | 5 | 16.5 | 398 | 22.5022 |  |  |  |  | 4230 | 177
0 | 72 | 24.4 | 1.8 | 147 | 196 | 98 | 16.1 | 371 | 22.5022 |  |  |  |  | 4231 | 177
25 | 160 | 25.2 | 1.3 | 258 | 128 | 202 | 15.7 | 370 | 22.5022 |  |  |  |  | 4232 | 177
64 | 239 | 26 | 1.7 | 377 | 155 | 282 | 16.2 | 373 | 22.5022 |  |  |  |  | 4233 | 177
197 | 309 | 27.1 | 1.8 | 587 | 326 | 339 | 16.9 | 369 | 22.5022 |  |  |  |  | 4234 | 177
88 | 372 | 27.7 | 1.5 | 515 | 117 | 412 | 16.8 | 380 | 22.5022 |  |  |  |  | 4235 | 177
53 | 361 | 27.9 | 1.8 | 465 | 64 | 405 | 16.6 | 384 | 22.5022 |  |  |  |  | 4236 | 177
19 | 268 | 27.8 | 2.3 | 324 | 22 | 303 | 17.1 | 395 | 22.5022 |  |  |  |  | 4237 | 177
50 | 355 | 27.9 | 2.8 | 456 | 60 | 399 | 17.3 | 388 | 22.5022 |  |  |  |  | 4238 | 177
10 | 243 | 27.7 | 2.4 | 299 | 13 | 288 | 17.3 | 395 | 22.5022 |  |  |  |  | 4239 | 177
13 | 241 | 27.6 | 2.3 | 304 | 22 | 288 | 16.9 | 390 | 22.5022 |  |  |  |  | 4240 | 177
39 | 218 | 27.4 | 2.4 | 320 | 98 | 262 | 16.5 | 381 | 22.5022 |  |  |  |  | 4241 | 177
24 | 145 | 27.2 | 1.8 | 240 | 135 | 183 | 16.2 | 377 | 22.5022 |  |  |  |  | 4242 | 177
0 | 60 | 26.8 | 1 | 164 | 350 | 81 | 15.5 | 367 | 22.5022 |  |  |  |  | 4243 | 177
0 | 31 | 26.2 | 0.9 | 38 | 0 | 38 | 15.6 | 367 | 22.5022 |  |  |  |  | 4244 | 177
0 | 0 | 25.2 | 1.8 | 0 | 0 | 0 | 16 | 369 | 22.5022 |  |  |  |  | 4245 | 177
0 | 0 | 24.3 | 2.4 | 0 | 0 | 0 | 15.3 | 367 | 22.5022 |  |  |  |  | 4246 | 177
0 | 0 | 23.3 | 2.8 | 0 | 0 | 0 | 15.9 | 370 | 22.5022 |  |  |  |  | 4247 | 177
0 | 0 | 22.3 | 1.9 | 0 | 0 | 0 | 16.1 | 372 | 22.5022 |  |  |  |  | 4248 | 177
0 | 0 | 21.8 | 1.2 | 0 | 0 | 0 | 15.6 | 372 | 22.5999 |  |  |  |  | 4249 | 178
0 | 0 | 21.3 | 0.8 | 0 | 0 | 0 | 16 | 375 | 22.5999 |  |  |  |  | 4250 | 178
0 | 0 | 21 | 1.3 | 0 | 0 | 0 | 15.6 | 375 | 22.5999 |  |  |  |  | 4251 | 178
0 | 0 | 20.7 | 1.8 | 0 | 0 | 0 | 14.6 | 373 | 22.5999 |  |  |  |  | 4252 | 178
0 | 0 | 20.5 | 1.1 | 0 | 0 | 0 | 14.4 | 375 | 22.5999 |  |  |  |  | 4253 | 178
0 | 11 | 20.6 | 0.5 | 13 | 0 | 13 | 14.2 | 376 | 22.5999 |  |  |  |  | 4254 | 178
0 | 69 | 21.8 | 0.4 | 160 | 263 | 94 | 15.1 | 360 | 22.5999 |  |  |  |  | 4255 | 178
90 | 112 | 23.2 | 0.4 | 332 | 460 | 130 | 14.9 | 355 | 22.5999 |  |  |  |  | 4256 | 178
239 | 160 | 24.6 | 0.5 | 516 | 576 | 163 | 15.9 | 358 | 22.5999 |  |  |  |  | 4257 | 178
370 | 223 | 26 | 1.1 | 687 | 614 | 220 | 15.2 | 354 | 22.5999 |  |  |  |  | 4258 | 178
386 | 312 | 27.2 | 2.3 | 766 | 519 | 313 | 14.4 | 354 | 22.5999 |  |  |  |  | 4259 | 178
474 | 315 | 28.2 | 2.8 | 841 | 568 | 304 | 13.9 | 353 | 22.5999 |  |  |  |  | 4260 | 178
507 | 323 | 29 | 3.7 | 880 | 588 | 311 | 13.9 | 353 | 22.5999 |  |  |  |  | 4261 | 178
478 | 320 | 29.6 | 2.9 | 853 | 577 | 311 | 13.4 | 352 | 22.5999 |  |  |  |  | 4262 | 178
352 | 315 | 29.8 | 2.3 | 734 | 478 | 319 | 14.1 | 359 | 22.5999 |  |  |  |  | 4263 | 178
329 | 227 | 29.9 | 2.6 | 649 | 557 | 231 | 14.2 | 359 | 22.5999 |  |  |  |  | 4264 | 178
163 | 205 | 29.6 | 3.2 | 471 | 406 | 228 | 14.3 | 362 | 22.5999 |  |  |  |  | 4265 | 178
27 | 153 | 28.8 | 4.3 | 258 | 150 | 194 | 13.8 | 368 | 22.5999 |  |  |  |  | 4266 | 178
0 | 64 | 27.9 | 3.7 | 126 | 167 | 87 | 14 | 371 | 22.5999 |  |  |  |  | 4267 | 178
0 | 9 | 26.9 | 2.3 | 10 | 0 | 10 | 13.8 | 386 | 22.5999 |  |  |  |  | 4268 | 178
0 | 0 | 25.8 | 1 | 0 | 0 | 0 | 15.1 | 390 | 22.5999 |  |  |  |  | 4269 | 178
0 | 0 | 24.7 | 1.8 | 0 | 0 | 0 | 14.4 | 384 | 22.5999 |  |  |  |  | 4270 | 178
0 | 0 | 23.6 | 1.9 | 0 | 0 | 0 | 14.5 | 382 | 22.5999 |  |  |  |  | 4271 | 178
0 | 0 | 22.6 | 1.7 | 0 | 0 | 0 | 14.7 | 381 | 22.5999 |  |  |  |  | 4272 | 178
0 | 0 | 21.8 | 1.7 | 0 | 0 | 0 | 14.8 | 380 | 22.6961 |  |  |  |  | 4273 | 179
0 | 0 | 20.9 | 1.7 | 0 | 0 | 0 | 14.4 | 376 | 22.6961 |  |  |  |  | 4274 | 179
0 | 0 | 20.4 | 2.5 | 0 | 0 | 0 | 14.9 | 377 | 22.6961 |  |  |  |  | 4275 | 179
0 | 0 | 19.9 | 2 | 0 | 0 | 0 | 14.8 | 375 | 22.6961 |  |  |  |  | 4276 | 179
0 | 0 | 19.5 | 1.7 | 0 | 0 | 0 | 14.4 | 373 | 22.6961 |  |  |  |  | 4277 | 179
0 | 14 | 19.7 | 1.7 | 17 | 0 | 17 | 14.2 | 372 | 22.6961 |  |  |  |  | 4278 | 179
0 | 64 | 20.9 | 2.4 | 174 | 344 | 87 | 14.2 | 351 | 22.6961 |  |  |  |  | 4279 | 179
108 | 103 | 22.2 | 3.2 | 355 | 550 | 114 | 14.9 | 351 | 22.6961 |  |  |  |  | 4280 | 179
251 | 155 | 23.6 | 4.1 | 527 | 604 | 157 | 15.1 | 351 | 22.6961 |  |  |  |  | 4281 | 179
355 | 231 | 24.8 | 6.9 | 678 | 590 | 230 | 14.9 | 351 | 22.6961 |  |  |  |  | 4282 | 179
437 | 288 | 26 | 6.5 | 796 | 587 | 283 | 14.2 | 349 | 22.6961 |  |  |  |  | 4283 | 179
494 | 328 | 26.9 | 6.2 | 878 | 593 | 318 | 14.3 | 351 | 22.6961 |  |  |  |  | 4284 | 179
530 | 330 | 27.7 | 5.5 | 913 | 614 | 319 | 14.7 | 353 | 22.6961 |  |  |  |  | 4285 | 179
531 | 302 | 28.3 | 5.2 | 890 | 639 | 289 | 14.1 | 351 | 22.6961 |  |  |  |  | 4286 | 179
465 | 267 | 28.6 | 6.9 | 805 | 632 | 257 | 14.6 | 355 | 22.6961 |  |  |  |  | 4287 | 179
382 | 203 | 28.6 | 9.8 | 682 | 647 | 196 | 15.1 | 358 | 22.6961 |  |  |  |  | 4288 | 179
241 | 151 | 28.3 | 9.8 | 515 | 604 | 153 | 15.3 | 361 | 22.6961 |  |  |  |  | 4289 | 179
98 | 95 | 27.6 | 9.8 | 337 | 544 | 106 | 15.1 | 362 | 22.6961 |  |  |  |  | 4290 | 179
0 | 62 | 26.7 | 10 | 157 | 307 | 85 | 14.8 | 365 | 22.6961 |  |  |  |  | 4291 | 179
0 | 11 | 25.6 | 10.3 | 12 | 0 | 12 | 15.1 | 388 | 22.6961 |  |  |  |  | 4292 | 179
0 | 0 | 24.8 | 10 | 0 | 0 | 0 | 16 | 391 | 22.6961 |  |  |  |  | 4293 | 179
0 | 0 | 24 | 8.5 | 0 | 0 | 0 | 15.6 | 389 | 22.6961 |  |  |  |  | 4294 | 179
0 | 0 | 23.3 | 6.5 | 0 | 0 | 0 | 14 | 381 | 22.6961 |  |  |  |  | 4295 | 179
0 | 0 | 22.5 | 5.7 | 0 | 0 | 0 | 14.5 | 383 | 22.6961 |  |  |  |  | 4296 | 179
0 | 0 | 22.2 | 7.5 | 0 | 0 | 0 | 14.5 | 383 | 22.7909 |  |  |  |  | 4297 | 180
0 | 0 | 21.9 | 9.4 | 0 | 0 | 0 | 13.4 | 379 | 22.7909 |  |  |  |  | 4298 | 180
0 | 0 | 21.8 | 6.9 | 0 | 0 | 0 | 13.9 | 381 | 22.7909 |  |  |  |  | 4299 | 180
0 | 0 | 21.6 | 7.5 | 0 | 0 | 0 | 13.8 | 381 | 22.7909 |  |  |  |  | 4300 | 180
0 | 0 | 21.5 | 7.5 | 0 | 0 | 0 | 13.7 | 381 | 22.7909 |  |  |  |  | 4301 | 180
0 | 4 | 21.5 | 6.2 | 5 | 0 | 5 | 12.3 | 376 | 22.7909 |  |  |  |  | 4302 | 180
0 | 47 | 21.9 | 5.9 | 57 | 0 | 57 | 12.8 | 371 | 22.7909 |  |  |  |  | 4303 | 180
1 | 115 | 22.5 | 4.8 | 143 | 2 | 142 | 13.6 | 370 | 22.7909 |  |  |  |  | 4304 | 180
5 | 190 | 23.2 | 4.8 | 239 | 14 | 230 | 12.9 | 365 | 22.7909 |  |  |  |  | 4305 | 180
6 | 222 | 23.7 | 6.5 | 272 | 10 | 265 | 12.8 | 367 | 22.7909 |  |  |  |  | 4306 | 180
8 | 245 | 24.1 | 8.5 | 299 | 11 | 290 | 11.7 | 364 | 22.7909 |  |  |  |  | 4307 | 180
8 | 247 | 24.3 | 9.1 | 300 | 9 | 291 | 11.8 | 366 | 22.7909 |  |  |  |  | 4308 | 180
3 | 236 | 24.5 | 8.5 | 281 | 4 | 277 | 12.3 | 370 | 22.7909 |  |  |  |  | 4309 | 180
23 | 294 | 24.8 | 5.9 | 358 | 28 | 332 | 12.6 | 367 | 22.7909 |  |  |  |  | 4310 | 180
2 | 207 | 24.8 | 5.2 | 248 | 3 | 245 | 12.6 | 372 | 22.7909 |  |  |  |  | 4311 | 180
4 | 194 | 24.7 | 4.8 | 237 | 6 | 232 | 16.2 | 386 | 22.7909 |  |  |  |  | 4312 | 180
2 | 159 | 24.7 | 4.3 | 196 | 5 | 193 | 12.9 | 371 | 22.7909 |  |  |  |  | 4313 | 180
0 | 94 | 24.4 | 7.2 | 115 | 0 | 115 | 12.9 | 373 | 22.7909 |  |  |  |  | 4314 | 180
0 | 38 | 24 | 5.9 | 45 | 0 | 45 | 13.2 | 378 | 22.7909 |  |  |  |  | 4315 | 180
0 | 3 | 23.5 | 4.3 | 3 | 0 | 3 | 16.8 | 400 | 22.7909 |  |  |  |  | 4316 | 180
0 | 0 | 23.4 | 5.5 | 0 | 0 | 0 | 19.5 | 412 | 22.7909 |  |  |  |  | 4317 | 180
0 | 0 | 23.2 | 6.2 | 0 | 0 | 0 | 19.4 | 411 | 22.7909 |  |  |  |  | 4318 | 180
0 | 0 | 22.9 | 4.3 | 0 | 0 | 0 | 19.9 | 412 | 22.7909 |  |  |  |  | 4319 | 180
0 | 0 | 22.3 | 5.2 | 0 | 0 | 0 | 19.3 | 408 | 22.7909 |  |  |  |  | 4320 | 180
0 | 0 | 23.1 | 7.9 | 0 | 0 | 0 | 20.1 | 412 | 22.8842 |  |  |  |  | 4321 | 181
0 | 0 | 23.2 | 8.2 | 0 | 0 | 0 | 20.2 | 412 | 22.8842 |  |  |  |  | 4322 | 181
0 | 0 | 23.2 | 6.5 | 0 | 0 | 0 | 20.2 | 412 | 22.8842 |  |  |  |  | 4323 | 181
0 | 0 | 23.2 | 9.4 | 0 | 0 | 0 | 20.3 | 412 | 22.8842 |  |  |  |  | 4324 | 181
0 | 0 | 23.3 | 9.4 | 0 | 0 | 0 | 20.3 | 412 | 22.8842 |  |  |  |  | 4325 | 181
0 | 7 | 23.4 | 10 | 8 | 0 | 8 | 20.4 | 413 | 22.8842 |  |  |  |  | 4326 | 181
0 | 67 | 24.2 | 9.1 | 87 | 6 | 85 | 21.1 | 405 | 22.8842 |  |  |  |  | 4327 | 181
3 | 131 | 24.9 | 8.5 | 170 | 16 | 163 | 21 | 403 | 22.8842 |  |  |  |  | 4328 | 181
10 | 203 | 25.7 | 9.4 | 261 | 24 | 246 | 21.2 | 403 | 22.8842 |  |  |  |  | 4329 | 181
11 | 255 | 26.4 | 10.7 | 318 | 18 | 305 | 21.2 | 405 | 22.8842 |  |  |  |  | 4330 | 181
24 | 347 | 27.2 | 11.5 | 424 | 32 | 395 | 18.7 | 393 | 22.8842 |  |  |  |  | 4331 | 181
49 | 370 | 27.9 | 12.9 | 470 | 58 | 416 | 15.2 | 378 | 22.8842 |  |  |  |  | 4332 | 181
43 | 373 | 28.5 | 15.1 | 464 | 49 | 416 | 13.6 | 373 | 22.8842 |  |  |  |  | 4333 | 181
24 | 366 | 28.8 | 12.1 | 453 | 28 | 426 | 14.4 | 377 | 22.8842 |  |  |  |  | 4334 | 181
16 | 306 | 29 | 12.1 | 380 | 22 | 360 | 13.6 | 376 | 22.8842 |  |  |  |  | 4335 | 181
12 | 261 | 29 | 12.9 | 326 | 21 | 311 | 14.1 | 378 | 22.8842 |  |  |  |  | 4336 | 181
5 | 183 | 28.8 | 12.9 | 230 | 13 | 223 | 14.5 | 383 | 22.8842 |  |  |  |  | 4337 | 181
0 | 111 | 28.5 | 11.7 | 138 | 1 | 138 | 14.4 | 385 | 22.8842 |  |  |  |  | 4338 | 181
0 | 39 | 27.9 | 13.7 | 46 | 0 | 46 | 14.6 | 391 | 22.8842 |  |  |  |  | 4339 | 181
0 | 3 | 27.4 | 17.9 | 3 | 0 | 3 | 14.5 | 397 | 22.8842 |  |  |  |  | 4340 | 181
0 | 0 | 26.8 | 15.1 | 0 | 0 | 0 | 14.5 | 396 | 22.8842 |  |  |  |  | 4341 | 181
0 | 0 | 26.2 | 13.7 | 0 | 0 | 0 | 14.5 | 395 | 22.8842 |  |  |  |  | 4342 | 181
0 | 0 | 25.6 | 13.7 | 0 | 0 | 0 | 14.6 | 393 | 22.8842 |  |  |  |  | 4343 | 181
0 | 0 | 25.1 | 15.1 | 0 | 0 | 0 | 14.6 | 392 | 22.8842 |  |  |  |  | 4344 | 181
0 | 0 | 24.5 | 9.6 | 0 | 0 | 0 | 14.3 | 384 | 22.976 |  |  |  |  | 4345 | 182
0 | 0 | 23.8 | 11.3 | 0 | 0 | 0 | 13.4 | 379 | 22.976 |  |  |  |  | 4346 | 182
0 | 0 | 23.4 | 13.5 | 0 | 0 | 0 | 12.8 | 376 | 22.976 |  |  |  |  | 4347 | 182
0 | 0 | 23 | 12.9 | 0 | 0 | 0 | 12.7 | 375 | 22.976 |  |  |  |  | 4348 | 182
0 | 0 | 22.8 | 10.9 | 0 | 0 | 0 | 13 | 375 | 22.976 |  |  |  |  | 4349 | 182
0 | 10 | 22.9 | 8.7 | 12 | 0 | 12 | 13.1 | 376 | 22.976 |  |  |  |  | 4350 | 182
0 | 69 | 23.8 | 8.2 | 129 | 150 | 92 | 13.6 | 362 | 22.976 |  |  |  |  | 4351 | 182
55 | 135 | 24.9 | 8.5 | 286 | 279 | 165 | 14.3 | 360 | 22.976 |  |  |  |  | 4352 | 182
171 | 204 | 26.2 | 8 | 475 | 413 | 224 | 13.8 | 355 | 22.976 |  |  |  |  | 4353 | 182
331 | 234 | 27.5 | 8 | 654 | 551 | 237 | 12.8 | 349 | 22.976 |  |  |  |  | 4354 | 182
426 | 295 | 28.8 | 8.5 | 790 | 571 | 291 | 13.4 | 351 | 22.976 |  |  |  |  | 4355 | 182
438 | 337 | 29.7 | 10.9 | 825 | 524 | 330 | 13.5 | 355 | 22.976 |  |  |  |  | 4356 | 182
464 | 340 | 30.5 | 14.2 | 847 | 537 | 329 | 13.2 | 355 | 22.976 |  |  |  |  | 4357 | 182
430 | 336 | 31 | 14.6 | 816 | 517 | 330 | 12.5 | 353 | 22.976 |  |  |  |  | 4358 | 182
317 | 331 | 31.2 | 13.5 | 710 | 428 | 338 | 11.4 | 351 | 22.976 |  |  |  |  | 4359 | 182
162 | 307 | 31.1 | 13.5 | 544 | 274 | 338 | 11.8 | 358 | 22.976 |  |  |  |  | 4360 | 182
89 | 228 | 30.7 | 15.3 | 401 | 221 | 268 | 12.1 | 361 | 22.976 |  |  |  |  | 4361 | 182
32 | 157 | 30.1 | 13.5 | 273 | 174 | 200 | 12.9 | 364 | 22.976 |  |  |  |  | 4362 | 182
0 | 66 | 29.3 | 9.6 | 142 | 219 | 90 | 13.7 | 369 | 22.976 |  |  |  |  | 4363 | 182
0 | 12 | 28.3 | 6.4 | 14 | 0 | 14 | 14.4 | 388 | 22.976 |  |  |  |  | 4364 | 182
0 | 0 | 27.6 | 6.4 | 0 | 0 | 0 | 16.5 | 396 | 22.976 |  |  |  |  | 4365 | 182
0 | 0 | 26.8 | 5.6 | 0 | 0 | 0 | 17.7 | 400 | 22.976 |  |  |  |  | 4366 | 182
0 | 0 | 26.1 | 5.4 | 0 | 0 | 0 | 17.4 | 398 | 22.976 |  |  |  |  | 4367 | 182
0 | 0 | 25.3 | 5.7 | 0 | 0 | 0 | 17.5 | 397 | 22.976 |  |  |  |  | 4368 | 182
0 | 0 | 24.9 | 5.8 | 0 | 0 | 0 | 16.8 | 393 | 23.0663 |  |  |  |  | 4369 | 183
0 | 0 | 24.5 | 6.4 | 0 | 0 | 0 | 16.4 | 391 | 23.0663 |  |  |  |  | 4370 | 183
0 | 0 | 24.2 | 9.6 | 0 | 0 | 0 | 15.8 | 388 | 23.0663 |  |  |  |  | 4371 | 183
0 | 0 | 23.9 | 9.6 | 0 | 0 | 0 | 17 | 393 | 23.0663 |  |  |  |  | 4372 | 183
0 | 0 | 23.7 | 5.7 | 0 | 0 | 0 | 17.2 | 394 | 23.0663 |  |  |  |  | 4373 | 183
0 | 11 | 23.9 | 6.1 | 13 | 0 | 13 | 17.5 | 396 | 23.0663 |  |  |  |  | 4374 | 183
0 | 67 | 25.1 | 6.4 | 159 | 279 | 90 | 17.6 | 375 | 23.0663 |  |  |  |  | 4375 | 183
89 | 110 | 26.3 | 7 | 327 | 459 | 128 | 18.7 | 377 | 23.0663 |  |  |  |  | 4376 | 183
245 | 159 | 27.8 | 6.4 | 521 | 593 | 161 | 17.9 | 370 | 23.0663 |  |  |  |  | 4377 | 183
484 | 164 | 29.4 | 8.2 | 758 | 804 | 149 | 16.6 | 361 | 23.0663 |  |  |  |  | 4378 | 183
497 | 282 | 30.7 | 8.5 | 854 | 667 | 273 | 15.5 | 360 | 23.0663 |  |  |  |  | 4379 | 183
114 | 388 | 30.9 | 10.9 | 549 | 136 | 421 | 15.2 | 379 | 23.0663 |  |  |  |  | 4380 | 183
54 | 410 | 31 | 10.6 | 516 | 62 | 457 | 15.2 | 382 | 23.0663 |  |  |  |  | 4381 | 183
68 | 411 | 31.1 | 9.6 | 536 | 82 | 459 | 14 | 375 | 23.0663 |  |  |  |  | 4382 | 183
95 | 373 | 31.1 | 10.9 | 524 | 128 | 413 | 15.7 | 380 | 23.0663 |  |  |  |  | 4383 | 183
68 | 321 | 31 | 12.7 | 459 | 116 | 372 | 15.3 | 378 | 23.0663 |  |  |  |  | 4384 | 183
55 | 239 | 30.7 | 11.3 | 364 | 134 | 284 | 15 | 376 | 23.0663 |  |  |  |  | 4385 | 183
22 | 155 | 30.1 | 9 | 247 | 119 | 197 | 16.3 | 382 | 23.0663 |  |  |  |  | 4386 | 183
0 | 64 | 29.4 | 10.2 | 125 | 162 | 87 | 16.9 | 386 | 23.0663 |  |  |  |  | 4387 | 183
0 | 16 | 28.5 | 10.2 | 18 | 0 | 18 | 16.3 | 393 | 23.0663 |  |  |  |  | 4388 | 183
0 | 0 | 27.8 | 9.6 | 0 | 0 | 0 | 17.2 | 396 | 23.0663 |  |  |  |  | 4389 | 183
0 | 0 | 27 | 8.7 | 0 | 0 | 0 | 17.8 | 398 | 23.0663 |  |  |  |  | 4390 | 183
0 | 0 | 26.2 | 8 | 0 | 0 | 0 | 17.8 | 397 | 23.0663 |  |  |  |  | 4391 | 183
0 | 0 | 25.4 | 5.4 | 0 | 0 | 0 | 17.4 | 395 | 23.0663 |  |  |  |  | 4392 | 183
0 | 0 | 25 | 5.2 | 0 | 0 | 0 | 18.2 | 398 | 23.155 |  |  |  |  | 4393 | 184
0 | 0 | 24.6 | 5.8 | 0 | 0 | 0 | 18.1 | 398 | 23.155 |  |  |  |  | 4394 | 184
0 | 0 | 24.3 | 8 | 0 | 0 | 0 | 18.4 | 399 | 23.155 |  |  |  |  | 4395 | 184
0 | 0 | 24.1 | 8 | 0 | 0 | 0 | 18.2 | 398 | 23.155 |  |  |  |  | 4396 | 184
0 | 0 | 23.9 | 7.7 | 0 | 0 | 0 | 17.7 | 396 | 23.155 |  |  |  |  | 4397 | 184
0 | 11 | 24.1 | 6.4 | 12 | 0 | 12 | 17.8 | 398 | 23.155 |  |  |  |  | 4398 | 184
0 | 69 | 25.2 | 5.4 | 145 | 212 | 93 | 17.4 | 377 | 23.155 |  |  |  |  | 4399 | 184
74 | 121 | 26.5 | 5.2 | 307 | 380 | 143 | 17.7 | 375 | 23.155 |  |  |  |  | 4400 | 184
159 | 204 | 27.8 | 4.3 | 463 | 385 | 229 | 18.5 | 378 | 23.155 |  |  |  |  | 4401 | 184
237 | 283 | 29 | 4.7 | 603 | 393 | 306 | 17.4 | 374 | 23.155 |  |  |  |  | 4402 | 184
350 | 321 | 30.2 | 5 | 733 | 470 | 324 | 17.8 | 375 | 23.155 |  |  |  |  | 4403 | 184
442 | 322 | 31.3 | 4.3 | 811 | 528 | 313 | 17.6 | 375 | 23.155 |  |  |  |  | 4404 | 184
433 | 358 | 32.1 | 6.1 | 833 | 499 | 351 | 16.8 | 373 | 23.155 |  |  |  |  | 4405 | 184
476 | 323 | 32.8 | 7.3 | 850 | 571 | 312 | 16.6 | 371 | 23.155 |  |  |  |  | 4406 | 184
420 | 294 | 33.2 | 6.4 | 782 | 566 | 291 | 15.9 | 369 | 23.155 |  |  |  |  | 4407 | 184
389 | 205 | 33.3 | 5 | 689 | 654 | 198 | 15.6 | 368 | 23.155 |  |  |  |  | 4408 | 184
293 | 120 | 33.3 | 4.5 | 548 | 722 | 115 | 15.1 | 366 | 23.155 |  |  |  |  | 4409 | 184
116 | 81 | 32.7 | 3.7 | 355 | 630 | 87 | 14.5 | 366 | 23.155 |  |  |  |  | 4410 | 184
0 | 60 | 31.9 | 4.3 | 166 | 360 | 81 | 14.9 | 373 | 23.155 |  |  |  |  | 4411 | 184
0 | 14 | 30.8 | 4.7 | 16 | 0 | 16 | 14.3 | 391 | 23.155 |  |  |  |  | 4412 | 184
0 | 0 | 29.7 | 4.3 | 0 | 0 | 0 | 15.5 | 394 | 23.155 |  |  |  |  | 4413 | 184
0 | 0 | 28.6 | 2.4 | 0 | 0 | 0 | 15.7 | 392 | 23.155 |  |  |  |  | 4414 | 184
0 | 0 | 27.5 | 3.2 | 0 | 0 | 0 | 15.3 | 388 | 23.155 |  |  |  |  | 4415 | 184
0 | 0 | 26.3 | 2.7 | 0 | 0 | 0 | 15.2 | 385 | 23.155 |  |  |  |  | 4416 | 184
0 | 0 | 25.4 | 1.9 | 0 | 0 | 0 | 16 | 387 | 23.2421 |  |  |  |  | 4417 | 185
0 | 0 | 24.4 | 1.5 | 0 | 0 | 0 | 16.7 | 388 | 23.2421 |  |  |  |  | 4418 | 185
0 | 0 | 23.9 | 2.1 | 0 | 0 | 0 | 15.9 | 384 | 23.2421 |  |  |  |  | 4419 | 185
0 | 0 | 23.4 | 1.5 | 0 | 0 | 0 | 15.5 | 381 | 23.2421 |  |  |  |  | 4420 | 185
0 | 0 | 23 | 0.5 | 0 | 0 | 0 | 15.3 | 379 | 23.2421 |  |  |  |  | 4421 | 185
0 | 16 | 23.2 | 0.4 | 19 | 0 | 19 | 13.6 | 372 | 23.2421 |  |  |  |  | 4422 | 185
0 | 66 | 24.2 | 0.5 | 158 | 284 | 89 | 12.8 | 353 | 23.2421 |  |  |  |  | 4423 | 185
33 | 158 | 25.1 | 0.7 | 273 | 173 | 198 | 13.4 | 358 | 23.2421 |  |  |  |  | 4424 | 185
88 | 232 | 26 | 1 | 400 | 211 | 272 | 14.2 | 362 | 23.2421 |  |  |  |  | 4425 | 185
185 | 310 | 27.1 | 1 | 573 | 308 | 340 | 13.5 | 356 | 23.2421 |  |  |  |  | 4426 | 185
370 | 333 | 28.3 | 0.4 | 769 | 497 | 337 | 13.3 | 351 | 23.2421 |  |  |  |  | 4427 | 185
43 | 306 | 28.2 | 0.3 | 393 | 52 | 344 | 13.5 | 376 | 23.2421 |  |  |  |  | 4428 | 185
51 | 368 | 28.3 | 0.6 | 468 | 59 | 411 | 13.4 | 371 | 23.2421 |  |  |  |  | 4429 | 185
138 | 408 | 28.6 | 1.2 | 597 | 165 | 442 | 12.2 | 359 | 23.2421 |  |  |  |  | 4430 | 185
127 | 373 | 28.8 | 1.7 | 559 | 172 | 411 | 13.5 | 364 | 23.2421 |  |  |  |  | 4431 | 185
314 | 253 | 29 | 2.4 | 656 | 528 | 260 | 13.4 | 353 | 23.2421 |  |  |  |  | 4432 | 185
314 | 122 | 29.1 | 2.3 | 578 | 773 | 114 | 13.7 | 350 | 23.2421 |  |  |  |  | 4433 | 185
127 | 102 | 28.9 | 1.3 | 404 | 690 | 111 | 13.6 | 350 | 23.2421 |  |  |  |  | 4434 | 185
0 | 64 | 28.3 | 1.3 | 189 | 437 | 85 | 13.6 | 357 | 23.2421 |  |  |  |  | 4435 | 185
0 | 26 | 27.5 | 1.5 | 31 | 0 | 31 | 13.8 | 368 | 23.2421 |  |  |  |  | 4436 | 185
0 | 0 | 26.5 | 1.1 | 0 | 0 | 0 | 14 | 368 | 23.2421 |  |  |  |  | 4437 | 185
0 | 0 | 25.6 | 1.1 | 0 | 0 | 0 | 13.4 | 366 | 23.2421 |  |  |  |  | 4438 | 185
0 | 0 | 24.6 | 1.2 | 0 | 0 | 0 | 13.5 | 366 | 23.2421 |  |  |  |  | 4439 | 185
0 | 0 | 23.6 | 1.3 | 0 | 0 | 0 | 13.4 | 365 | 23.2421 |  |  |  |  | 4440 | 185
0 | 0 | 23.2 | 1.7 | 0 | 0 | 0 | 13.1 | 365 | 23.3276 |  |  |  |  | 4441 | 186
0 | 0 | 22.7 | 1.7 | 0 | 0 | 0 | 13.2 | 366 | 23.3276 |  |  |  |  | 4442 | 186
0 | 0 | 22.5 | 2.5 | 0 | 0 | 0 | 12.8 | 365 | 23.3276 |  |  |  |  | 4443 | 186
0 | 0 | 22.2 | 2.7 | 0 | 0 | 0 | 12.6 | 365 | 23.3276 |  |  |  |  | 4444 | 186
0 | 0 | 22 | 3.5 | 0 | 0 | 0 | 11.8 | 363 | 23.3276 |  |  |  |  | 4445 | 186
0 | 14 | 22.3 | 2.4 | 16 | 0 | 16 | 11.4 | 363 | 23.3276 |  |  |  |  | 4446 | 186
0 | 64 | 23.4 | 2 | 158 | 293 | 87 | 11.1 | 345 | 23.3276 |  |  |  |  | 4447 | 186
112 | 92 | 24.8 | 1.7 | 350 | 582 | 100 | 11 | 339 | 23.3276 |  |  |  |  | 4448 | 186
245 | 156 | 26.2 | 2.4 | 517 | 594 | 158 | 10 | 335 | 23.3276 |  |  |  |  | 4449 | 186
380 | 211 | 27.6 | 2 | 681 | 632 | 205 | 9.2 | 332 | 23.3276 |  |  |  |  | 4450 | 186
456 | 269 | 28.8 | 2.9 | 790 | 611 | 259 | 9.6 | 335 | 23.3276 |  |  |  |  | 4451 | 186
452 | 338 | 29.7 | 3.6 | 838 | 540 | 330 | 8.3 | 333 | 23.3276 |  |  |  |  | 4452 | 186
341 | 397 | 30.3 | 3.9 | 777 | 393 | 398 | 8.9 | 340 | 23.3276 |  |  |  |  | 4453 | 186
339 | 371 | 30.7 | 4.1 | 753 | 405 | 372 | 8.7 | 340 | 23.3276 |  |  |  |  | 4454 | 186
329 | 326 | 31 | 4.3 | 715 | 443 | 331 | 9.2 | 342 | 23.3276 |  |  |  |  | 4455 | 186
191 | 294 | 30.9 | 4.1 | 562 | 321 | 321 | 9.6 | 347 | 23.3276 |  |  |  |  | 4456 | 186
115 | 219 | 30.5 | 3.9 | 420 | 283 | 250 | 10.3 | 351 | 23.3276 |  |  |  |  | 4457 | 186
22 | 152 | 29.8 | 3.5 | 242 | 117 | 193 | 10.2 | 356 | 23.3276 |  |  |  |  | 4458 | 186
0 | 66 | 28.9 | 3.3 | 109 | 87 | 88 | 10.6 | 362 | 23.3276 |  |  |  |  | 4459 | 186
0 | 2 | 28 | 3.2 | 3 | 0 | 3 | 10.3 | 380 | 23.3276 |  |  |  |  | 4460 | 186
0 | 0 | 27 | 2.7 | 0 | 0 | 0 | 12.5 | 387 | 23.3276 |  |  |  |  | 4461 | 186
0 | 0 | 25.9 | 3.2 | 0 | 0 | 0 | 12.4 | 384 | 23.3276 |  |  |  |  | 4462 | 186
0 | 0 | 24.9 | 3.2 | 0 | 0 | 0 | 11.9 | 379 | 23.3276 |  |  |  |  | 4463 | 186
0 | 0 | 23.9 | 2.7 | 0 | 0 | 0 | 11.3 | 373 | 23.3276 |  |  |  |  | 4464 | 186
0 | 0 | 23.1 | 2.3 | 0 | 0 | 0 | 11 | 370 | 23.4115 |  |  |  |  | 4465 | 187
0 | 0 | 22.3 | 1.7 | 0 | 0 | 0 | 10.1 | 364 | 23.4115 |  |  |  |  | 4466 | 187
0 | 0 | 21.8 | 3.5 | 0 | 0 | 0 | 10.1 | 362 | 23.4115 |  |  |  |  | 4467 | 187
0 | 0 | 21.4 | 2.3 | 0 | 0 | 0 | 9.5 | 357 | 23.4115 |  |  |  |  | 4468 | 187
0 | 0 | 21 | 2 | 0 | 0 | 0 | 9.7 | 357 | 23.4115 |  |  |  |  | 4469 | 187
0 | 11 | 21.2 | 2.7 | 13 | 0 | 13 | 10.4 | 359 | 23.4115 |  |  |  |  | 4470 | 187
0 | 63 | 22.3 | 1.3 | 160 | 307 | 86 | 11.2 | 343 | 23.4115 |  |  |  |  | 4471 | 187
96 | 102 | 23.6 | 2.4 | 331 | 499 | 117 | 10.5 | 337 | 23.4115 |  |  |  |  | 4472 | 187
259 | 143 | 24.9 | 3.5 | 520 | 627 | 142 | 10.8 | 336 | 23.4115 |  |  |  |  | 4473 | 187
346 | 230 | 26.2 | 5.2 | 664 | 574 | 232 | 10.5 | 336 | 23.4115 |  |  |  |  | 4474 | 187
468 | 271 | 27.4 | 5.8 | 804 | 626 | 260 | 10.1 | 334 | 23.4115 |  |  |  |  | 4475 | 187
524 | 310 | 28.4 | 7.3 | 885 | 626 | 296 | 9.7 | 334 | 23.4115 |  |  |  |  | 4476 | 187
577 | 304 | 29.2 | 8.7 | 926 | 665 | 285 | 9.5 | 333 | 23.4115 |  |  |  |  | 4477 | 187
522 | 314 | 29.8 | 9.6 | 888 | 623 | 302 | 9.2 | 334 | 23.4115 |  |  |  |  | 4478 | 187
432 | 289 | 30 | 12.3 | 787 | 581 | 284 | 9.7 | 338 | 23.4115 |  |  |  |  | 4479 | 187
392 | 205 | 30.1 | 16.6 | 689 | 655 | 197 | 9.5 | 337 | 23.4115 |  |  |  |  | 4480 | 187
254 | 148 | 29.8 | 15.3 | 521 | 621 | 148 | 9.7 | 339 | 23.4115 |  |  |  |  | 4481 | 187
97 | 103 | 29.2 | 18.5 | 338 | 517 | 118 | 9.5 | 341 | 23.4115 |  |  |  |  | 4482 | 187
0 | 60 | 28.3 | 12.7 | 163 | 346 | 82 | 9.7 | 346 | 23.4115 |  |  |  |  | 4483 | 187
0 | 12 | 27.2 | 11.3 | 14 | 0 | 14 | 11 | 371 | 23.4115 |  |  |  |  | 4484 | 187
0 | 0 | 26.2 | 10.9 | 0 | 0 | 0 | 12.6 | 376 | 23.4115 |  |  |  |  | 4485 | 187
0 | 0 | 25.3 | 11.7 | 0 | 0 | 0 | 13.8 | 379 | 23.4115 |  |  |  |  | 4486 | 187
0 | 0 | 24.3 | 10.2 | 0 | 0 | 0 | 13.8 | 378 | 23.4115 |  |  |  |  | 4487 | 187
0 | 0 | 23.3 | 10.2 | 0 | 0 | 0 | 14 | 377 | 23.4115 |  |  |  |  | 4488 | 187
0 | 0 | 22.7 | 8.5 | 0 | 0 | 0 | 13.5 | 373 | 23.4937 |  |  |  |  | 4489 | 188
0 | 0 | 22.1 | 8 | 0 | 0 | 0 | 13.5 | 372 | 23.4937 |  |  |  |  | 4490 | 188
0 | 0 | 21.7 | 9.6 | 0 | 0 | 0 | 13.2 | 370 | 23.4937 |  |  |  |  | 4491 | 188
0 | 0 | 21.3 | 10.6 | 0 | 0 | 0 | 13.6 | 371 | 23.4937 |  |  |  |  | 4492 | 188
0 | 0 | 21.1 | 6.1 | 0 | 0 | 0 | 13.3 | 369 | 23.4937 |  |  |  |  | 4493 | 188
0 | 13 | 21.2 | 5.6 | 15 | 0 | 15 | 15 | 377 | 23.4937 |  |  |  |  | 4494 | 188
0 | 72 | 22.6 | 4.7 | 191 | 396 | 97 | 15 | 352 | 23.4937 |  |  |  |  | 4495 | 188
159 | 55 | 24.2 | 3.2 | 400 | 828 | 47 | 14.2 | 345 | 23.4937 |  |  |  |  | 4496 | 188
377 | 76 | 25.9 | 4.3 | 609 | 915 | 59 | 14.1 | 344 | 23.4937 |  |  |  |  | 4497 | 188
568 | 100 | 27.4 | 5.4 | 788 | 944 | 77 | 13.8 | 343 | 23.4937 |  |  |  |  | 4498 | 188
713 | 122 | 28.8 | 6.7 | 925 | 955 | 97 | 14.4 | 347 | 23.4937 |  |  |  |  | 4499 | 188
805 | 133 | 30 | 7 | 1010 | 961 | 108 | 14.5 | 349 | 23.4937 |  |  |  |  | 4500 | 188
826 | 141 | 30.9 | 6.7 | 1034 | 951 | 116 | 14.7 | 352 | 23.4937 |  |  |  |  | 4501 | 188
791 | 136 | 31.6 | 5.6 | 999 | 945 | 111 | 14.5 | 353 | 23.4937 |  |  |  |  | 4502 | 188
699 | 124 | 31.9 | 5.2 | 911 | 937 | 100 | 15.6 | 358 | 23.4937 |  |  |  |  | 4503 | 188
552 | 102 | 31.9 | 6.7 | 771 | 921 | 80 | 16.4 | 363 | 23.4937 |  |  |  |  | 4504 | 188
342 | 98 | 31.6 | 6.1 | 586 | 836 | 85 | 15.8 | 362 | 23.4937 |  |  |  |  | 4505 | 188
140 | 65 | 30.8 | 5.2 | 377 | 742 | 63 | 16.6 | 369 | 23.4937 |  |  |  |  | 4506 | 188
0 | 69 | 29.7 | 4.7 | 174 | 342 | 94 | 17.4 | 378 | 23.4937 |  |  |  |  | 4507 | 188
0 | 9 | 28.4 | 3.5 | 11 | 0 | 11 | 17.8 | 407 | 23.4937 |  |  |  |  | 4508 | 188
0 | 0 | 28 | 3.2 | 0 | 0 | 0 | 19 | 412 | 23.4937 |  |  |  |  | 4509 | 188
0 | 0 | 27.6 | 2.3 | 0 | 0 | 0 | 19.6 | 414 | 23.4937 |  |  |  |  | 4510 | 188
0 | 0 | 27.2 | 0.9 | 0 | 0 | 0 | 19.4 | 413 | 23.4937 |  |  |  |  | 4511 | 188
0 | 0 | 26.8 | 1.1 | 0 | 0 | 0 | 19.6 | 414 | 23.4937 |  |  |  |  | 4512 | 188
0 | 0 | 26.9 | 1.5 | 0 | 0 | 0 | 19.1 | 413 | 23.5742 |  |  |  |  | 4513 | 189
0 | 0 | 27 | 1.3 | 0 | 0 | 0 | 19.1 | 414 | 23.5742 |  |  |  |  | 4514 | 189
0 | 0 | 27.1 | 1.5 | 0 | 0 | 0 | 19.1 | 415 | 23.5742 |  |  |  |  | 4515 | 189
0 | 0 | 27.1 | 1.5 | 0 | 0 | 0 | 20 | 420 | 23.5742 |  |  |  |  | 4516 | 189
0 | 0 | 27.1 | 1.9 | 0 | 0 | 0 | 20.8 | 424 | 23.5742 |  |  |  |  | 4517 | 189
0 | 3 | 27.2 | 2.1 | 3 | 0 | 3 | 22.9 | 434 | 23.5742 |  |  |  |  | 4518 | 189
0 | 37 | 27.6 | 2.5 | 45 | 0 | 45 | 23.4 | 430 | 23.5742 |  |  |  |  | 4519 | 189
0 | 78 | 28.1 | 2.5 | 95 | 0 | 95 | 19.7 | 413 | 23.5742 |  |  |  |  | 4520 | 189
0 | 120 | 28.5 | 2.7 | 145 | 0 | 145 | 18.3 | 406 | 23.5742 |  |  |  |  | 4521 | 189
3 | 154 | 29 | 2.9 | 187 | 4 | 184 | 19.3 | 411 | 23.5742 |  |  |  |  | 4522 | 189
1 | 185 | 29.4 | 3.2 | 221 | 1 | 220 | 19.6 | 413 | 23.5742 |  |  |  |  | 4523 | 189
3 | 206 | 29.8 | 4.3 | 246 | 4 | 242 | 19.5 | 413 | 23.5742 |  |  |  |  | 4524 | 189
3 | 207 | 30 | 3.2 | 247 | 4 | 243 | 19.4 | 413 | 23.5742 |  |  |  |  | 4525 | 189
3 | 199 | 30.2 | 2.9 | 238 | 4 | 235 | 19.3 | 413 | 23.5742 |  |  |  |  | 4526 | 189
0 | 183 | 30.3 | 2.1 | 218 | 1 | 217 | 18.6 | 411 | 23.5742 |  |  |  |  | 4527 | 189
3 | 152 | 30.4 | 3.5 | 185 | 4 | 182 | 18 | 408 | 23.5742 |  |  |  |  | 4528 | 189
0 | 119 | 30.3 | 2.3 | 144 | 0 | 144 | 17.4 | 406 | 23.5742 |  |  |  |  | 4529 | 189
0 | 76 | 30.1 | 2.1 | 93 | 0 | 93 | 17.7 | 408 | 23.5742 |  |  |  |  | 4530 | 189
0 | 37 | 29.9 | 2.1 | 44 | 0 | 44 | 17.3 | 407 | 23.5742 |  |  |  |  | 4531 | 189
0 | 3 | 29.4 | 3.7 | 3 | 0 | 3 | 21 | 430 | 23.5742 |  |  |  |  | 4532 | 189
0 | 0 | 29.1 | 4.5 | 0 | 0 | 0 | 24.5 | 445 | 23.5742 |  |  |  |  | 4533 | 189
0 | 0 | 28.4 | 5.2 | 0 | 0 | 0 | 24.5 | 444 | 23.5742 |  |  |  |  | 4534 | 189
0 | 0 | 28.8 | 4.3 | 0 | 0 | 0 | 24.5 | 444 | 23.5742 |  |  |  |  | 4535 | 189
0 | 0 | 28.6 | 5.2 | 0 | 0 | 0 | 24.3 | 443 | 23.5742 |  |  |  |  | 4536 | 189
0 | 0 | 28.4 | 5.8 | 0 | 0 | 0 | 24.5 | 443 | 23.653 |  |  |  |  | 4537 | 190
0 | 0 | 28.1 | 6.4 | 0 | 0 | 0 | 24.5 | 443 | 23.653 |  |  |  |  | 4538 | 190
0 | 0 | 28 | 5.8 | 0 | 0 | 0 | 24.5 | 442 | 23.653 |  |  |  |  | 4539 | 190
0 | 0 | 27.9 | 7 | 0 | 0 | 0 | 24.5 | 442 | 23.653 |  |  |  |  | 4540 | 190
0 | 0 | 27.8 | 5.6 | 0 | 0 | 0 | 24.5 | 442 | 23.653 |  |  |  |  | 4541 | 190
0 | 4 | 27.9 | 4.7 | 4 | 0 | 4 | 24.5 | 442 | 23.653 |  |  |  |  | 4542 | 190
0 | 62 | 28.5 | 4.9 | 82 | 9 | 80 | 24.5 | 428 | 23.653 |  |  |  |  | 4543 | 190
3 | 132 | 29.2 | 4.1 | 171 | 16 | 164 | 24.5 | 426 | 23.653 |  |  |  |  | 4544 | 190
31 | 219 | 30.1 | 4.7 | 307 | 75 | 262 | 24.4 | 421 | 23.653 |  |  |  |  | 4545 | 190
35 | 296 | 30.9 | 5.8 | 387 | 58 | 343 | 24.4 | 422 | 23.653 |  |  |  |  | 4546 | 190
38 | 357 | 31.6 | 6.1 | 450 | 52 | 405 | 21.5 | 411 | 23.653 |  |  |  |  | 4547 | 190
72 | 378 | 32.3 | 5.4 | 503 | 86 | 422 | 17.8 | 395 | 23.653 |  |  |  |  | 4548 | 190
57 | 392 | 32.7 | 5.6 | 499 | 66 | 435 | 15.1 | 385 | 23.653 |  |  |  |  | 4549 | 190
58 | 379 | 33.1 | 5.8 | 488 | 69 | 424 | 14.9 | 385 | 23.653 |  |  |  |  | 4550 | 190
30 | 361 | 33.3 | 5.8 | 445 | 41 | 409 | 14.6 | 384 | 23.653 |  |  |  |  | 4551 | 190
16 | 271 | 33.3 | 6.7 | 343 | 27 | 323 | 14.2 | 385 | 23.653 |  |  |  |  | 4552 | 190
4 | 168 | 33 | 7.7 | 209 | 8 | 204 | 14.7 | 393 | 23.653 |  |  |  |  | 4553 | 190
0 | 102 | 32.5 | 8.5 | 125 | 0 | 125 | 14.8 | 395 | 23.653 |  |  |  |  | 4554 | 190
0 | 46 | 32 | 8.5 | 57 | 0 | 57 | 15.6 | 401 | 23.653 |  |  |  |  | 4555 | 190
0 | 2 | 31.5 | 6.4 | 3 | 0 | 3 | 15.4 | 409 | 23.653 |  |  |  |  | 4556 | 190
0 | 0 | 30.6 | 5.2 | 0 | 0 | 0 | 15.5 | 407 | 23.653 |  |  |  |  | 4557 | 190
0 | 0 | 29.7 | 2.7 | 0 | 0 | 0 | 15.1 | 403 | 23.653 |  |  |  |  | 4558 | 190
0 | 0 | 28.8 | 2.7 | 0 | 0 | 0 | 15.3 | 401 | 23.653 |  |  |  |  | 4559 | 190
0 | 0 | 27.9 | 3.7 | 0 | 0 | 0 | 16 | 402 | 23.653 |  |  |  |  | 4560 | 190
0 | 0 | 27 | 2.1 | 0 | 0 | 0 | 15.9 | 399 | 23.7301 |  |  |  |  | 4561 | 191
0 | 0 | 26 | 1.5 | 0 | 0 | 0 | 15.5 | 395 | 23.7301 |  |  |  |  | 4562 | 191
0 | 0 | 25.5 | 3.2 | 0 | 0 | 0 | 16.7 | 398 | 23.7301 |  |  |  |  | 4563 | 191
0 | 0 | 25 | 3.9 | 0 | 0 | 0 | 16.5 | 396 | 23.7301 |  |  |  |  | 4564 | 191
0 | 0 | 24.6 | 3.2 | 0 | 0 | 0 | 16.3 | 394 | 23.7301 |  |  |  |  | 4565 | 191
0 | 9 | 24.7 | 3.6 | 10 | 0 | 10 | 15.9 | 391 | 23.7301 |  |  |  |  | 4566 | 191
0 | 64 | 25.7 | 3.9 | 146 | 256 | 86 | 14.2 | 363 | 23.7301 |  |  |  |  | 4567 | 191
89 | 106 | 26.9 | 3.3 | 319 | 466 | 122 | 13.4 | 356 | 23.7301 |  |  |  |  | 4568 | 191
239 | 155 | 28.2 | 3.7 | 503 | 578 | 157 | 14 | 356 | 23.7301 |  |  |  |  | 4569 | 191
330 | 237 | 29.4 | 3.9 | 649 | 547 | 239 | 13 | 353 | 23.7301 |  |  |  |  | 4570 | 191
410 | 288 | 30.5 | 4.7 | 756 | 547 | 283 | 13.3 | 355 | 23.7301 |  |  |  |  | 4571 | 191
508 | 300 | 31.5 | 4.1 | 851 | 604 | 285 | 11.7 | 349 | 23.7301 |  |  |  |  | 4572 | 191
490 | 345 | 32.2 | 6.7 | 872 | 561 | 332 | 12.2 | 352 | 23.7301 |  |  |  |  | 4573 | 191
517 | 319 | 32.8 | 8.2 | 883 | 615 | 306 | 12.5 | 353 | 23.7301 |  |  |  |  | 4574 | 191
491 | 258 | 33.1 | 7.3 | 810 | 655 | 243 | 13.2 | 356 | 23.7301 |  |  |  |  | 4575 | 191
435 | 176 | 33.2 | 6.7 | 702 | 721 | 162 | 12.9 | 355 | 23.7301 |  |  |  |  | 4576 | 191
292 | 122 | 33 | 7.3 | 539 | 708 | 115 | 13.1 | 357 | 23.7301 |  |  |  |  | 4577 | 191
120 | 82 | 32.4 | 7 | 351 | 623 | 88 | 12.3 | 357 | 23.7301 |  |  |  |  | 4578 | 191
0 | 67 | 31.6 | 5.8 | 166 | 322 | 91 | 12.5 | 362 | 23.7301 |  |  |  |  | 4579 | 191
0 | 13 | 30.5 | 5.4 | 15 | 0 | 15 | 13.2 | 385 | 23.7301 |  |  |  |  | 4580 | 191
0 | 0 | 29.6 | 5 | 0 | 0 | 0 | 15.1 | 393 | 23.7301 |  |  |  |  | 4581 | 191
0 | 0 | 28.6 | 3.7 | 0 | 0 | 0 | 15.5 | 395 | 23.7301 |  |  |  |  | 4582 | 191
0 | 0 | 27.7 | 3.7 | 0 | 0 | 0 | 16.1 | 396 | 23.7301 |  |  |  |  | 4583 | 191
0 | 0 | 26.8 | 3.9 | 0 | 0 | 0 | 15.5 | 393 | 23.7301 |  |  |  |  | 4584 | 191
0 | 0 | 26.3 | 4.3 | 0 | 0 | 0 | 16.3 | 397 | 23.8054 |  |  |  |  | 4585 | 192
0 | 0 | 25.8 | 4.1 | 0 | 0 | 0 | 15.1 | 392 | 23.8054 |  |  |  |  | 4586 | 192
0 | 0 | 25.6 | 4.3 | 0 | 0 | 0 | 15 | 393 | 23.8054 |  |  |  |  | 4587 | 192
0 | 0 | 25.4 | 4.9 | 0 | 0 | 0 | 14.9 | 393 | 23.8054 |  |  |  |  | 4588 | 192
0 | 0 | 25.3 | 3.2 | 0 | 0 | 0 | 14.2 | 391 | 23.8054 |  |  |  |  | 4589 | 192
0 | 2 | 25.3 | 4.5 | 3 | 0 | 3 | 14.1 | 392 | 23.8054 |  |  |  |  | 4590 | 192
0 | 60 | 25.8 | 4.1 | 76 | 0 | 76 | 13.8 | 377 | 23.8054 |  |  |  |  | 4591 | 192
19 | 143 | 26.6 | 4.5 | 222 | 101 | 179 | 13.3 | 366 | 23.8054 |  |  |  |  | 4592 | 192
58 | 226 | 27.4 | 4.1 | 350 | 142 | 265 | 14.2 | 368 | 23.8054 |  |  |  |  | 4593 | 192
292 | 275 | 28.6 | 2.7 | 648 | 485 | 286 | 13.8 | 355 | 23.8054 |  |  |  |  | 4594 | 192
644 | 246 | 30.1 | 3.7 | 966 | 859 | 224 | 14.2 | 346 | 23.8054 |  |  |  |  | 4595 | 192
637 | 262 | 31.1 | 2.9 | 945 | 757 | 235 | 14.3 | 354 | 23.8054 |  |  |  |  | 4596 | 192
244 | 393 | 31.5 | 2.5 | 673 | 279 | 405 | 13.2 | 365 | 23.8054 |  |  |  |  | 4597 | 192
66 | 329 | 31.4 | 3.5 | 442 | 78 | 368 | 12.8 | 375 | 23.8054 |  |  |  |  | 4598 | 192
0 | 119 | 30.7 | 4.7 | 142 | 0 | 142 | 13.7 | 394 | 23.8054 |  |  |  |  | 4599 | 192
0 | 99 | 30.1 | 3.5 | 119 | 0 | 119 | 13.4 | 392 | 23.8054 |  |  |  |  | 4600 | 192
0 | 38 | 29.5 | 2.9 | 46 | 0 | 46 | 14.2 | 399 | 23.8054 |  |  |  |  | 4601 | 192
0 | 54 | 29 | 2.7 | 65 | 0 | 65 | 14.5 | 395 | 23.8054 |  |  |  |  | 4602 | 192
0 | 12 | 28.4 | 1.9 | 14 | 0 | 14 | 14.7 | 400 | 23.8054 |  |  |  |  | 4603 | 192
0 | 2 | 28 | 2 | 3 | 0 | 3 | 14.5 | 399 | 23.8054 |  |  |  |  | 4604 | 192
0 | 0 | 27.4 | 2.3 | 0 | 0 | 0 | 13.9 | 394 | 23.8054 |  |  |  |  | 4605 | 192
0 | 0 | 26.7 | 2.5 | 0 | 0 | 0 | 13.4 | 390 | 23.8054 |  |  |  |  | 4606 | 192
0 | 0 | 26.1 | 2.5 | 0 | 0 | 0 | 13.1 | 386 | 23.8054 |  |  |  |  | 4607 | 192
0 | 0 | 25.4 | 2.9 | 0 | 0 | 0 | 13.5 | 386 | 23.8054 |  |  |  |  | 4608 | 192
0 | 0 | 24.7 | 1.7 | 0 | 0 | 0 | 13 | 381 | 23.8789 |  |  |  |  | 4609 | 193
0 | 0 | 23.8 | 3.3 | 0 | 0 | 0 | 12.8 | 378 | 23.8789 |  |  |  |  | 4610 | 193
0 | 0 | 23.4 | 4.9 | 0 | 0 | 0 | 13.2 | 378 | 23.8789 |  |  |  |  | 4611 | 193
0 | 0 | 22.9 | 4.5 | 0 | 0 | 0 | 12.8 | 374 | 23.8789 |  |  |  |  | 4612 | 193
0 | 0 | 22.6 | 1.7 | 0 | 0 | 0 | 12.4 | 371 | 23.8789 |  |  |  |  | 4613 | 193
0 | 10 | 22.7 | 0.9 | 11 | 0 | 11 | 11.2 | 365 | 23.8789 |  |  |  |  | 4614 | 193
0 | 69 | 23.9 | 1 | 161 | 293 | 94 | 11.2 | 344 | 23.8789 |  |  |  |  | 4615 | 193
126 | 75 | 25.3 | 1.2 | 354 | 659 | 78 | 12.6 | 345 | 23.8789 |  |  |  |  | 4616 | 193
304 | 114 | 26.7 | 1.5 | 543 | 736 | 105 | 14 | 350 | 23.8789 |  |  |  |  | 4617 | 193
459 | 159 | 28.1 | 2.7 | 710 | 759 | 143 | 12.3 | 343 | 23.8789 |  |  |  |  | 4618 | 193
579 | 197 | 29.3 | 3.5 | 843 | 771 | 177 | 12.1 | 343 | 23.8789 |  |  |  |  | 4619 | 193
659 | 219 | 30.4 | 4.7 | 929 | 782 | 196 | 12.1 | 345 | 23.8789 |  |  |  |  | 4620 | 193
650 | 260 | 31.3 | 4.1 | 946 | 744 | 231 | 12.8 | 349 | 23.8789 |  |  |  |  | 4621 | 193
639 | 240 | 31.8 | 3.6 | 922 | 758 | 212 | 12.9 | 351 | 23.8789 |  |  |  |  | 4622 | 193
587 | 193 | 32.2 | 4.7 | 847 | 781 | 172 | 13 | 352 | 23.8789 |  |  |  |  | 4623 | 193
486 | 143 | 32.2 | 3.9 | 725 | 803 | 124 | 11.7 | 347 | 23.8789 |  |  |  |  | 4624 | 193
315 | 109 | 32 | 4.3 | 551 | 759 | 98 | 11.9 | 350 | 23.8789 |  |  |  |  | 4625 | 193
128 | 75 | 31.3 | 4.7 | 357 | 664 | 78 | 12.7 | 355 | 23.8789 |  |  |  |  | 4626 | 193
0 | 69 | 30.4 | 3.9 | 167 | 313 | 94 | 13.3 | 363 | 23.8789 |  |  |  |  | 4627 | 193
0 | 11 | 29.2 | 4.7 | 13 | 0 | 13 | 13.9 | 387 | 23.8789 |  |  |  |  | 4628 | 193
0 | 0 | 28.2 | 4.5 | 0 | 0 | 0 | 15.1 | 391 | 23.8789 |  |  |  |  | 4629 | 193
0 | 0 | 27.2 | 3.9 | 0 | 0 | 0 | 15.2 | 390 | 23.8789 |  |  |  |  | 4630 | 193
0 | 0 | 26.2 | 2 | 0 | 0 | 0 | 15.9 | 391 | 23.8789 |  |  |  |  | 4631 | 193
0 | 0 | 25.1 | 1.9 | 0 | 0 | 0 | 15.6 | 388 | 23.8789 |  |  |  |  | 4632 | 193
0 | 0 | 24.5 | 1.3 | 0 | 0 | 0 | 15.8 | 388 | 23.9507 |  |  |  |  | 4633 | 194
0 | 0 | 23.9 | 1.9 | 0 | 0 | 0 | 14.5 | 381 | 23.9507 |  |  |  |  | 4634 | 194
0 | 0 | 23.5 | 1.9 | 0 | 0 | 0 | 14.6 | 381 | 23.9507 |  |  |  |  | 4635 | 194
0 | 0 | 23.2 | 1.7 | 0 | 0 | 0 | 14.7 | 381 | 23.9507 |  |  |  |  | 4636 | 194
0 | 0 | 22.9 | 1.1 | 0 | 0 | 0 | 15.4 | 384 | 23.9507 |  |  |  |  | 4637 | 194
0 | 9 | 23.1 | 1.5 | 11 | 0 | 11 | 16.1 | 387 | 23.9507 |  |  |  |  | 4638 | 194
0 | 68 | 24.3 | 2.5 | 165 | 318 | 92 | 15.2 | 360 | 23.9507 |  |  |  |  | 4639 | 194
130 | 74 | 25.7 | 3.3 | 357 | 679 | 73 | 16 | 359 | 23.9507 |  |  |  |  | 4640 | 194
326 | 99 | 27.3 | 4.9 | 556 | 789 | 87 | 16.8 | 361 | 23.9507 |  |  |  |  | 4641 | 194
503 | 128 | 28.8 | 5.6 | 731 | 833 | 110 | 15.5 | 356 | 23.9507 |  |  |  |  | 4642 | 194
626 | 169 | 30.1 | 5.8 | 862 | 834 | 143 | 14.8 | 355 | 23.9507 |  |  |  |  | 4643 | 194
690 | 201 | 31.2 | 5.4 | 940 | 818 | 174 | 16 | 361 | 23.9507 |  |  |  |  | 4644 | 194
687 | 228 | 32.1 | 6.1 | 958 | 784 | 205 | 15.5 | 361 | 23.9507 |  |  |  |  | 4645 | 194
648 | 227 | 32.7 | 4.5 | 924 | 767 | 206 | 14.2 | 357 | 23.9507 |  |  |  |  | 4646 | 194
557 | 218 | 33 | 4.7 | 834 | 740 | 195 | 13.4 | 356 | 23.9507 |  |  |  |  | 4647 | 194
441 | 174 | 33.1 | 5 | 703 | 727 | 159 | 13.5 | 357 | 23.9507 |  |  |  |  | 4648 | 194
280 | 135 | 32.8 | 4.7 | 531 | 672 | 130 | 12.8 | 356 | 23.9507 |  |  |  |  | 4649 | 194
112 | 92 | 32.1 | 5.6 | 341 | 574 | 100 | 11.9 | 355 | 23.9507 |  |  |  |  | 4650 | 194
0 | 70 | 31.1 | 4.3 | 156 | 264 | 95 | 12.1 | 361 | 23.9507 |  |  |  |  | 4651 | 194
0 | 8 | 30 | 3.9 | 9 | 0 | 9 | 11.4 | 382 | 23.9507 |  |  |  |  | 4652 | 194
0 | 0 | 28.7 | 3.2 | 0 | 0 | 0 | 12.8 | 386 | 23.9507 |  |  |  |  | 4653 | 194
0 | 0 | 27.3 | 2.9 | 0 | 0 | 0 | 12.9 | 383 | 23.9507 |  |  |  |  | 4654 | 194
0 | 0 | 26 | 2.9 | 0 | 0 | 0 | 12.6 | 380 | 23.9507 |  |  |  |  | 4655 | 194
0 | 0 | 24.7 | 2.4 | 0 | 0 | 0 | 11.6 | 373 | 23.9507 |  |  |  |  | 4656 | 194
0 | 0 | 23.6 | 1.2 | 0 | 0 | 0 | 11.7 | 371 | 24.0206 |  |  |  |  | 4657 | 195
0 | 0 | 22.4 | 1.5 | 0 | 0 | 0 | 11.6 | 368 | 24.0206 |  |  |  |  | 4658 | 195
0 | 0 | 21.8 | 2.9 | 0 | 0 | 0 | 10.7 | 363 | 24.0206 |  |  |  |  | 4659 | 195
0 | 0 | 21.2 | 2.4 | 0 | 0 | 0 | 10.2 | 360 | 24.0206 |  |  |  |  | 4660 | 195
0 | 0 | 20.7 | 1.9 | 0 | 0 | 0 | 9.3 | 355 | 24.0206 |  |  |  |  | 4661 | 195
0 | 8 | 20.8 | 1.9 | 10 | 0 | 10 | 9.7 | 357 | 24.0206 |  |  |  |  | 4662 | 195
0 | 60 | 21.8 | 3.2 | 148 | 298 | 81 | 9.7 | 336 | 24.0206 |  |  |  |  | 4663 | 195
102 | 96 | 23 | 4.3 | 328 | 537 | 105 | 9.8 | 332 | 24.0206 |  |  |  |  | 4664 | 195
257 | 147 | 24.2 | 5.4 | 514 | 620 | 146 | 9.3 | 329 | 24.0206 |  |  |  |  | 4665 | 195
407 | 198 | 25.5 | 6.1 | 689 | 674 | 186 | 8.4 | 324 | 24.0206 |  |  |  |  | 4666 | 195
537 | 230 | 26.7 | 8 | 824 | 714 | 209 | 7.4 | 321 | 24.0206 |  |  |  |  | 4667 | 195
608 | 261 | 27.7 | 7.3 | 908 | 720 | 235 | 8.3 | 325 | 24.0206 |  |  |  |  | 4668 | 195
628 | 276 | 28.4 | 6.4 | 936 | 716 | 249 | 9 | 329 | 24.0206 |  |  |  |  | 4669 | 195
651 | 226 | 29 | 7 | 925 | 771 | 203 | 10 | 333 | 24.0206 |  |  |  |  | 4670 | 195
564 | 214 | 29.3 | 5.8 | 836 | 749 | 190 | 10.7 | 338 | 24.0206 |  |  |  |  | 4671 | 195
454 | 165 | 29.3 | 7 | 707 | 747 | 149 | 10.9 | 340 | 24.0206 |  |  |  |  | 4672 | 195
300 | 120 | 29.1 | 6.7 | 540 | 720 | 111 | 11.4 | 344 | 24.0206 |  |  |  |  | 4673 | 195
123 | 81 | 28.4 | 7.3 | 349 | 628 | 85 | 11.9 | 348 | 24.0206 |  |  |  |  | 4674 | 195
0 | 69 | 27.5 | 5.2 | 164 | 307 | 93 | 12.2 | 353 | 24.0206 |  |  |  |  | 4675 | 195
0 | 11 | 26.5 | 3.2 | 12 | 0 | 12 | 11.3 | 371 | 24.0206 |  |  |  |  | 4676 | 195
0 | 0 | 25.4 | 3.9 | 0 | 0 | 0 | 12.9 | 377 | 24.0206 |  |  |  |  | 4677 | 195
0 | 0 | 24.3 | 2.7 | 0 | 0 | 0 | 13.2 | 377 | 24.0206 |  |  |  |  | 4678 | 195
0 | 0 | 23.3 | 3.2 | 0 | 0 | 0 | 13.9 | 378 | 24.0206 |  |  |  |  | 4679 | 195
0 | 0 | 22.2 | 2 | 0 | 0 | 0 | 12.7 | 371 | 24.0206 |  |  |  |  | 4680 | 195
0 | 0 | 21.7 | 1.5 | 0 | 0 | 0 | 12.1 | 368 | 24.0886 |  |  |  |  | 4681 | 196
0 | 0 | 21.1 | 1.1 | 0 | 0 | 0 | 12 | 367 | 24.0886 |  |  |  |  | 4682 | 196
0 | 0 | 20.8 | 1 | 0 | 0 | 0 | 11.7 | 365 | 24.0886 |  |  |  |  | 4683 | 196
0 | 0 | 20.4 | 0.8 | 0 | 0 | 0 | 12 | 366 | 24.0886 |  |  |  |  | 4684 | 196
0 | 0 | 20.2 | 0.3 | 0 | 0 | 0 | 11.9 | 366 | 24.0886 |  |  |  |  | 4685 | 196
0 | 7 | 20.3 | 0.4 | 8 | 0 | 8 | 12.1 | 367 | 24.0886 |  |  |  |  | 4686 | 196
0 | 67 | 21.5 | 0.1 | 162 | 315 | 91 | 12.1 | 343 | 24.0886 |  |  |  |  | 4687 | 196
125 | 81 | 22.9 | 0.4 | 356 | 653 | 85 | 12 | 338 | 24.0886 |  |  |  |  | 4688 | 196
207 | 176 | 24.1 | 0.6 | 482 | 500 | 187 | 11 | 338 | 24.0886 |  |  |  |  | 4689 | 196
352 | 230 | 25.4 | 1 | 658 | 581 | 227 | 9.9 | 332 | 24.0886 |  |  |  |  | 4690 | 196
373 | 310 | 26.4 | 1 | 734 | 495 | 308 | 10.5 | 338 | 24.0886 |  |  |  |  | 4691 | 196
284 | 398 | 27.1 | 1 | 723 | 335 | 410 | 10 | 341 | 24.0886 |  |  |  |  | 4692 | 196
379 | 379 | 27.8 | 1.5 | 786 | 432 | 371 | 9.8 | 339 | 24.0886 |  |  |  |  | 4693 | 196
319 | 375 | 28.2 | 1.2 | 736 | 376 | 384 | 9.4 | 339 | 24.0886 |  |  |  |  | 4694 | 196
265 | 358 | 28.4 | 2.7 | 678 | 352 | 375 | 10 | 342 | 24.0886 |  |  |  |  | 4695 | 196
180 | 300 | 28.3 | 2.7 | 546 | 296 | 325 | 10.1 | 345 | 24.0886 |  |  |  |  | 4696 | 196
155 | 205 | 28.1 | 2.1 | 449 | 371 | 228 | 9.3 | 340 | 24.0886 |  |  |  |  | 4697 | 196
34 | 154 | 27.4 | 1.9 | 264 | 172 | 192 | 9.9 | 348 | 24.0886 |  |  |  |  | 4698 | 196
0 | 64 | 26.6 | 1.5 | 133 | 202 | 87 | 10.8 | 353 | 24.0886 |  |  |  |  | 4699 | 196
0 | 2 | 25.6 | 1.2 | 2 | 0 | 2 | 10.2 | 375 | 24.0886 |  |  |  |  | 4700 | 196
0 | 0 | 24.9 | 1.2 | 0 | 0 | 0 | 11.3 | 378 | 24.0886 |  |  |  |  | 4701 | 196
0 | 0 | 24.2 | 0.9 | 0 | 0 | 0 | 12.1 | 380 | 24.0886 |  |  |  |  | 4702 | 196
0 | 0 | 23.4 | 0.8 | 0 | 0 | 0 | 11.4 | 375 | 24.0886 |  |  |  |  | 4703 | 196
0 | 0 | 22.7 | 1.1 | 0 | 0 | 0 | 11.5 | 373 | 24.0886 |  |  |  |  | 4704 | 196
0 | 0 | 22.3 | 1.3 | 0 | 0 | 0 | 12.2 | 375 | 24.1549 |  |  |  |  | 4705 | 197
0 | 0 | 21.9 | 0.9 | 0 | 0 | 0 | 12.3 | 374 | 24.1549 |  |  |  |  | 4706 | 197
0 | 0 | 21.6 | 2.3 | 0 | 0 | 0 | 12.4 | 374 | 24.1549 |  |  |  |  | 4707 | 197
0 | 0 | 21.4 | 1.1 | 0 | 0 | 0 | 13.2 | 377 | 24.1549 |  |  |  |  | 4708 | 197
0 | 0 | 21.2 | 0.9 | 0 | 0 | 0 | 13.8 | 378 | 24.1549 |  |  |  |  | 4709 | 197
0 | 6 | 21.3 | 1.7 | 7 | 0 | 7 | 14.8 | 382 | 24.1549 |  |  |  |  | 4710 | 197
0 | 63 | 22.3 | 2.4 | 125 | 181 | 85 | 14.9 | 363 | 24.1549 |  |  |  |  | 4711 | 197
74 | 115 | 23.6 | 2.1 | 293 | 385 | 134 | 14.8 | 358 | 24.1549 |  |  |  |  | 4712 | 197
145 | 205 | 24.9 | 2.9 | 435 | 349 | 230 | 15.1 | 360 | 24.1549 |  |  |  |  | 4713 | 197
216 | 288 | 26.1 | 3.3 | 574 | 355 | 310 | 13.5 | 354 | 24.1549 |  |  |  |  | 4714 | 197
289 | 340 | 27.2 | 4.1 | 684 | 384 | 354 | 13.7 | 355 | 24.1549 |  |  |  |  | 4715 | 197
298 | 393 | 28.2 | 6.7 | 732 | 352 | 404 | 12.6 | 353 | 24.1549 |  |  |  |  | 4716 | 197
440 | 364 | 29.1 | 6.1 | 832 | 502 | 352 | 12.1 | 348 | 24.1549 |  |  |  |  | 4717 | 197
494 | 337 | 29.8 | 7.7 | 867 | 581 | 324 | 13.5 | 352 | 24.1549 |  |  |  |  | 4718 | 197
474 | 271 | 30.3 | 8.2 | 797 | 626 | 258 | 13.4 | 353 | 24.1549 |  |  |  |  | 4719 | 197
388 | 213 | 30.5 | 5.6 | 678 | 635 | 205 | 12.7 | 351 | 24.1549 |  |  |  |  | 4720 | 197
315 | 114 | 30.4 | 6.7 | 549 | 749 | 104 | 12.2 | 348 | 24.1549 |  |  |  |  | 4721 | 197
143 | 68 | 30 | 6.1 | 367 | 722 | 66 | 11.6 | 347 | 24.1549 |  |  |  |  | 4722 | 197
0 | 68 | 29.2 | 5 | 173 | 357 | 91 | 12.4 | 355 | 24.1549 |  |  |  |  | 4723 | 197
0 | 13 | 28.1 | 4.3 | 15 | 0 | 15 | 12.5 | 376 | 24.1549 |  |  |  |  | 4724 | 197
0 | 0 | 27.2 | 3.6 | 0 | 0 | 0 | 14.3 | 383 | 24.1549 |  |  |  |  | 4725 | 197
0 | 0 | 26.4 | 1.7 | 0 | 0 | 0 | 13.9 | 380 | 24.1549 |  |  |  |  | 4726 | 197
0 | 0 | 25.5 | 1.3 | 0 | 0 | 0 | 13.3 | 376 | 24.1549 |  |  |  |  | 4727 | 197
0 | 0 | 24.6 | 1.7 | 0 | 0 | 0 | 12.4 | 372 | 24.1549 |  |  |  |  | 4728 | 197
0 | 0 | 23.9 | 2 | 0 | 0 | 0 | 12.5 | 372 | 24.2192 |  |  |  |  | 4729 | 198
0 | 0 | 23.2 | 1.5 | 0 | 0 | 0 | 13.1 | 373 | 24.2192 |  |  |  |  | 4730 | 198
0 | 0 | 22.8 | 1.5 | 0 | 0 | 0 | 12.7 | 371 | 24.2192 |  |  |  |  | 4731 | 198
0 | 0 | 22.4 | 1.3 | 0 | 0 | 0 | 13.1 | 373 | 24.2192 |  |  |  |  | 4732 | 198
0 | 0 | 22.1 | 0.5 | 0 | 0 | 0 | 13.6 | 375 | 24.2192 |  |  |  |  | 4733 | 198
0 | 8 | 22.2 | 0.1 | 9 | 0 | 9 | 12.7 | 372 | 24.2192 |  |  |  |  | 4734 | 198
0 | 67 | 23.4 | 0.1 | 156 | 295 | 91 | 13.6 | 352 | 24.2192 |  |  |  |  | 4735 | 198
130 | 73 | 24.8 | 0 | 350 | 678 | 72 | 14.3 | 351 | 24.2192 |  |  |  |  | 4736 | 198
322 | 106 | 26.3 | 0.8 | 551 | 775 | 95 | 14.8 | 351 | 24.2192 |  |  |  |  | 4737 | 198
516 | 121 | 27.8 | 1 | 731 | 849 | 102 | 14.6 | 351 | 24.2192 |  |  |  |  | 4738 | 198
650 | 149 | 29.1 | 1.5 | 868 | 862 | 128 | 14.7 | 352 | 24.2192 |  |  |  |  | 4739 | 198
747 | 160 | 30.3 | 1.7 | 959 | 881 | 138 | 13.6 | 349 | 24.2192 |  |  |  |  | 4740 | 198
772 | 168 | 31.2 | 2.9 | 988 | 876 | 149 | 13.4 | 349 | 24.2192 |  |  |  |  | 4741 | 198
744 | 162 | 31.8 | 3.3 | 959 | 875 | 142 | 13.4 | 351 | 24.2192 |  |  |  |  | 4742 | 198
660 | 146 | 32.2 | 4.7 | 874 | 871 | 125 | 13.2 | 351 | 24.2192 |  |  |  |  | 4743 | 198
532 | 116 | 32.3 | 4.3 | 743 | 868 | 96 | 14.2 | 356 | 24.2192 |  |  |  |  | 4744 | 198
347 | 90 | 32 | 3.7 | 564 | 824 | 76 | 14.9 | 361 | 24.2192 |  |  |  |  | 4745 | 198
141 | 70 | 31.3 | 3.6 | 363 | 709 | 68 | 16.2 | 369 | 24.2192 |  |  |  |  | 4746 | 198
0 | 68 | 30.3 | 1 | 165 | 326 | 91 | 16.2 | 374 | 24.2192 |  |  |  |  | 4747 | 198
0 | 10 | 29.1 | 0.7 | 11 | 0 | 11 | 16 | 398 | 24.2192 |  |  |  |  | 4748 | 198
0 | 0 | 28.3 | 0.9 | 0 | 0 | 0 | 16.9 | 400 | 24.2192 |  |  |  |  | 4749 | 198
0 | 0 | 27.5 | 0.3 | 0 | 0 | 0 | 16.8 | 399 | 24.2192 |  |  |  |  | 4750 | 198
0 | 0 | 26.7 | 0.2 | 0 | 0 | 0 | 18.1 | 403 | 24.2192 |  |  |  |  | 4751 | 198
0 | 0 | 25.9 | 0.3 | 0 | 0 | 0 | 18 | 402 | 24.2192 |  |  |  |  | 4752 | 198
0 | 0 | 25.6 | 0.3 | 0 | 0 | 0 | 16.2 | 393 | 24.2816 |  |  |  |  | 4753 | 199
0 | 0 | 25.1 | 0.5 | 0 | 0 | 0 | 16.3 | 393 | 24.2816 |  |  |  |  | 4754 | 199
0 | 0 | 24.9 | 1.9 | 0 | 0 | 0 | 16.8 | 395 | 24.2816 |  |  |  |  | 4755 | 199
0 | 0 | 24.6 | 2.3 | 0 | 0 | 0 | 16.2 | 393 | 24.2816 |  |  |  |  | 4756 | 199
0 | 0 | 24.5 | 2.1 | 0 | 0 | 0 | 16.5 | 394 | 24.2816 |  |  |  |  | 4757 | 199
0 | 6 | 24.6 | 2.7 | 7 | 0 | 7 | 16.6 | 395 | 24.2816 |  |  |  |  | 4758 | 199
0 | 61 | 25.6 | 2 | 132 | 235 | 81 | 16.8 | 375 | 24.2816 |  |  |  |  | 4759 | 199
93 | 100 | 27 | 1.9 | 311 | 480 | 114 | 17.1 | 371 | 24.2816 |  |  |  |  | 4760 | 199
228 | 161 | 28.4 | 2 | 485 | 551 | 162 | 17 | 369 | 24.2816 |  |  |  |  | 4761 | 199
353 | 228 | 29.8 | 2.9 | 652 | 580 | 223 | 16 | 365 | 24.2816 |  |  |  |  | 4762 | 199
443 | 276 | 31 | 3.7 | 766 | 586 | 264 | 15.5 | 365 | 24.2816 |  |  |  |  | 4763 | 199
525 | 294 | 32.1 | 4.5 | 849 | 617 | 274 | 16.5 | 370 | 24.2816 |  |  |  |  | 4764 | 199
526 | 320 | 33 | 5.8 | 871 | 596 | 301 | 16.6 | 372 | 24.2816 |  |  |  |  | 4765 | 199
485 | 312 | 33.5 | 7 | 828 | 570 | 296 | 16.3 | 373 | 24.2816 |  |  |  |  | 4766 | 199
420 | 300 | 33.9 | 7.7 | 768 | 553 | 293 | 17.1 | 376 | 24.2816 |  |  |  |  | 4767 | 199
388 | 214 | 34 | 6.4 | 676 | 633 | 205 | 17.8 | 378 | 24.2816 |  |  |  |  | 4768 | 199
270 | 141 | 33.8 | 6.7 | 516 | 640 | 137 | 18.3 | 382 | 24.2816 |  |  |  |  | 4769 | 199
114 | 92 | 33.3 | 6.7 | 336 | 571 | 99 | 18.3 | 385 | 24.2816 |  |  |  |  | 4770 | 199
0 | 60 | 32.4 | 7 | 147 | 296 | 81 | 18.7 | 393 | 24.2816 |  |  |  |  | 4771 | 199
0 | 10 | 31.3 | 3.9 | 11 | 0 | 11 | 18.6 | 412 | 24.2816 |  |  |  |  | 4772 | 199
0 | 0 | 30.4 | 4.5 | 0 | 0 | 0 | 19.4 | 415 | 24.2816 |  |  |  |  | 4773 | 199
0 | 0 | 29.5 | 4.5 | 0 | 0 | 0 | 19.3 | 413 | 24.2816 |  |  |  |  | 4774 | 199
0 | 0 | 28.6 | 3.3 | 0 | 0 | 0 | 19.6 | 413 | 24.2816 |  |  |  |  | 4775 | 199
0 | 0 | 27.7 | 2.4 | 0 | 0 | 0 | 19 | 409 | 24.2816 |  |  |  |  | 4776 | 199
0 | 0 | 27 | 1.9 | 0 | 0 | 0 | 18.1 | 404 | 24.3421 |  |  |  |  | 4777 | 200
0 | 0 | 26.3 | 1.2 | 0 | 0 | 0 | 18.3 | 404 | 24.3421 |  |  |  |  | 4778 | 200
0 | 0 | 25.9 | 2.4 | 0 | 0 | 0 | 18.4 | 404 | 24.3421 |  |  |  |  | 4779 | 200
0 | 0 | 25.5 | 2 | 0 | 0 | 0 | 19.3 | 408 | 24.3421 |  |  |  |  | 4780 | 200
0 | 0 | 25.3 | 1 | 0 | 0 | 0 | 19.4 | 409 | 24.3421 |  |  |  |  | 4781 | 200
0 | 6 | 25.3 | 0.6 | 7 | 0 | 7 | 19.6 | 410 | 24.3421 |  |  |  |  | 4782 | 200
0 | 66 | 26.3 | 0.6 | 132 | 196 | 89 | 19.1 | 386 | 24.3421 |  |  |  |  | 4783 | 200
96 | 97 | 27.6 | 0.6 | 313 | 501 | 109 | 19.1 | 380 | 24.3421 |  |  |  |  | 4784 | 200
233 | 161 | 28.9 | 1.3 | 489 | 558 | 163 | 19.7 | 381 | 24.3421 |  |  |  |  | 4785 | 200
340 | 231 | 30.2 | 2.4 | 643 | 559 | 230 | 18.9 | 378 | 24.3421 |  |  |  |  | 4786 | 200
421 | 296 | 31.4 | 3.5 | 765 | 557 | 288 | 19.3 | 381 | 24.3421 |  |  |  |  | 4787 | 200
516 | 323 | 32.5 | 3.9 | 872 | 606 | 308 | 18.5 | 377 | 24.3421 |  |  |  |  | 4788 | 200
527 | 342 | 33.3 | 3.9 | 894 | 596 | 323 | 19 | 381 | 24.3421 |  |  |  |  | 4789 | 200
493 | 335 | 33.9 | 3.5 | 859 | 578 | 320 | 19.3 | 384 | 24.3421 |  |  |  |  | 4790 | 200
463 | 270 | 34.2 | 3.7 | 778 | 608 | 256 | 18.7 | 383 | 24.3421 |  |  |  |  | 4791 | 200
340 | 235 | 34.3 | 3.5 | 646 | 553 | 235 | 19 | 386 | 24.3421 |  |  |  |  | 4792 | 200
225 | 165 | 34 | 3.7 | 486 | 532 | 171 | 18.8 | 387 | 24.3421 |  |  |  |  | 4793 | 200
85 | 114 | 33.4 | 3.7 | 307 | 425 | 131 | 17.9 | 387 | 24.3421 |  |  |  |  | 4794 | 200
0 | 63 | 32.5 | 3.3 | 132 | 214 | 84 | 18.7 | 396 | 24.3421 |  |  |  |  | 4795 | 200
0 | 6 | 31.5 | 3.3 | 7 | 0 | 7 | 18.8 | 418 | 24.3421 |  |  |  |  | 4796 | 200
0 | 0 | 30.2 | 3.6 | 0 | 0 | 0 | 19.4 | 418 | 24.3421 |  |  |  |  | 4797 | 200
0 | 0 | 29 | 3.6 | 0 | 0 | 0 | 19.3 | 415 | 24.3421 |  |  |  |  | 4798 | 200
0 | 0 | 27.7 | 4.1 | 0 | 0 | 0 | 18.9 | 411 | 24.3421 |  |  |  |  | 4799 | 200
0 | 0 | 26.5 | 2.9 | 0 | 0 | 0 | 18.8 | 408 | 24.3421 |  |  |  |  | 4800 | 200
0 | 0 | 25.5 | 2.7 | 0 | 0 | 0 | 19.2 | 408 | 24.4007 |  |  |  |  | 4801 | 201
0 | 0 | 24.4 | 2.4 | 0 | 0 | 0 | 19 | 404 | 24.4007 |  |  |  |  | 4802 | 201
0 | 0 | 23.9 | 2.9 | 0 | 0 | 0 | 18.4 | 401 | 24.4007 |  |  |  |  | 4803 | 201
0 | 0 | 23.3 | 3.6 | 0 | 0 | 0 | 18.5 | 400 | 24.4007 |  |  |  |  | 4804 | 201
0 | 0 | 22.8 | 3.2 | 0 | 0 | 0 | 18.9 | 400 | 24.4007 |  |  |  |  | 4805 | 201
0 | 7 | 22.9 | 2.5 | 8 | 0 | 8 | 18.8 | 400 | 24.4007 |  |  |  |  | 4806 | 201
0 | 65 | 23.8 | 2.3 | 145 | 272 | 87 | 19.6 | 380 | 24.4007 |  |  |  |  | 4807 | 201
115 | 84 | 25 | 2.4 | 332 | 599 | 89 | 20 | 376 | 24.4007 |  |  |  |  | 4808 | 201
295 | 119 | 26.3 | 2.5 | 524 | 707 | 111 | 20.5 | 377 | 24.4007 |  |  |  |  | 4809 | 201
451 | 167 | 27.6 | 4.1 | 695 | 740 | 149 | 19.7 | 373 | 24.4007 |  |  |  |  | 4810 | 201
548 | 225 | 28.7 | 3.7 | 819 | 723 | 202 | 19.8 | 375 | 24.4007 |  |  |  |  | 4811 | 201
636 | 247 | 29.7 | 5 | 910 | 747 | 216 | 19.5 | 374 | 24.4007 |  |  |  |  | 4812 | 201
633 | 277 | 30.5 | 5.8 | 931 | 715 | 248 | 18 | 370 | 24.4007 |  |  |  |  | 4813 | 201
607 | 268 | 31 | 7.3 | 901 | 709 | 241 | 16.8 | 366 | 24.4007 |  |  |  |  | 4814 | 201
479 | 275 | 31.2 | 7.3 | 799 | 628 | 260 | 16 | 365 | 24.4007 |  |  |  |  | 4815 | 201
369 | 225 | 31.2 | 6.1 | 662 | 598 | 218 | 16.1 | 367 | 24.4007 |  |  |  |  | 4816 | 201
232 | 161 | 30.8 | 5.2 | 488 | 545 | 166 | 15.5 | 367 | 24.4007 |  |  |  |  | 4817 | 201
87 | 113 | 30.1 | 4.9 | 307 | 432 | 129 | 14.9 | 368 | 24.4007 |  |  |  |  | 4818 | 201
0 | 67 | 29.2 | 5 | 131 | 176 | 92 | 15.4 | 376 | 24.4007 |  |  |  |  | 4819 | 201
0 | 4 | 28.1 | 5 | 5 | 0 | 5 | 15.5 | 400 | 24.4007 |  |  |  |  | 4820 | 201
0 | 0 | 27.6 | 4.5 | 0 | 0 | 0 | 16.1 | 401 | 24.4007 |  |  |  |  | 4821 | 201
0 | 0 | 27.1 | 2.9 | 0 | 0 | 0 | 15.7 | 398 | 24.4007 |  |  |  |  | 4822 | 201
0 | 0 | 26.6 | 3.2 | 0 | 0 | 0 | 15.2 | 395 | 24.4007 |  |  |  |  | 4823 | 201
0 | 0 | 26.1 | 2.3 | 0 | 0 | 0 | 14.8 | 392 | 24.4007 |  |  |  |  | 4824 | 201
0 | 0 | 26.2 | 2.4 | 0 | 0 | 0 | 15.6 | 395 | 24.4573 |  |  |  |  | 4825 | 202
0 | 0 | 26.3 | 2.3 | 0 | 0 | 0 | 15.6 | 395 | 24.4573 |  |  |  |  | 4826 | 202
0 | 0 | 26.3 | 2.7 | 0 | 0 | 0 | 15.7 | 395 | 24.4573 |  |  |  |  | 4827 | 202
0 | 0 | 26.3 | 2.7 | 0 | 0 | 0 | 16.7 | 399 | 24.4573 |  |  |  |  | 4828 | 202
0 | 0 | 26.4 | 0.8 | 0 | 0 | 0 | 16.5 | 398 | 24.4573 |  |  |  |  | 4829 | 202
0 | 6 | 26.5 | 0.8 | 6 | 0 | 6 | 16.7 | 399 | 24.4573 |  |  |  |  | 4830 | 202
0 | 64 | 27.7 | 1 | 138 | 242 | 87 | 16.7 | 376 | 24.4573 |  |  |  |  | 4831 | 202
108 | 89 | 29.3 | 0.8 | 321 | 561 | 95 | 16.9 | 372 | 24.4573 |  |  |  |  | 4832 | 202
280 | 132 | 31.1 | 1.5 | 516 | 670 | 126 | 16.9 | 371 | 24.4573 |  |  |  |  | 4833 | 202
426 | 183 | 32.7 | 2.1 | 681 | 698 | 168 | 16.2 | 369 | 24.4573 |  |  |  |  | 4834 | 202
540 | 231 | 34.3 | 2.5 | 815 | 711 | 208 | 17.4 | 375 | 24.4573 |  |  |  |  | 4835 | 202
617 | 260 | 35.6 | 3.3 | 902 | 724 | 231 | 16.5 | 373 | 24.4573 |  |  |  |  | 4836 | 202
611 | 292 | 36.7 | 3.2 | 922 | 690 | 264 | 16.9 | 377 | 24.4573 |  |  |  |  | 4837 | 202
573 | 290 | 37.4 | 3.3 | 888 | 669 | 266 | 17.7 | 382 | 24.4573 |  |  |  |  | 4838 | 202
502 | 258 | 37.8 | 2.9 | 803 | 657 | 240 | 17.2 | 381 | 24.4573 |  |  |  |  | 4839 | 202
394 | 208 | 37.9 | 3.2 | 670 | 639 | 196 | 17.3 | 384 | 24.4573 |  |  |  |  | 4840 | 202
271 | 141 | 37.6 | 3.2 | 512 | 637 | 136 | 17.5 | 386 | 24.4573 |  |  |  |  | 4841 | 202
105 | 101 | 36.9 | 1.7 | 327 | 520 | 113 | 17.1 | 387 | 24.4573 |  |  |  |  | 4842 | 202
0 | 67 | 35.9 | 1.5 | 148 | 264 | 90 | 17.6 | 394 | 24.4573 |  |  |  |  | 4843 | 202
0 | 8 | 34.7 | 1.1 | 9 | 0 | 9 | 17.4 | 416 | 24.4573 |  |  |  |  | 4844 | 202
0 | 0 | 33.6 | 0.9 | 0 | 0 | 0 | 18.1 | 417 | 24.4573 |  |  |  |  | 4845 | 202
0 | 0 | 32.5 | 0.8 | 0 | 0 | 0 | 18.7 | 418 | 24.4573 |  |  |  |  | 4846 | 202
0 | 0 | 31.5 | 0.6 | 0 | 0 | 0 | 19.5 | 419 | 24.4573 |  |  |  |  | 4847 | 202
0 | 0 | 30.4 | 0.3 | 0 | 0 | 0 | 19.2 | 416 | 24.4573 |  |  |  |  | 4848 | 202
0 | 0 | 29.4 | 0.2 | 0 | 0 | 0 | 18.2 | 410 | 24.5119 |  |  |  |  | 4849 | 203
0 | 0 | 28.4 | 0.1 | 0 | 0 | 0 | 17.9 | 407 | 24.5119 |  |  |  |  | 4850 | 203
0 | 0 | 27.8 | 0.4 | 0 | 0 | 0 | 16.9 | 401 | 24.5119 |  |  |  |  | 4851 | 203
0 | 0 | 27.3 | 0.8 | 0 | 0 | 0 | 17.8 | 404 | 24.5119 |  |  |  |  | 4852 | 203
0 | 0 | 26.9 | 0.8 | 0 | 0 | 0 | 19.1 | 410 | 24.5119 |  |  |  |  | 4853 | 203
0 | 6 | 26.9 | 0.5 | 6 | 0 | 6 | 19.8 | 413 | 24.5119 |  |  |  |  | 4854 | 203
0 | 65 | 27.9 | 0.7 | 148 | 291 | 87 | 18.5 | 381 | 24.5119 |  |  |  |  | 4855 | 203
132 | 70 | 29.3 | 2.1 | 343 | 686 | 68 | 18.6 | 376 | 24.5119 |  |  |  |  | 4856 | 203
320 | 104 | 30.6 | 2.7 | 535 | 765 | 91 | 18.8 | 376 | 24.5119 |  |  |  |  | 4857 | 203
489 | 142 | 32 | 3.2 | 709 | 801 | 121 | 17.4 | 370 | 24.5119 |  |  |  |  | 4858 | 203
608 | 184 | 33.2 | 2.7 | 840 | 799 | 159 | 16.7 | 369 | 24.5119 |  |  |  |  | 4859 | 203
685 | 210 | 34.2 | 4.3 | 926 | 803 | 182 | 16.6 | 369 | 24.5119 |  |  |  |  | 4860 | 203
700 | 227 | 35.1 | 4.7 | 951 | 789 | 200 | 16.5 | 370 | 24.5119 |  |  |  |  | 4861 | 203
675 | 218 | 35.6 | 6.4 | 923 | 788 | 191 | 15.8 | 369 | 24.5119 |  |  |  |  | 4862 | 203
615 | 184 | 35.9 | 7.3 | 846 | 803 | 158 | 16.5 | 373 | 24.5119 |  |  |  |  | 4863 | 203
486 | 150 | 36 | 9.6 | 711 | 786 | 130 | 17.2 | 377 | 24.5119 |  |  |  |  | 4864 | 203
327 | 106 | 35.7 | 9 | 543 | 766 | 93 | 17.5 | 380 | 24.5119 |  |  |  |  | 4865 | 203
136 | 75 | 35.1 | 9.2 | 348 | 670 | 73 | 17.7 | 383 | 24.5119 |  |  |  |  | 4866 | 203
0 | 67 | 34.1 | 9.2 | 154 | 291 | 90 | 18.8 | 394 | 24.5119 |  |  |  |  | 4867 | 203
0 | 7 | 33 | 8.2 | 7 | 0 | 7 | 17.9 | 416 | 24.5119 |  |  |  |  | 4868 | 203
0 | 0 | 31.8 | 6.1 | 0 | 0 | 0 | 18.4 | 416 | 24.5119 |  |  |  |  | 4869 | 203
0 | 0 | 30.6 | 7.7 | 0 | 0 | 0 | 18.4 | 414 | 24.5119 |  |  |  |  | 4870 | 203
0 | 0 | 29.4 | 7 | 0 | 0 | 0 | 18.1 | 411 | 24.5119 |  |  |  |  | 4871 | 203
0 | 0 | 28.2 | 8.7 | 0 | 0 | 0 | 18.5 | 410 | 24.5119 |  |  |  |  | 4872 | 203
0 | 0 | 27.4 | 9.6 | 0 | 0 | 0 | 19.2 | 411 | 24.5645 |  |  |  |  | 4873 | 204
0 | 0 | 26.6 | 8.7 | 0 | 0 | 0 | 19.9 | 413 | 24.5645 |  |  |  |  | 4874 | 204
0 | 0 | 26.1 | 10.9 | 0 | 0 | 0 | 20.1 | 413 | 24.5645 |  |  |  |  | 4875 | 204
0 | 0 | 25.7 | 11.7 | 0 | 0 | 0 | 20.7 | 415 | 24.5645 |  |  |  |  | 4876 | 204
0 | 0 | 25.3 | 7.3 | 0 | 0 | 0 | 20.8 | 415 | 24.5645 |  |  |  |  | 4877 | 204
0 | 5 | 25.4 | 7 | 6 | 0 | 6 | 21.9 | 420 | 24.5645 |  |  |  |  | 4878 | 204
0 | 63 | 26.4 | 5.7 | 142 | 277 | 84 | 22.1 | 395 | 24.5645 |  |  |  |  | 4879 | 204
119 | 80 | 27.7 | 4.9 | 329 | 613 | 84 | 22 | 389 | 24.5645 |  |  |  |  | 4880 | 204
297 | 118 | 29.1 | 6.1 | 520 | 709 | 109 | 21.5 | 386 | 24.5645 |  |  |  |  | 4881 | 204
466 | 157 | 30.5 | 6.7 | 696 | 761 | 138 | 20.2 | 380 | 24.5645 |  |  |  |  | 4882 | 204
574 | 210 | 31.8 | 9.6 | 825 | 754 | 183 | 19.5 | 379 | 24.5645 |  |  |  |  | 4883 | 204
673 | 218 | 32.9 | 10.2 | 919 | 787 | 191 | 19.5 | 380 | 24.5645 |  |  |  |  | 4884 | 204
735 | 207 | 33.8 | 12 | 963 | 827 | 176 | 18.6 | 376 | 24.5645 |  |  |  |  | 4885 | 204
717 | 194 | 34.4 | 12 | 938 | 834 | 164 | 18.4 | 376 | 24.5645 |  |  |  |  | 4886 | 204
619 | 182 | 34.8 | 12.3 | 846 | 807 | 156 | 17.6 | 375 | 24.5645 |  |  |  |  | 4887 | 204
490 | 148 | 34.8 | 10.2 | 711 | 788 | 128 | 17.5 | 376 | 24.5645 |  |  |  |  | 4888 | 204
326 | 107 | 34.6 | 8.7 | 541 | 761 | 94 | 17.3 | 377 | 24.5645 |  |  |  |  | 4889 | 204
135 | 74 | 33.9 | 9.2 | 345 | 661 | 75 | 17.5 | 381 | 24.5645 |  |  |  |  | 4890 | 204
0 | 66 | 33 | 9 | 155 | 306 | 89 | 17.4 | 385 | 24.5645 |  |  |  |  | 4891 | 204
0 | 8 | 31.9 | 6.7 | 9 | 0 | 9 | 18.1 | 413 | 24.5645 |  |  |  |  | 4892 | 204
0 | 0 | 30.8 | 4.7 | 0 | 0 | 0 | 18.4 | 412 | 24.5645 |  |  |  |  | 4893 | 204
0 | 0 | 29.8 | 4.5 | 0 | 0 | 0 | 17.9 | 408 | 24.5645 |  |  |  |  | 4894 | 204
0 | 0 | 28.8 | 3.7 | 0 | 0 | 0 | 18.3 | 408 | 24.5645 |  |  |  |  | 4895 | 204
0 | 0 | 27.8 | 4.7 | 0 | 0 | 0 | 17.5 | 402 | 24.5645 |  |  |  |  | 4896 | 204
0 | 0 | 27.2 | 5.2 | 0 | 0 | 0 | 18 | 404 | 24.6152 |  |  |  |  | 4897 | 205
0 | 0 | 26.5 | 4.1 | 0 | 0 | 0 | 18.2 | 403 | 24.6152 |  |  |  |  | 4898 | 205
0 | 0 | 26.1 | 4.7 | 0 | 0 | 0 | 18.3 | 403 | 24.6152 |  |  |  |  | 4899 | 205
0 | 0 | 25.8 | 4.9 | 0 | 0 | 0 | 18.2 | 402 | 24.6152 |  |  |  |  | 4900 | 205
0 | 0 | 25.5 | 2.4 | 0 | 0 | 0 | 18.3 | 401 | 24.6152 |  |  |  |  | 4901 | 205
0 | 6 | 25.5 | 2.3 | 7 | 0 | 7 | 16.6 | 394 | 24.6152 |  |  |  |  | 4902 | 205
0 | 64 | 26.6 | 1.7 | 143 | 280 | 86 | 17 | 373 | 24.6152 |  |  |  |  | 4903 | 205
103 | 96 | 27.8 | 2.7 | 315 | 531 | 104 | 17.6 | 373 | 24.6152 |  |  |  |  | 4904 | 205
305 | 126 | 29.3 | 3.7 | 536 | 725 | 118 | 18.6 | 372 | 24.6152 |  |  |  |  | 4905 | 205
365 | 231 | 30.5 | 4.1 | 659 | 595 | 224 | 17.4 | 371 | 24.6152 |  |  |  |  | 4906 | 205
376 | 310 | 31.5 | 5.2 | 722 | 493 | 303 | 17.4 | 375 | 24.6152 |  |  |  |  | 4907 | 205
375 | 362 | 32.3 | 7 | 756 | 437 | 352 | 15.7 | 371 | 24.6152 |  |  |  |  | 4908 | 205
435 | 359 | 33 | 7.7 | 807 | 488 | 343 | 15.5 | 370 | 24.6152 |  |  |  |  | 4909 | 205
357 | 374 | 33.4 | 9 | 751 | 415 | 366 | 15.1 | 371 | 24.6152 |  |  |  |  | 4910 | 205
255 | 362 | 33.5 | 8.5 | 659 | 331 | 376 | 14.4 | 371 | 24.6152 |  |  |  |  | 4911 | 205
123 | 320 | 33.4 | 7.3 | 501 | 198 | 355 | 14.3 | 375 | 24.6152 |  |  |  |  | 4912 | 205
137 | 208 | 33.1 | 10.6 | 417 | 318 | 231 | 15 | 375 | 24.6152 |  |  |  |  | 4913 | 205
59 | 125 | 32.5 | 8 | 264 | 285 | 148 | 15.4 | 379 | 24.6152 |  |  |  |  | 4914 | 205
0 | 57 | 31.6 | 7.7 | 116 | 182 | 77 | 15 | 382 | 24.6152 |  |  |  |  | 4915 | 205
0 | 2 | 30.7 | 6.1 | 2 | 0 | 2 | 15.9 | 410 | 24.6152 |  |  |  |  | 4916 | 205
0 | 0 | 29.7 | 5.4 | 0 | 0 | 0 | 16.6 | 411 | 24.6152 |  |  |  |  | 4917 | 205
0 | 0 | 28.7 | 4.7 | 0 | 0 | 0 | 17.1 | 411 | 24.6152 |  |  |  |  | 4918 | 205
0 | 0 | 27.7 | 3.7 | 0 | 0 | 0 | 16.8 | 407 | 24.6152 |  |  |  |  | 4919 | 205
0 | 0 | 26.7 | 4.3 | 0 | 0 | 0 | 16.7 | 405 | 24.6152 |  |  |  |  | 4920 | 205
0 | 0 | 26.1 | 4.9 | 0 | 0 | 0 | 15.8 | 399 | 24.6638 |  |  |  |  | 4921 | 206
0 | 0 | 25.3 | 6.1 | 0 | 0 | 0 | 15.6 | 396 | 24.6638 |  |  |  |  | 4922 | 206
0 | 0 | 24.9 | 8.5 | 0 | 0 | 0 | 15.7 | 396 | 24.6638 |  |  |  |  | 4923 | 206
0 | 0 | 24.5 | 7 | 0 | 0 | 0 | 15.2 | 392 | 24.6638 |  |  |  |  | 4924 | 206
0 | 0 | 24.3 | 5.4 | 0 | 0 | 0 | 15.4 | 392 | 24.6638 |  |  |  |  | 4925 | 206
0 | 3 | 24.3 | 6.1 | 4 | 0 | 4 | 14.9 | 390 | 24.6638 |  |  |  |  | 4926 | 206
0 | 55 | 25.1 | 6.1 | 107 | 166 | 73 | 14.8 | 370 | 24.6638 |  |  |  |  | 4927 | 206
59 | 119 | 26.1 | 7.7 | 261 | 305 | 140 | 14.9 | 365 | 24.6638 |  |  |  |  | 4928 | 206
143 | 200 | 27.3 | 6.1 | 417 | 339 | 222 | 14.8 | 363 | 24.6638 |  |  |  |  | 4929 | 206
229 | 278 | 28.4 | 7 | 566 | 372 | 295 | 14.4 | 361 | 24.6638 |  |  |  |  | 4930 | 206
361 | 317 | 29.5 | 6.1 | 712 | 473 | 311 | 14.7 | 361 | 24.6638 |  |  |  |  | 4931 | 206
445 | 322 | 30.5 | 6.4 | 784 | 519 | 305 | 13.4 | 357 | 24.6638 |  |  |  |  | 4932 | 206
388 | 379 | 31.2 | 7.7 | 778 | 434 | 366 | 13.6 | 360 | 24.6638 |  |  |  |  | 4933 | 206
425 | 332 | 31.7 | 9.2 | 772 | 493 | 316 | 13.5 | 360 | 24.6638 |  |  |  |  | 4934 | 206
347 | 327 | 32 | 7.7 | 707 | 451 | 323 | 14.6 | 366 | 24.6638 |  |  |  |  | 4935 | 206
355 | 228 | 32.2 | 7 | 639 | 569 | 220 | 15.1 | 366 | 24.6638 |  |  |  |  | 4936 | 206
218 | 175 | 32 | 6.4 | 477 | 508 | 181 | 15 | 368 | 24.6638 |  |  |  |  | 4937 | 206
70 | 121 | 31.5 | 5.7 | 280 | 342 | 142 | 15.9 | 377 | 24.6638 |  |  |  |  | 4938 | 206
0 | 60 | 30.7 | 6.1 | 122 | 193 | 80 | 15.1 | 379 | 24.6638 |  |  |  |  | 4939 | 206
0 | 2 | 29.7 | 4.3 | 2 | 0 | 2 | 15.8 | 408 | 24.6638 |  |  |  |  | 4940 | 206
0 | 0 | 28.7 | 3.6 | 0 | 0 | 0 | 16.4 | 408 | 24.6638 |  |  |  |  | 4941 | 206
0 | 0 | 27.7 | 2.3 | 0 | 0 | 0 | 16.2 | 404 | 24.6638 |  |  |  |  | 4942 | 206
0 | 0 | 26.7 | 2.7 | 0 | 0 | 0 | 17.3 | 406 | 24.6638 |  |  |  |  | 4943 | 206
0 | 0 | 25.7 | 2.5 | 0 | 0 | 0 | 17.2 | 403 | 24.6638 |  |  |  |  | 4944 | 206
0 | 0 | 24.9 | 1.7 | 0 | 0 | 0 | 17.7 | 403 | 24.7104 |  |  |  |  | 4945 | 207
0 | 0 | 24.1 | 1.7 | 0 | 0 | 0 | 16.7 | 396 | 24.7104 |  |  |  |  | 4946 | 207
0 | 0 | 23.7 | 2.5 | 0 | 0 | 0 | 15.8 | 391 | 24.7104 |  |  |  |  | 4947 | 207
0 | 0 | 23.3 | 3.7 | 0 | 0 | 0 | 16.6 | 393 | 24.7104 |  |  |  |  | 4948 | 207
0 | 0 | 23 | 1.9 | 0 | 0 | 0 | 16.4 | 391 | 24.7104 |  |  |  |  | 4949 | 207
0 | 5 | 23 | 2.1 | 6 | 0 | 6 | 16.5 | 391 | 24.7104 |  |  |  |  | 4950 | 207
0 | 56 | 23.8 | 2 | 120 | 224 | 74 | 17.2 | 374 | 24.7104 |  |  |  |  | 4951 | 207
64 | 119 | 24.9 | 2 | 270 | 329 | 140 | 17 | 370 | 24.7104 |  |  |  |  | 4952 | 207
142 | 206 | 25.9 | 2.7 | 421 | 336 | 228 | 17.3 | 371 | 24.7104 |  |  |  |  | 4953 | 207
232 | 280 | 27 | 3.2 | 571 | 377 | 297 | 16.8 | 368 | 24.7104 |  |  |  |  | 4954 | 207
297 | 337 | 28 | 3.9 | 675 | 388 | 347 | 17.1 | 371 | 24.7104 |  |  |  |  | 4955 | 207
346 | 376 | 28.8 | 3.3 | 738 | 402 | 367 | 16.9 | 371 | 24.7104 |  |  |  |  | 4956 | 207
373 | 388 | 29.5 | 4.5 | 771 | 417 | 376 | 16.8 | 371 | 24.7104 |  |  |  |  | 4957 | 207
437 | 327 | 30 | 6.7 | 777 | 505 | 310 | 17.1 | 372 | 24.7104 |  |  |  |  | 4958 | 207
373 | 306 | 30.3 | 5.7 | 710 | 483 | 298 | 17.6 | 375 | 24.7104 |  |  |  |  | 4959 | 207
263 | 275 | 30.4 | 5.7 | 590 | 421 | 280 | 16.7 | 373 | 24.7104 |  |  |  |  | 4960 | 207
148 | 203 | 30.1 | 5.4 | 423 | 342 | 224 | 16.7 | 377 | 24.7104 |  |  |  |  | 4961 | 207
62 | 123 | 29.5 | 4.7 | 265 | 300 | 144 | 17.5 | 382 | 24.7104 |  |  |  |  | 4962 | 207
0 | 57 | 28.7 | 5.2 | 109 | 156 | 76 | 17.4 | 388 | 24.7104 |  |  |  |  | 4963 | 207
0 | 2 | 27.8 | 5.4 | 2 | 0 | 2 | 16.6 | 408 | 24.7104 |  |  |  |  | 4964 | 207
0 | 0 | 27.2 | 3.9 | 0 | 0 | 0 | 17.3 | 409 | 24.7104 |  |  |  |  | 4965 | 207
0 | 0 | 26.5 | 3.2 | 0 | 0 | 0 | 18.3 | 412 | 24.7104 |  |  |  |  | 4966 | 207
0 | 0 | 25.9 | 2.7 | 0 | 0 | 0 | 18.4 | 411 | 24.7104 |  |  |  |  | 4967 | 207
0 | 0 | 25.2 | 1.5 | 0 | 0 | 0 | 18.6 | 410 | 24.7104 |  |  |  |  | 4968 | 207
0 | 0 | 24.9 | 2 | 0 | 0 | 0 | 18.7 | 410 | 24.7549 |  |  |  |  | 4969 | 208
0 | 0 | 24.6 | 3.2 | 0 | 0 | 0 | 18.8 | 409 | 24.7549 |  |  |  |  | 4970 | 208
0 | 0 | 24.5 | 5.7 | 0 | 0 | 0 | 19.3 | 411 | 24.7549 |  |  |  |  | 4971 | 208
0 | 0 | 24.3 | 6.1 | 0 | 0 | 0 | 19.1 | 409 | 24.7549 |  |  |  |  | 4972 | 208
0 | 0 | 24.2 | 4.1 | 0 | 0 | 0 | 18.7 | 406 | 24.7549 |  |  |  |  | 4973 | 208
0 | 3 | 24.2 | 3.7 | 4 | 0 | 4 | 19.2 | 408 | 24.7549 |  |  |  |  | 4974 | 208
0 | 56 | 25.1 | 4.5 | 112 | 186 | 75 | 18.7 | 385 | 24.7549 |  |  |  |  | 4975 | 208
75 | 110 | 26.4 | 4.1 | 276 | 381 | 126 | 17.4 | 374 | 24.7549 |  |  |  |  | 4976 | 208
159 | 198 | 27.6 | 4.9 | 433 | 377 | 218 | 17.4 | 373 | 24.7549 |  |  |  |  | 4977 | 208
266 | 270 | 28.9 | 5.4 | 588 | 431 | 275 | 16.4 | 369 | 24.7549 |  |  |  |  | 4978 | 208
360 | 309 | 30.1 | 6.4 | 698 | 469 | 302 | 16.4 | 370 | 24.7549 |  |  |  |  | 4979 | 208
424 | 331 | 31.1 | 7.3 | 767 | 491 | 315 | 16.6 | 373 | 24.7549 |  |  |  |  | 4980 | 208
435 | 350 | 31.9 | 9.6 | 791 | 485 | 331 | 17.5 | 377 | 24.7549 |  |  |  |  | 4981 | 208
416 | 337 | 32.4 | 10.2 | 765 | 481 | 321 | 17.5 | 379 | 24.7549 |  |  |  |  | 4982 | 208
280 | 355 | 32.7 | 11.7 | 673 | 362 | 365 | 17.4 | 381 | 24.7549 |  |  |  |  | 4983 | 208
194 | 296 | 32.7 | 12.3 | 542 | 310 | 315 | 17.2 | 382 | 24.7549 |  |  |  |  | 4984 | 208
108 | 227 | 32.4 | 9.2 | 398 | 248 | 254 | 16.5 | 382 | 24.7549 |  |  |  |  | 4985 | 208
29 | 150 | 31.8 | 8.5 | 241 | 139 | 185 | 16.8 | 387 | 24.7549 |  |  |  |  | 4986 | 208
0 | 58 | 31 | 10.2 | 100 | 115 | 76 | 16 | 388 | 24.7549 |  |  |  |  | 4987 | 208
0 | 1 | 30.1 | 11.3 | 2 | 0 | 2 | 15.1 | 405 | 24.7549 |  |  |  |  | 4988 | 208
0 | 0 | 29.3 | 10.2 | 0 | 0 | 0 | 15.9 | 407 | 24.7549 |  |  |  |  | 4989 | 208
0 | 0 | 28.5 | 8 | 0 | 0 | 0 | 15.2 | 402 | 24.7549 |  |  |  |  | 4990 | 208
0 | 0 | 27.8 | 7.7 | 0 | 0 | 0 | 14.9 | 399 | 24.7549 |  |  |  |  | 4991 | 208
0 | 0 | 27 | 7.7 | 0 | 0 | 0 | 14.6 | 395 | 24.7549 |  |  |  |  | 4992 | 208
0 | 0 | 26.3 | 5.6 | 0 | 0 | 0 | 15 | 395 | 24.7974 |  |  |  |  | 4993 | 209
0 | 0 | 25.6 | 4.5 | 0 | 0 | 0 | 13.6 | 387 | 24.7974 |  |  |  |  | 4994 | 209
0 | 0 | 25.2 | 5.2 | 0 | 0 | 0 | 13.9 | 387 | 24.7974 |  |  |  |  | 4995 | 209
0 | 0 | 24.8 | 4.3 | 0 | 0 | 0 | 13.4 | 384 | 24.7974 |  |  |  |  | 4996 | 209
0 | 0 | 24.6 | 3.5 | 0 | 0 | 0 | 13.6 | 383 | 24.7974 |  |  |  |  | 4997 | 209
0 | 4 | 24.6 | 3.2 | 4 | 0 | 4 | 12.4 | 378 | 24.7974 |  |  |  |  | 4998 | 209
0 | 59 | 25.5 | 2.9 | 128 | 243 | 80 | 12.5 | 355 | 24.7974 |  |  |  |  | 4999 | 209
108 | 88 | 26.8 | 2.5 | 307 | 549 | 93 | 12.9 | 352 | 24.7974 |  |  |  |  | 5000 | 209
277 | 132 | 28.2 | 3.2 | 497 | 653 | 125 | 13.7 | 353 | 24.7974 |  |  |  |  | 5001 | 209
411 | 195 | 29.5 | 3.9 | 660 | 663 | 180 | 13.8 | 354 | 24.7974 |  |  |  |  | 5002 | 209
523 | 246 | 30.7 | 4.3 | 796 | 680 | 222 | 13.4 | 353 | 24.7974 |  |  |  |  | 5003 | 209
549 | 307 | 31.8 | 4.5 | 867 | 636 | 282 | 13.9 | 357 | 24.7974 |  |  |  |  | 5004 | 209
584 | 314 | 32.6 | 5.2 | 901 | 650 | 286 | 14.3 | 359 | 24.7974 |  |  |  |  | 5005 | 209
569 | 298 | 33.2 | 6.7 | 876 | 656 | 271 | 14.7 | 362 | 24.7974 |  |  |  |  | 5006 | 209
505 | 261 | 33.5 | 6.4 | 792 | 651 | 240 | 14.7 | 363 | 24.7974 |  |  |  |  | 5007 | 209
415 | 199 | 33.6 | 7.3 | 667 | 663 | 183 | 14.5 | 364 | 24.7974 |  |  |  |  | 5008 | 209
278 | 141 | 33.3 | 6.1 | 505 | 641 | 135 | 14.6 | 366 | 24.7974 |  |  |  |  | 5009 | 209
112 | 94 | 32.7 | 7.3 | 314 | 538 | 99 | 15.1 | 371 | 24.7974 |  |  |  |  | 5010 | 209
0 | 62 | 31.7 | 5.8 | 134 | 241 | 84 | 15.3 | 378 | 24.7974 |  |  |  |  | 5011 | 209
0 | 4 | 30.7 | 5.4 | 5 | 0 | 5 | 15.8 | 404 | 24.7974 |  |  |  |  | 5012 | 209
0 | 0 | 30 | 4.9 | 0 | 0 | 0 | 17.4 | 410 | 24.7974 |  |  |  |  | 5013 | 209
0 | 0 | 29.3 | 2.9 | 0 | 0 | 0 | 18.6 | 414 | 24.7974 |  |  |  |  | 5014 | 209
0 | 0 | 28.6 | 3.6 | 0 | 0 | 0 | 18 | 411 | 24.7974 |  |  |  |  | 5015 | 209
0 | 0 | 27.9 | 2.7 | 0 | 0 | 0 | 17.7 | 408 | 24.7974 |  |  |  |  | 5016 | 209
0 | 0 | 27.6 | 1.7 | 0 | 0 | 0 | 16.7 | 404 | 24.8378 |  |  |  |  | 5017 | 210
0 | 0 | 27.3 | 2 | 0 | 0 | 0 | 16.4 | 402 | 24.8378 |  |  |  |  | 5018 | 210
0 | 0 | 27.1 | 1.3 | 0 | 0 | 0 | 17.1 | 405 | 24.8378 |  |  |  |  | 5019 | 210
0 | 0 | 26.9 | 1.3 | 0 | 0 | 0 | 17.3 | 406 | 24.8378 |  |  |  |  | 5020 | 210
0 | 0 | 26.8 | 1 | 0 | 0 | 0 | 17.8 | 409 | 24.8378 |  |  |  |  | 5021 | 210
0 | 2 | 26.8 | 1.1 | 2 | 0 | 2 | 17.9 | 409 | 24.8378 |  |  |  |  | 5022 | 210
0 | 52 | 27.6 | 0.9 | 101 | 161 | 69 | 17.3 | 385 | 24.8378 |  |  |  |  | 5023 | 210
34 | 145 | 28.7 | 1.7 | 245 | 170 | 179 | 17.1 | 381 | 24.8378 |  |  |  |  | 5024 | 210
135 | 202 | 29.9 | 1.7 | 403 | 318 | 223 | 15.8 | 373 | 24.8378 |  |  |  |  | 5025 | 210
204 | 287 | 31.1 | 2 | 542 | 328 | 304 | 15.3 | 371 | 24.8378 |  |  |  |  | 5026 | 210
216 | 372 | 32.1 | 2.3 | 622 | 279 | 386 | 15.2 | 373 | 24.8378 |  |  |  |  | 5027 | 210
306 | 382 | 33.1 | 2.7 | 710 | 354 | 385 | 15 | 372 | 24.8378 |  |  |  |  | 5028 | 210
331 | 395 | 33.9 | 4.1 | 742 | 368 | 395 | 15.1 | 373 | 24.8378 |  |  |  |  | 5029 | 210
282 | 393 | 34.4 | 4.3 | 696 | 325 | 398 | 15.3 | 376 | 24.8378 |  |  |  |  | 5030 | 210
236 | 362 | 34.7 | 4.3 | 632 | 304 | 374 | 14.7 | 375 | 24.8378 |  |  |  |  | 5031 | 210
184 | 302 | 34.7 | 3.9 | 535 | 294 | 321 | 14.6 | 375 | 24.8378 |  |  |  |  | 5032 | 210
131 | 209 | 34.6 | 6.1 | 405 | 302 | 231 | 14.6 | 377 | 24.8378 |  |  |  |  | 5033 | 210
30 | 146 | 34 | 5.2 | 235 | 139 | 179 | 15 | 383 | 24.8378 |  |  |  |  | 5034 | 210
0 | 57 | 33.2 | 3.9 | 86 | 60 | 74 | 15.5 | 393 | 24.8378 |  |  |  |  | 5035 | 210
0 | 1 | 32.4 | 3.7 | 1 | 0 | 1 | 15.7 | 413 | 24.8378 |  |  |  |  | 5036 | 210
0 | 0 | 31.3 | 3.2 | 0 | 0 | 0 | 15.8 | 411 | 24.8378 |  |  |  |  | 5037 | 210
0 | 0 | 30.2 | 2.3 | 0 | 0 | 0 | 16.1 | 409 | 24.8378 |  |  |  |  | 5038 | 210
0 | 0 | 29.1 | 1.7 | 0 | 0 | 0 | 16.2 | 407 | 24.8378 |  |  |  |  | 5039 | 210
0 | 0 | 28 | 2.9 | 0 | 0 | 0 | 15.2 | 400 | 24.8378 |  |  |  |  | 5040 | 210
0 | 0 | 26.9 | 2.5 | 0 | 0 | 0 | 15.5 | 399 | 24.8761 |  |  |  |  | 5041 | 211
0 | 0 | 25.8 | 2.4 | 0 | 0 | 0 | 15.9 | 398 | 24.8761 |  |  |  |  | 5042 | 211
0 | 0 | 25.2 | 2.7 | 0 | 0 | 0 | 15 | 392 | 24.8761 |  |  |  |  | 5043 | 211
0 | 0 | 24.6 | 2.4 | 0 | 0 | 0 | 15.8 | 394 | 24.8761 |  |  |  |  | 5044 | 211
0 | 0 | 24.1 | 1.3 | 0 | 0 | 0 | 16 | 393 | 24.8761 |  |  |  |  | 5045 | 211
0 | 3 | 24.1 | 1.9 | 4 | 0 | 4 | 16.2 | 393 | 24.8761 |  |  |  |  | 5046 | 211
0 | 58 | 25 | 1.3 | 127 | 259 | 77 | 16.6 | 370 | 24.8761 |  |  |  |  | 5047 | 211
119 | 81 | 26.2 | 1.3 | 314 | 598 | 83 | 17.4 | 368 | 24.8761 |  |  |  |  | 5048 | 211
312 | 111 | 27.5 | 3.9 | 513 | 731 | 99 | 17.4 | 366 | 24.8761 |  |  |  |  | 5049 | 211
467 | 160 | 28.7 | 3.6 | 682 | 751 | 140 | 17.3 | 365 | 24.8761 |  |  |  |  | 5050 | 211
570 | 218 | 29.9 | 3.9 | 810 | 738 | 189 | 16.8 | 364 | 24.8761 |  |  |  |  | 5051 | 211
625 | 263 | 30.9 | 4.3 | 890 | 720 | 230 | 15.7 | 361 | 24.8761 |  |  |  |  | 5052 | 211
636 | 284 | 31.6 | 4.5 | 916 | 706 | 249 | 16.9 | 368 | 24.8761 |  |  |  |  | 5053 | 211
622 | 267 | 32.1 | 8 | 891 | 714 | 234 | 16.9 | 369 | 24.8761 |  |  |  |  | 5054 | 211
568 | 224 | 32.4 | 8 | 813 | 729 | 196 | 16.3 | 367 | 24.8761 |  |  |  |  | 5055 | 211
454 | 176 | 32.4 | 9.6 | 681 | 721 | 156 | 15.6 | 365 | 24.8761 |  |  |  |  | 5056 | 211
293 | 130 | 32.1 | 10.2 | 506 | 670 | 121 | 15.2 | 366 | 24.8761 |  |  |  |  | 5057 | 211
123 | 86 | 31.5 | 8 | 321 | 589 | 88 | 15.7 | 370 | 24.8761 |  |  |  |  | 5058 | 211
0 | 61 | 30.6 | 8.2 | 133 | 253 | 82 | 16.4 | 380 | 24.8761 |  |  |  |  | 5059 | 211
0 | 4 | 29.5 | 7 | 4 | 0 | 4 | 16.6 | 406 | 24.8761 |  |  |  |  | 5060 | 211
0 | 0 | 28.7 | 5 | 0 | 0 | 0 | 18.2 | 411 | 24.8761 |  |  |  |  | 5061 | 211
0 | 0 | 27.8 | 2.9 | 0 | 0 | 0 | 18.6 | 411 | 24.8761 |  |  |  |  | 5062 | 211
0 | 0 | 26.9 | 2.1 | 0 | 0 | 0 | 18.8 | 411 | 24.8761 |  |  |  |  | 5063 | 211
0 | 0 | 26.1 | 2 | 0 | 0 | 0 | 18.2 | 406 | 24.8761 |  |  |  |  | 5064 | 211
0 | 0 | 25.7 | 0.7 | 0 | 0 | 0 | 17.5 | 403 | 24.9124 |  |  |  |  | 5065 | 212
0 | 0 | 25.3 | 1.3 | 0 | 0 | 0 | 18.1 | 405 | 24.9124 |  |  |  |  | 5066 | 212
0 | 0 | 25.1 | 1.3 | 0 | 0 | 0 | 19.6 | 411 | 24.9124 |  |  |  |  | 5067 | 212
0 | 0 | 24.9 | 1.1 | 0 | 0 | 0 | 19.5 | 410 | 24.9124 |  |  |  |  | 5068 | 212
0 | 0 | 24.8 | 0.5 | 0 | 0 | 0 | 20 | 412 | 24.9124 |  |  |  |  | 5069 | 212
0 | 3 | 24.8 | 0.9 | 3 | 0 | 3 | 20.8 | 416 | 24.9124 |  |  |  |  | 5070 | 212
0 | 57 | 25.9 | 0.6 | 124 | 249 | 77 | 20.6 | 389 | 24.9124 |  |  |  |  | 5071 | 212
119 | 81 | 27.3 | 0.7 | 312 | 595 | 83 | 21.1 | 385 | 24.9124 |  |  |  |  | 5072 | 212
303 | 116 | 28.8 | 1.2 | 506 | 709 | 106 | 20.5 | 381 | 24.9124 |  |  |  |  | 5073 | 212
469 | 159 | 30.3 | 2.1 | 681 | 753 | 139 | 19.1 | 375 | 24.9124 |  |  |  |  | 5074 | 212
595 | 198 | 31.7 | 3.9 | 818 | 769 | 172 | 17.9 | 372 | 24.9124 |  |  |  |  | 5075 | 212
640 | 254 | 32.9 | 5.4 | 893 | 736 | 219 | 18.1 | 375 | 24.9124 |  |  |  |  | 5076 | 212
693 | 239 | 33.8 | 6.7 | 933 | 767 | 210 | 17.5 | 373 | 24.9124 |  |  |  |  | 5077 | 212
680 | 223 | 34.5 | 7.3 | 909 | 780 | 193 | 16.6 | 370 | 24.9124 |  |  |  |  | 5078 | 212
599 | 200 | 34.9 | 9 | 823 | 769 | 174 | 17.8 | 377 | 24.9124 |  |  |  |  | 5079 | 212
453 | 182 | 35 | 8.7 | 683 | 717 | 162 | 15.8 | 371 | 24.9124 |  |  |  |  | 5080 | 212
288 | 136 | 34.8 | 7.7 | 504 | 658 | 127 | 15.6 | 372 | 24.9124 |  |  |  |  | 5081 | 212
118 | 89 | 34.1 | 7.3 | 311 | 556 | 93 | 15.6 | 376 | 24.9124 |  |  |  |  | 5082 | 212
0 | 60 | 33.1 | 7 | 127 | 233 | 81 | 14.9 | 379 | 24.9124 |  |  |  |  | 5083 | 212
0 | 3 | 32.1 | 9 | 3 | 0 | 3 | 15.5 | 408 | 24.9124 |  |  |  |  | 5084 | 212
0 | 0 | 30.9 | 6.4 | 0 | 0 | 0 | 17.2 | 413 | 24.9124 |  |  |  |  | 5085 | 212
0 | 0 | 29.7 | 5.2 | 0 | 0 | 0 | 17.1 | 410 | 24.9124 |  |  |  |  | 5086 | 212
0 | 0 | 28.7 | 6.7 | 0 | 0 | 0 | 17.2 | 408 | 24.9124 |  |  |  |  | 5087 | 212
0 | 0 | 27.6 | 5 | 0 | 0 | 0 | 17.4 | 407 | 24.9124 |  |  |  |  | 5088 | 212
0 | 0 | 26.6 | 6 | 0 | 0 | 0 | 17.5 | 405 | 24.9465 |  |  |  |  | 5089 | 213
0 | 0 | 25.5 | 5.6 | 0 | 0 | 0 | 16.9 | 401 | 24.9465 |  |  |  |  | 5090 | 213
0 | 0 | 24.5 | 6 | 0 | 0 | 0 | 17 | 399 | 24.9465 |  |  |  |  | 5091 | 213
0 | 0 | 23.9 | 6 | 0 | 0 | 0 | 16.3 | 394 | 24.9465 |  |  |  |  | 5092 | 213
0 | 0 | 23.5 | 2.8 | 0 | 0 | 0 | 16.3 | 394 | 24.9465 |  |  |  |  | 5093 | 213
0 | 3 | 23.4 | 4.1 | 3 | 0 | 3 | 16.2 | 394 | 24.9465 |  |  |  |  | 5094 | 213
0 | 57 | 24.3 | 3.1 | 123 | 251 | 75 | 16.6 | 369 | 24.9465 |  |  |  |  | 5095 | 213
125 | 76 | 25.6 | 3.5 | 314 | 623 | 77 | 16.1 | 361 | 24.9465 |  |  |  |  | 5096 | 213
318 | 111 | 27 | 2.6 | 515 | 740 | 98 | 15.3 | 356 | 24.9465 |  |  |  |  | 5097 | 213
503 | 139 | 28.4 | 4.5 | 694 | 805 | 116 | 13.6 | 349 | 24.9465 |  |  |  |  | 5098 | 213
637 | 174 | 29.7 | 6.5 | 832 | 821 | 144 | 12.5 | 345 | 24.9465 |  |  |  |  | 5099 | 213
721 | 198 | 30.8 | 8.2 | 921 | 828 | 164 | 12.7 | 347 | 24.9465 |  |  |  |  | 5100 | 213
763 | 199 | 31.7 | 6.5 | 956 | 843 | 164 | 13.3 | 351 | 24.9465 |  |  |  |  | 5101 | 213
750 | 171 | 32.3 | 6.5 | 934 | 858 | 148 | 13.3 | 351 | 24.9465 |  |  |  |  | 5102 | 213
679 | 147 | 32.7 | 8.2 | 854 | 869 | 122 | 13.7 | 354 | 24.9465 |  |  |  |  | 5103 | 213
551 | 114 | 32.7 | 8.8 | 722 | 871 | 91 | 13.4 | 354 | 24.9465 |  |  |  |  | 5104 | 213
364 | 86 | 32.5 | 8.5 | 543 | 831 | 69 | 14.3 | 359 | 24.9465 |  |  |  |  | 5105 | 213
149 | 68 | 31.8 | 7.9 | 339 | 707 | 64 | 14.4 | 362 | 24.9465 |  |  |  |  | 5106 | 213
0 | 61 | 30.8 | 5.6 | 140 | 296 | 82 | 14.3 | 368 | 24.9465 |  |  |  |  | 5107 | 213
0 | 5 | 29.7 | 4.5 | 6 | 0 | 6 | 14.2 | 391 | 24.9465 |  |  |  |  | 5108 | 213
0 | 0 | 28.5 | 5.2 | 0 | 0 | 0 | 14.9 | 393 | 24.9465 |  |  |  |  | 5109 | 213
0 | 0 | 27.3 | 4.5 | 0 | 0 | 0 | 14.2 | 388 | 24.9465 |  |  |  |  | 5110 | 213
0 | 0 | 26.1 | 4.9 | 0 | 0 | 0 | 13.8 | 384 | 24.9465 |  |  |  |  | 5111 | 213
0 | 0 | 24.9 | 2.9 | 0 | 0 | 0 | 13.6 | 381 | 24.9465 |  |  |  |  | 5112 | 213
0 | 0 | 24.1 | 2.5 | 0 | 0 | 0 | 13.5 | 380 | 24.9785 |  |  |  |  | 5113 | 214
0 | 0 | 23.3 | 2.6 | 0 | 0 | 0 | 13.3 | 379 | 24.9785 |  |  |  |  | 5114 | 214
0 | 0 | 22.9 | 4.7 | 0 | 0 | 0 | 13.6 | 379 | 24.9785 |  |  |  |  | 5115 | 214
0 | 0 | 22.5 | 5.4 | 0 | 0 | 0 | 13.2 | 377 | 24.9785 |  |  |  |  | 5116 | 214
0 | 0 | 22.2 | 3.5 | 0 | 0 | 0 | 13 | 376 | 24.9785 |  |  |  |  | 5117 | 214
0 | 3 | 22.2 | 3.9 | 3 | 0 | 3 | 12.6 | 375 | 24.9785 |  |  |  |  | 5118 | 214
0 | 59 | 23.2 | 2.6 | 127 | 259 | 79 | 12.8 | 350 | 24.9785 |  |  |  |  | 5119 | 214
132 | 73 | 24.6 | 3.3 | 321 | 654 | 73 | 12.6 | 344 | 24.9785 |  |  |  |  | 5120 | 214
342 | 93 | 26.1 | 4.7 | 524 | 797 | 77 | 11.5 | 338 | 24.9785 |  |  |  |  | 5121 | 214
517 | 131 | 27.6 | 4.9 | 698 | 825 | 107 | 11.2 | 337 | 24.9785 |  |  |  |  | 5122 | 214
643 | 171 | 28.9 | 7.4 | 833 | 827 | 141 | 11.1 | 338 | 24.9785 |  |  |  |  | 5123 | 214
700 | 211 | 30.1 | 8.7 | 911 | 802 | 179 | 10.9 | 339 | 24.9785 |  |  |  |  | 5124 | 214
717 | 227 | 31 | 11.8 | 937 | 791 | 194 | 10.5 | 339 | 24.9785 |  |  |  |  | 5125 | 214
692 | 218 | 31.6 | 13.8 | 909 | 790 | 186 | 10.3 | 339 | 24.9785 |  |  |  |  | 5126 | 214
566 | 227 | 31.9 | 15.3 | 806 | 723 | 198 | 10.9 | 344 | 24.9785 |  |  |  |  | 5127 | 214
442 | 189 | 32 | 18.7 | 674 | 698 | 169 | 10.8 | 345 | 24.9785 |  |  |  |  | 5128 | 214
274 | 144 | 31.6 | 16.8 | 491 | 625 | 136 | 11 | 348 | 24.9785 |  |  |  |  | 5129 | 214
102 | 100 | 30.9 | 14.6 | 297 | 484 | 109 | 10.8 | 351 | 24.9785 |  |  |  |  | 5130 | 214
0 | 59 | 29.9 | 13.3 | 113 | 177 | 79 | 12.8 | 367 | 24.9785 |  |  |  |  | 5131 | 214
0 | 1 | 28.8 | 10.3 | 1 | 0 | 1 | 13.5 | 396 | 24.9785 |  |  |  |  | 5132 | 214
0 | 0 | 27.6 | 7.2 | 0 | 0 | 0 | 14.2 | 394 | 24.9785 |  |  |  |  | 5133 | 214
0 | 0 | 26.4 | 7.7 | 0 | 0 | 0 | 13.1 | 384 | 24.9785 |  |  |  |  | 5134 | 214
0 | 0 | 25.2 | 6.7 | 0 | 0 | 0 | 13.8 | 382 | 24.9785 |  |  |  |  | 5135 | 214
0 | 0 | 24.1 | 6.7 | 0 | 0 | 0 | 13.4 | 375 | 24.9785 |  |  |  |  | 5136 | 214
0 | 0 | 23.2 | 8.2 | 0 | 0 | 0 | 13.1 | 369 | 25.0083 |  |  |  |  | 5137 | 215
0 | 0 | 22.3 | 8.2 | 0 | 0 | 0 | 13.2 | 365 | 25.0083 |  |  |  |  | 5138 | 215
0 | 0 | 21.8 | 11.8 | 0 | 0 | 0 | 14 | 365 | 25.0083 |  |  |  |  | 5139 | 215
0 | 0 | 21.3 | 8.5 | 0 | 0 | 0 | 14 | 361 | 25.0083 |  |  |  |  | 5140 | 215
0 | 0 | 20.9 | 5.4 | 0 | 0 | 0 | 14.5 | 360 | 25.0083 |  |  |  |  | 5141 | 215
0 | 2 | 20.9 | 5.4 | 2 | 0 | 2 | 16.2 | 364 | 25.0083 |  |  |  |  | 5142 | 215
0 | 39 | 21.8 | 4.3 | 122 | 401 | 49 | 15.6 | 360 | 25.0083 |  |  |  |  | 5143 | 215
125 | 76 | 23.2 | 2.9 | 310 | 618 | 77 | 16.8 | 360 | 25.0083 |  |  |  |  | 5144 | 215
317 | 112 | 24.6 | 2.5 | 510 | 735 | 99 | 16.2 | 355 | 25.0083 |  |  |  |  | 5145 | 215
497 | 144 | 26.1 | 3.5 | 687 | 792 | 121 | 15.8 | 354 | 25.0083 |  |  |  |  | 5146 | 215
635 | 177 | 27.4 | 4.3 | 827 | 815 | 147 | 15.7 | 354 | 25.0083 |  |  |  |  | 5147 | 215
703 | 210 | 28.5 | 4.7 | 909 | 803 | 178 | 15.2 | 354 | 25.0083 |  |  |  |  | 5148 | 215
751 | 208 | 29.4 | 4.9 | 947 | 826 | 173 | 15.6 | 357 | 25.0083 |  |  |  |  | 5149 | 215
711 | 208 | 30.1 | 4.7 | 914 | 810 | 174 | 15 | 356 | 25.0083 |  |  |  |  | 5150 | 215
627 | 186 | 30.4 | 5.4 | 827 | 799 | 156 | 14.8 | 356 | 25.0083 |  |  |  |  | 5151 | 215
492 | 153 | 30.5 | 5.2 | 688 | 774 | 130 | 14.3 | 356 | 25.0083 |  |  |  |  | 5152 | 215
312 | 121 | 30.2 | 4.9 | 510 | 708 | 109 | 14.6 | 359 | 25.0083 |  |  |  |  | 5153 | 215
130 | 80 | 29.5 | 6.3 | 316 | 609 | 81 | 14.5 | 362 | 25.0083 |  |  |  |  | 5154 | 215
0 | 58 | 28.5 | 6.5 | 126 | 259 | 77 | 14.1 | 366 | 25.0083 |  |  |  |  | 5155 | 215
0 | 3 | 27.4 | 7 | 3 | 0 | 3 | 15 | 395 | 25.0083 |  |  |  |  | 5156 | 215
0 | 0 | 26.2 | 5.6 | 0 | 0 | 0 | 15.9 | 394 | 25.0083 |  |  |  |  | 5157 | 215
0 | 0 | 25 | 6 | 0 | 0 | 0 | 14.3 | 382 | 25.0083 |  |  |  |  | 5158 | 215
0 | 0 | 23.8 | 4.9 | 0 | 0 | 0 | 14.3 | 378 | 25.0083 |  |  |  |  | 5159 | 215
0 | 0 | 22.6 | 4.1 | 0 | 0 | 0 | 13.4 | 369 | 25.0083 |  |  |  |  | 5160 | 215
0 | 0 | 21.8 | 4.3 | 0 | 0 | 0 | 13.9 | 367 | 25.0361 |  |  |  |  | 5161 | 216
0 | 0 | 20.9 | 3.3 | 0 | 0 | 0 | 14.4 | 365 | 25.0361 |  |  |  |  | 5162 | 216
0 | 0 | 20.5 | 4.3 | 0 | 0 | 0 | 14.1 | 361 | 25.0361 |  |  |  |  | 5163 | 216
0 | 0 | 20 | 4.9 | 0 | 0 | 0 | 14.1 | 357 | 25.0361 |  |  |  |  | 5164 | 216
0 | 0 | 19.6 | 2.1 | 0 | 0 | 0 | 13.7 | 353 | 25.0361 |  |  |  |  | 5165 | 216
0 | 2 | 19.6 | 2 | 2 | 0 | 2 | 12.1 | 344 | 25.0361 |  |  |  |  | 5166 | 216
0 | 38 | 20.6 | 2.2 | 123 | 420 | 48 | 12.1 | 343 | 25.0361 |  |  |  |  | 5167 | 216
139 | 67 | 21.9 | 2.3 | 320 | 685 | 63 | 12.3 | 338 | 25.0361 |  |  |  |  | 5168 | 216
356 | 86 | 23.4 | 3.1 | 527 | 822 | 69 | 14.2 | 344 | 25.0361 |  |  |  |  | 5169 | 216
543 | 115 | 24.9 | 3.1 | 707 | 862 | 92 | 13.4 | 341 | 25.0361 |  |  |  |  | 5170 | 216
683 | 143 | 26.3 | 3.9 | 846 | 874 | 118 | 13.4 | 342 | 25.0361 |  |  |  |  | 5171 | 216
756 | 169 | 27.4 | 4.9 | 928 | 862 | 144 | 14.4 | 348 | 25.0361 |  |  |  |  | 5172 | 216
795 | 171 | 28.3 | 5.2 | 963 | 874 | 145 | 13.2 | 344 | 25.0361 |  |  |  |  | 5173 | 216
753 | 172 | 29 | 5.4 | 928 | 855 | 148 | 12.7 | 344 | 25.0361 |  |  |  |  | 5174 | 216
651 | 172 | 29.3 | 4.5 | 834 | 829 | 140 | 12.1 | 343 | 25.0361 |  |  |  |  | 5175 | 216
491 | 159 | 29.3 | 4.3 | 691 | 772 | 136 | 11.3 | 341 | 25.0361 |  |  |  |  | 5176 | 216
314 | 120 | 29 | 3.5 | 508 | 711 | 108 | 11.9 | 346 | 25.0361 |  |  |  |  | 5177 | 216
113 | 98 | 28.2 | 3.5 | 305 | 530 | 102 | 11.8 | 349 | 25.0361 |  |  |  |  | 5178 | 216
0 | 57 | 27.2 | 4.1 | 119 | 225 | 76 | 12.2 | 357 | 25.0361 |  |  |  |  | 5179 | 216
0 | 1 | 26.1 | 2.9 | 2 | 0 | 2 | 13.4 | 389 | 25.0361 |  |  |  |  | 5180 | 216
0 | 0 | 25.2 | 2.5 | 0 | 0 | 0 | 13.8 | 386 | 25.0361 |  |  |  |  | 5181 | 216
0 | 0 | 24.3 | 2.3 | 0 | 0 | 0 | 13.3 | 379 | 25.0361 |  |  |  |  | 5182 | 216
0 | 0 | 23.5 | 1.9 | 0 | 0 | 0 | 13.5 | 376 | 25.0361 |  |  |  |  | 5183 | 216
0 | 0 | 22.6 | 1.2 | 0 | 0 | 0 | 13.4 | 371 | 25.0361 |  |  |  |  | 5184 | 216
0 | 0 | 22.2 | 0.5 | 0 | 0 | 0 | 13.7 | 369 | 25.0617 |  |  |  |  | 5185 | 217
0 | 0 | 21.7 | 0.3 | 0 | 0 | 0 | 13.7 | 365 | 25.0617 |  |  |  |  | 5186 | 217
0 | 0 | 21.4 | 1.4 | 0 | 0 | 0 | 13.1 | 359 | 25.0617 |  |  |  |  | 5187 | 217
0 | 0 | 21.2 | 1 | 0 | 0 | 0 | 12.3 | 353 | 25.0617 |  |  |  |  | 5188 | 217
0 | 0 | 21 | 0.3 | 0 | 0 | 0 | 12.5 | 351 | 25.0617 |  |  |  |  | 5189 | 217
0 | 2 | 21 | 0.9 | 2 | 0 | 2 | 11.6 | 345 | 25.0617 |  |  |  |  | 5190 | 217
0 | 39 | 22 | 0.7 | 121 | 404 | 49 | 12.5 | 347 | 25.0617 |  |  |  |  | 5191 | 217
137 | 69 | 23.4 | 1.5 | 315 | 671 | 65 | 11.8 | 339 | 25.0617 |  |  |  |  | 5192 | 217
348 | 91 | 25.1 | 1.5 | 519 | 801 | 75 | 11.6 | 336 | 25.0617 |  |  |  |  | 5193 | 217
534 | 120 | 26.7 | 2 | 699 | 845 | 98 | 10.7 | 333 | 25.0617 |  |  |  |  | 5194 | 217
680 | 145 | 28.1 | 2.3 | 842 | 868 | 120 | 10.9 | 335 | 25.0617 |  |  |  |  | 5195 | 217
764 | 166 | 29.4 | 2 | 929 | 869 | 140 | 10.7 | 336 | 25.0617 |  |  |  |  | 5196 | 217
781 | 179 | 30.4 | 3.7 | 955 | 856 | 155 | 10.9 | 338 | 25.0617 |  |  |  |  | 5197 | 217
763 | 168 | 31.1 | 4.3 | 930 | 865 | 143 | 11.6 | 342 | 25.0617 |  |  |  |  | 5198 | 217
680 | 148 | 31.5 | 3.9 | 844 | 863 | 123 | 11.4 | 343 | 25.0617 |  |  |  |  | 5199 | 217
540 | 121 | 31.6 | 2.5 | 705 | 846 | 99 | 11 | 343 | 25.0617 |  |  |  |  | 5200 | 217
335 | 108 | 31.3 | 2.3 | 518 | 757 | 93 | 10.8 | 344 | 25.0617 |  |  |  |  | 5201 | 217
135 | 75 | 30.6 | 2 | 314 | 630 | 75 | 10.4 | 346 | 25.0617 |  |  |  |  | 5202 | 217
0 | 39 | 29.5 | 1.9 | 120 | 386 | 49 | 11 | 355 | 25.0617 |  |  |  |  | 5203 | 217
0 | 2 | 28.4 | 1.6 | 2 | 0 | 2 | 11.3 | 355 | 25.0617 |  |  |  |  | 5204 | 217
0 | 0 | 27.5 | 2.6 | 0 | 0 | 0 | 11.9 | 357 | 25.0617 |  |  |  |  | 5205 | 217
0 | 0 | 26.5 | 1.8 | 0 | 0 | 0 | 13 | 360 | 25.0617 |  |  |  |  | 5206 | 217
0 | 0 | 25.6 | 1 | 0 | 0 | 0 | 13.3 | 360 | 25.0617 |  |  |  |  | 5207 | 217
0 | 0 | 24.7 | 1.4 | 0 | 0 | 0 | 12.9 | 358 | 25.0617 |  |  |  |  | 5208 | 217
0 | 0 | 24 | 1.4 | 0 | 0 | 0 | 13.3 | 359 | 25.0851 |  |  |  |  | 5209 | 218
0 | 0 | 23.3 | 1.4 | 0 | 0 | 0 | 13.3 | 358 | 25.0851 |  |  |  |  | 5210 | 218
0 | 0 | 22.9 | 1.6 | 0 | 0 | 0 | 12.4 | 354 | 25.0851 |  |  |  |  | 5211 | 218
0 | 0 | 22.5 | 1.7 | 0 | 0 | 0 | 12.7 | 355 | 25.0851 |  |  |  |  | 5212 | 218
0 | 0 | 22.2 | 1.4 | 0 | 0 | 0 | 13.7 | 360 | 25.0851 |  |  |  |  | 5213 | 218
0 | 1 | 22.2 | 0.8 | 1 | 0 | 1 | 14.9 | 365 | 25.0851 |  |  |  |  | 5214 | 218
0 | 52 | 22.9 | 1 | 90 | 118 | 69 | 14.9 | 367 | 25.0851 |  |  |  |  | 5215 | 218
65 | 113 | 23.9 | 1 | 247 | 315 | 131 | 14.2 | 358 | 25.0851 |  |  |  |  | 5216 | 218
196 | 179 | 25.2 | 0.7 | 432 | 450 | 183 | 13.6 | 352 | 25.0851 |  |  |  |  | 5217 | 218
258 | 278 | 26.4 | 0.7 | 568 | 407 | 279 | 11.7 | 346 | 25.0851 |  |  |  |  | 5218 | 218
370 | 308 | 27.5 | 1.6 | 686 | 471 | 295 | 11.5 | 345 | 25.0851 |  |  |  |  | 5219 | 218
437 | 347 | 28.5 | 1.2 | 774 | 496 | 325 | 11.8 | 347 | 25.0851 |  |  |  |  | 5220 | 218
454 | 346 | 29.3 | 1.2 | 783 | 497 | 319 | 11.6 | 348 | 25.0851 |  |  |  |  | 5221 | 218
452 | 324 | 29.8 | 0.9 | 765 | 511 | 300 | 11.6 | 349 | 25.0851 |  |  |  |  | 5222 | 218
359 | 317 | 30.1 | 1.4 | 683 | 454 | 305 | 12 | 352 | 25.0851 |  |  |  |  | 5223 | 218
254 | 279 | 30.1 | 1.2 | 563 | 397 | 280 | 12.2 | 355 | 25.0851 |  |  |  |  | 5224 | 218
160 | 194 | 29.9 | 1.2 | 411 | 362 | 209 | 12.6 | 358 | 25.0851 |  |  |  |  | 5225 | 218
65 | 115 | 29.3 | 1 | 247 | 304 | 133 | 13.2 | 364 | 25.0851 |  |  |  |  | 5226 | 218
0 | 46 | 28.4 | 0.2 | 96 | 195 | 61 | 13.4 | 369 | 25.0851 |  |  |  |  | 5227 | 218
0 | 1 | 27.5 | 0.2 | 1 | 0 | 1 | 13.5 | 368 | 25.0851 |  |  |  |  | 5228 | 218
0 | 0 | 26.6 | 0.1 | 0 | 0 | 0 | 13 | 365 | 25.0851 |  |  |  |  | 5229 | 218
0 | 0 | 25.6 | 0 | 0 | 0 | 0 | 13.3 | 365 | 25.0851 |  |  |  |  | 5230 | 218
0 | 0 | 24.7 | 0.2 | 0 | 0 | 0 | 12.7 | 360 | 25.0851 |  |  |  |  | 5231 | 218
0 | 0 | 23.7 | 0.5 | 0 | 0 | 0 | 12.7 | 358 | 25.0851 |  |  |  |  | 5232 | 218
0 | 0 | 23 | 0.5 | 0 | 0 | 0 | 13.7 | 362 | 25.1064 |  |  |  |  | 5233 | 219
0 | 0 | 22.3 | 0.8 | 0 | 0 | 0 | 13.5 | 360 | 25.1064 |  |  |  |  | 5234 | 219
0 | 0 | 21.9 | 0.7 | 0 | 0 | 0 | 13.1 | 357 | 25.1064 |  |  |  |  | 5235 | 219
0 | 0 | 21.5 | 1 | 0 | 0 | 0 | 12.6 | 354 | 25.1064 |  |  |  |  | 5236 | 219
0 | 0 | 21.3 | 1 | 0 | 0 | 0 | 11.9 | 351 | 25.1064 |  |  |  |  | 5237 | 219
0 | 1 | 21.2 | 0.4 | 1 | 0 | 1 | 12.3 | 353 | 25.1064 |  |  |  |  | 5238 | 219
0 | 52 | 21.9 | 1.4 | 90 | 118 | 69 | 13 | 357 | 25.1064 |  |  |  |  | 5239 | 219
65 | 111 | 22.9 | 1.8 | 243 | 315 | 127 | 13.1 | 352 | 25.1064 |  |  |  |  | 5240 | 219
161 | 189 | 24.1 | 1.7 | 406 | 367 | 204 | 12.7 | 349 | 25.1064 |  |  |  |  | 5241 | 219
241 | 276 | 25.3 | 2.2 | 555 | 381 | 286 | 12.2 | 346 | 25.1064 |  |  |  |  | 5242 | 219
343 | 324 | 26.4 | 3.9 | 673 | 436 | 312 | 12 | 346 | 25.1064 |  |  |  |  | 5243 | 219
388 | 367 | 27.3 | 3.1 | 745 | 439 | 348 | 11.3 | 344 | 25.1064 |  |  |  |  | 5244 | 219
435 | 355 | 28.1 | 2.8 | 772 | 476 | 329 | 11.4 | 346 | 25.1064 |  |  |  |  | 5245 | 219
393 | 366 | 28.6 | 3.3 | 748 | 444 | 346 | 11.5 | 347 | 25.1064 |  |  |  |  | 5246 | 219
336 | 331 | 28.9 | 4.7 | 673 | 425 | 320 | 11.6 | 349 | 25.1064 |  |  |  |  | 5247 | 219
239 | 280 | 28.9 | 3.7 | 556 | 373 | 290 | 12 | 352 | 25.1064 |  |  |  |  | 5248 | 219
165 | 191 | 28.7 | 5.2 | 411 | 370 | 205 | 11.4 | 351 | 25.1064 |  |  |  |  | 5249 | 219
61 | 118 | 28.1 | 4.3 | 243 | 283 | 137 | 11 | 353 | 25.1064 |  |  |  |  | 5250 | 219
0 | 53 | 27.3 | 3.7 | 89 | 103 | 70 | 10.6 | 357 | 25.1064 |  |  |  |  | 5251 | 219
0 | 1 | 26.4 | 2.8 | 1 | 0 | 1 | 11.8 | 360 | 25.1064 |  |  |  |  | 5252 | 219
0 | 0 | 25.6 | 2.6 | 0 | 0 | 0 | 14 | 368 | 25.1064 |  |  |  |  | 5253 | 219
0 | 0 | 24.8 | 2.1 | 0 | 0 | 0 | 15 | 370 | 25.1064 |  |  |  |  | 5254 | 219
0 | 0 | 24.1 | 3.7 | 0 | 0 | 0 | 14.9 | 368 | 25.1064 |  |  |  |  | 5255 | 219
0 | 0 | 23.3 | 4.3 | 0 | 0 | 0 | 14.5 | 364 | 25.1064 |  |  |  |  | 5256 | 219
0 | 0 | 22.8 | 5.2 | 0 | 0 | 0 | 14.7 | 364 | 25.1255 |  |  |  |  | 5257 | 220
0 | 0 | 22.3 | 4.1 | 0 | 0 | 0 | 15.1 | 364 | 25.1255 |  |  |  |  | 5258 | 220
0 | 0 | 22.1 | 4.5 | 0 | 0 | 0 | 15.1 | 363 | 25.1255 |  |  |  |  | 5259 | 220
0 | 0 | 21.8 | 4.9 | 0 | 0 | 0 | 14 | 358 | 25.1255 |  |  |  |  | 5260 | 220
0 | 0 | 21.6 | 2.1 | 0 | 0 | 0 | 13.3 | 354 | 25.1255 |  |  |  |  | 5261 | 220
0 | 1 | 21.6 | 2.1 | 1 | 0 | 1 | 13.2 | 353 | 25.1255 |  |  |  |  | 5262 | 220
0 | 37 | 22.5 | 2.3 | 105 | 333 | 48 | 12.9 | 353 | 25.1255 |  |  |  |  | 5263 | 220
117 | 84 | 23.8 | 1.9 | 291 | 561 | 85 | 12.9 | 347 | 25.1255 |  |  |  |  | 5264 | 220
300 | 124 | 25.4 | 4.1 | 487 | 683 | 112 | 12.7 | 343 | 25.1255 |  |  |  |  | 5265 | 220
463 | 170 | 26.9 | 5.6 | 660 | 726 | 147 | 11.9 | 341 | 25.1255 |  |  |  |  | 5266 | 220
548 | 239 | 28.2 | 7 | 782 | 693 | 209 | 11.3 | 340 | 25.1255 |  |  |  |  | 5267 | 220
580 | 298 | 29.4 | 5.8 | 856 | 655 | 265 | 11.6 | 343 | 25.1255 |  |  |  |  | 5268 | 220
608 | 309 | 30.3 | 7.4 | 888 | 663 | 272 | 10.8 | 341 | 25.1255 |  |  |  |  | 5269 | 220
582 | 298 | 31 | 10.9 | 858 | 657 | 264 | 10.8 | 342 | 25.1255 |  |  |  |  | 5270 | 220
549 | 241 | 31.3 | 10.9 | 785 | 692 | 211 | 10.9 | 344 | 25.1255 |  |  |  |  | 5271 | 220
449 | 182 | 31.4 | 12.7 | 656 | 699 | 160 | 11.3 | 346 | 25.1255 |  |  |  |  | 5272 | 220
273 | 144 | 31.1 | 12.7 | 475 | 614 | 135 | 11.5 | 350 | 25.1255 |  |  |  |  | 5273 | 220
109 | 93 | 30.4 | 12.7 | 283 | 503 | 97 | 11.3 | 353 | 25.1255 |  |  |  |  | 5274 | 220
0 | 40 | 29.5 | 10.9 | 106 | 305 | 52 | 11.4 | 359 | 25.1255 |  |  |  |  | 5275 | 220
0 | 1 | 28.4 | 9.2 | 1 | 0 | 1 | 11.8 | 359 | 25.1255 |  |  |  |  | 5276 | 220
0 | 0 | 27.4 | 8.8 | 0 | 0 | 0 | 12 | 359 | 25.1255 |  |  |  |  | 5277 | 220
0 | 0 | 26.5 | 7.2 | 0 | 0 | 0 | 11.4 | 354 | 25.1255 |  |  |  |  | 5278 | 220
0 | 0 | 25.5 | 7.4 | 0 | 0 | 0 | 10.6 | 349 | 25.1255 |  |  |  |  | 5279 | 220
0 | 0 | 24.6 | 7 | 0 | 0 | 0 | 10.8 | 349 | 25.1255 |  |  |  |  | 5280 | 220
0 | 0 | 23.8 | 8.5 | 0 | 0 | 0 | 11.7 | 351 | 25.1424 |  |  |  |  | 5281 | 221
0 | 0 | 23 | 9.2 | 0 | 0 | 0 | 12.5 | 353 | 25.1424 |  |  |  |  | 5282 | 221
0 | 0 | 22.5 | 12.7 | 0 | 0 | 0 | 12.9 | 354 | 25.1424 |  |  |  |  | 5283 | 221
0 | 0 | 22.1 | 13.8 | 0 | 0 | 0 | 13 | 354 | 25.1424 |  |  |  |  | 5284 | 221
0 | 0 | 21.8 | 11.8 | 0 | 0 | 0 | 13 | 354 | 25.1424 |  |  |  |  | 5285 | 221
0 | 1 | 21.7 | 8.7 | 1 | 0 | 1 | 12 | 349 | 25.1424 |  |  |  |  | 5286 | 221
0 | 41 | 22.5 | 7.9 | 98 | 257 | 55 | 12.4 | 352 | 25.1424 |  |  |  |  | 5287 | 221
95 | 95 | 23.6 | 8.8 | 268 | 452 | 103 | 13 | 349 | 25.1424 |  |  |  |  | 5288 | 221
239 | 154 | 24.9 | 9.2 | 448 | 541 | 152 | 12.9 | 347 | 25.1424 |  |  |  |  | 5289 | 221
361 | 224 | 26.2 | 9.7 | 611 | 566 | 213 | 11.2 | 340 | 25.1424 |  |  |  |  | 5290 | 221
456 | 276 | 27.3 | 9.7 | 727 | 576 | 252 | 11.5 | 342 | 25.1424 |  |  |  |  | 5291 | 221
511 | 325 | 28.3 | 12.2 | 817 | 576 | 297 | 11.4 | 343 | 25.1424 |  |  |  |  | 5292 | 221
554 | 317 | 29.1 | 14.6 | 840 | 602 | 283 | 11.1 | 343 | 25.1424 |  |  |  |  | 5293 | 221
488 | 335 | 29.7 | 15.9 | 804 | 549 | 309 | 12.1 | 348 | 25.1424 |  |  |  |  | 5294 | 221
439 | 281 | 30 | 13.8 | 719 | 553 | 261 | 12 | 349 | 25.1424 |  |  |  |  | 5295 | 221
328 | 242 | 30 | 12.2 | 595 | 510 | 234 | 12.7 | 354 | 25.1424 |  |  |  |  | 5296 | 221
206 | 177 | 29.7 | 12.2 | 434 | 464 | 179 | 13.1 | 357 | 25.1424 |  |  |  |  | 5297 | 221
81 | 107 | 29 | 9.2 | 256 | 376 | 118 | 13.6 | 363 | 25.1424 |  |  |  |  | 5298 | 221
0 | 42 | 28.1 | 7.4 | 92 | 210 | 56 | 13.7 | 370 | 25.1424 |  |  |  |  | 5299 | 221
0 | 1 | 27.2 | 7.7 | 1 | 0 | 1 | 13.1 | 365 | 25.1424 |  |  |  |  | 5300 | 221
0 | 0 | 26.4 | 6.3 | 0 | 0 | 0 | 14.5 | 370 | 25.1424 |  |  |  |  | 5301 | 221
0 | 0 | 25.6 | 4.3 | 0 | 0 | 0 | 15 | 370 | 25.1424 |  |  |  |  | 5302 | 221
0 | 0 | 24.8 | 2 | 0 | 0 | 0 | 15.8 | 372 | 25.1424 |  |  |  |  | 5303 | 221
0 | 0 | 24 | 2.2 | 0 | 0 | 0 | 15.4 | 369 | 25.1424 |  |  |  |  | 5304 | 221
0 | 0 | 23.5 | 1.7 | 0 | 0 | 0 | 14.9 | 365 | 25.1572 |  |  |  |  | 5305 | 222
0 | 0 | 23 | 1.6 | 0 | 0 | 0 | 15.1 | 365 | 25.1572 |  |  |  |  | 5306 | 222
0 | 0 | 22.7 | 2.3 | 0 | 0 | 0 | 15.4 | 365 | 25.1572 |  |  |  |  | 5307 | 222
0 | 0 | 22.5 | 2.8 | 0 | 0 | 0 | 15.1 | 364 | 25.1572 |  |  |  |  | 5308 | 222
0 | 0 | 22.3 | 2.8 | 0 | 0 | 0 | 15.1 | 363 | 25.1572 |  |  |  |  | 5309 | 222
0 | 1 | 22.3 | 3.1 | 1 | 0 | 1 | 15.9 | 366 | 25.1572 |  |  |  |  | 5310 | 222
0 | 40 | 23.1 | 2.3 | 99 | 285 | 52 | 16.3 | 369 | 25.1572 |  |  |  |  | 5311 | 222
106 | 91 | 24.4 | 3.5 | 275 | 500 | 94 | 16.2 | 363 | 25.1572 |  |  |  |  | 5312 | 222
278 | 138 | 25.8 | 2.6 | 470 | 627 | 128 | 15.3 | 356 | 25.1572 |  |  |  |  | 5313 | 222
435 | 188 | 27.3 | 4.7 | 643 | 679 | 166 | 14.1 | 351 | 25.1572 |  |  |  |  | 5314 | 222
519 | 257 | 28.7 | 3.3 | 767 | 655 | 228 | 14.5 | 355 | 25.1572 |  |  |  |  | 5315 | 222
627 | 272 | 29.9 | 3.7 | 868 | 706 | 233 | 14 | 353 | 25.1572 |  |  |  |  | 5316 | 222
623 | 302 | 30.8 | 4.5 | 888 | 675 | 263 | 14.3 | 356 | 25.1572 |  |  |  |  | 5317 | 222
611 | 283 | 31.5 | 4.9 | 863 | 686 | 245 | 14.3 | 357 | 25.1572 |  |  |  |  | 5318 | 222
583 | 221 | 31.9 | 6.5 | 792 | 733 | 188 | 13.8 | 356 | 25.1572 |  |  |  |  | 5319 | 222
433 | 196 | 32 | 6.3 | 648 | 673 | 174 | 13.4 | 356 | 25.1572 |  |  |  |  | 5320 | 222
281 | 139 | 31.7 | 6.5 | 473 | 629 | 129 | 14 | 361 | 25.1572 |  |  |  |  | 5321 | 222
114 | 88 | 31 | 6.7 | 283 | 530 | 89 | 13.8 | 363 | 25.1572 |  |  |  |  | 5322 | 222
0 | 40 | 30 | 8.2 | 105 | 310 | 52 | 14.7 | 373 | 25.1572 |  |  |  |  | 5323 | 222
0 | 1 | 28.9 | 7.7 | 1 | 0 | 1 | 14.8 | 372 | 25.1572 |  |  |  |  | 5324 | 222
0 | 0 | 28.3 | 7.4 | 0 | 0 | 0 | 16.5 | 379 | 25.1572 |  |  |  |  | 5325 | 222
0 | 0 | 27.6 | 6.3 | 0 | 0 | 0 | 16.2 | 377 | 25.1572 |  |  |  |  | 5326 | 222
0 | 0 | 27 | 5.6 | 0 | 0 | 0 | 17.1 | 380 | 25.1572 |  |  |  |  | 5327 | 222
0 | 0 | 26.3 | 5.8 | 0 | 0 | 0 | 16.9 | 379 | 25.1572 |  |  |  |  | 5328 | 222
0 | 0 | 25.9 | 6.7 | 0 | 0 | 0 | 16.5 | 377 | 25.1698 |  |  |  |  | 5329 | 223
0 | 0 | 25.5 | 6.3 | 0 | 0 | 0 | 15.7 | 373 | 25.1698 |  |  |  |  | 5330 | 223
0 | 0 | 25.3 | 8.5 | 0 | 0 | 0 | 16.3 | 376 | 25.1698 |  |  |  |  | 5331 | 223
0 | 0 | 25 | 9.2 | 0 | 0 | 0 | 16.4 | 377 | 25.1698 |  |  |  |  | 5332 | 223
0 | 0 | 24.9 | 9.7 | 0 | 0 | 0 | 16 | 375 | 25.1698 |  |  |  |  | 5333 | 223
0 | 1 | 24.9 | 7.2 | 1 | 0 | 1 | 15.2 | 373 | 25.1698 |  |  |  |  | 5334 | 223
0 | 49 | 25.5 | 7.7 | 80 | 97 | 64 | 14.8 | 372 | 25.1698 |  |  |  |  | 5335 | 223
36 | 137 | 26.6 | 7 | 224 | 168 | 164 | 15.4 | 370 | 25.1698 |  |  |  |  | 5336 | 223
149 | 193 | 27.8 | 6.7 | 389 | 334 | 207 | 15.4 | 368 | 25.1698 |  |  |  |  | 5337 | 223
242 | 272 | 29 | 7.2 | 543 | 377 | 279 | 14.3 | 362 | 25.1698 |  |  |  |  | 5338 | 223
320 | 340 | 30.2 | 7.9 | 659 | 403 | 328 | 13.3 | 359 | 25.1698 |  |  |  |  | 5339 | 223
398 | 364 | 31.2 | 8.5 | 742 | 446 | 341 | 13.7 | 361 | 25.1698 |  |  |  |  | 5340 | 223
408 | 372 | 32 | 8.8 | 753 | 441 | 346 | 14.2 | 365 | 25.1698 |  |  |  |  | 5341 | 223
355 | 388 | 32.6 | 10.9 | 726 | 397 | 369 | 13.8 | 365 | 25.1698 |  |  |  |  | 5342 | 223
314 | 345 | 32.9 | 9.7 | 658 | 395 | 333 | 13.8 | 366 | 25.1698 |  |  |  |  | 5343 | 223
210 | 288 | 33 | 8.8 | 527 | 326 | 299 | 14.1 | 370 | 25.1698 |  |  |  |  | 5344 | 223
148 | 195 | 32.7 | 11.8 | 390 | 332 | 209 | 13.4 | 368 | 25.1698 |  |  |  |  | 5345 | 223
33 | 138 | 32.1 | 7.9 | 220 | 153 | 165 | 12.4 | 368 | 25.1698 |  |  |  |  | 5346 | 223
0 | 49 | 31.3 | 8.5 | 78 | 83 | 65 | 13.4 | 378 | 25.1698 |  |  |  |  | 5347 | 223
0 | 0 | 30.4 | 7.9 | 1 | 0 | 1 | 13.6 | 377 | 25.1698 |  |  |  |  | 5348 | 223
0 | 0 | 29.7 | 7.4 | 0 | 0 | 0 | 14.6 | 379 | 25.1698 |  |  |  |  | 5349 | 223
0 | 0 | 28.9 | 10.3 | 0 | 0 | 0 | 15.1 | 380 | 25.1698 |  |  |  |  | 5350 | 223
0 | 0 | 28.2 | 11.4 | 0 | 0 | 0 | 15.7 | 381 | 25.1698 |  |  |  |  | 5351 | 223
0 | 0 | 27.4 | 9.7 | 0 | 0 | 0 | 15.8 | 380 | 25.1698 |  |  |  |  | 5352 | 223
0 | 0 | 26.9 | 7 | 0 | 0 | 0 | 16.1 | 380 | 25.1802 |  |  |  |  | 5353 | 224
0 | 0 | 26.3 | 6 | 0 | 0 | 0 | 15.1 | 374 | 25.1802 |  |  |  |  | 5354 | 224
0 | 0 | 25.9 | 7.2 | 0 | 0 | 0 | 14.9 | 372 | 25.1802 |  |  |  |  | 5355 | 224
0 | 0 | 25.6 | 6.3 | 0 | 0 | 0 | 14.3 | 369 | 25.1802 |  |  |  |  | 5356 | 224
0 | 0 | 25.4 | 5.8 | 0 | 0 | 0 | 14.3 | 368 | 25.1802 |  |  |  |  | 5357 | 224
0 | 1 | 25.4 | 4.7 | 1 | 0 | 1 | 14.1 | 367 | 25.1802 |  |  |  |  | 5358 | 224
0 | 39 | 26 | 5.2 | 85 | 209 | 52 | 14.5 | 370 | 25.1802 |  |  |  |  | 5359 | 224
92 | 97 | 27.2 | 7 | 258 | 430 | 104 | 14.3 | 362 | 25.1802 |  |  |  |  | 5360 | 224
185 | 190 | 28.5 | 5.2 | 419 | 415 | 194 | 14.8 | 363 | 25.1802 |  |  |  |  | 5361 | 224
292 | 260 | 29.8 | 7.2 | 570 | 454 | 254 | 13.6 | 359 | 25.1802 |  |  |  |  | 5362 | 224
386 | 303 | 30.9 | 8.5 | 681 | 484 | 284 | 14.6 | 364 | 25.1802 |  |  |  |  | 5363 | 224
437 | 348 | 31.9 | 9.2 | 760 | 489 | 322 | 15.3 | 368 | 25.1802 |  |  |  |  | 5364 | 224
476 | 351 | 32.7 | 9.2 | 794 | 514 | 320 | 16 | 371 | 25.1802 |  |  |  |  | 5365 | 224
375 | 384 | 33.2 | 9.7 | 738 | 419 | 363 | 17 | 378 | 25.1802 |  |  |  |  | 5366 | 224
395 | 299 | 33.6 | 10.3 | 686 | 495 | 280 | 17.2 | 379 | 25.1802 |  |  |  |  | 5367 | 224
303 | 255 | 33.6 | 11.4 | 575 | 468 | 248 | 17.2 | 380 | 25.1802 |  |  |  |  | 5368 | 224
221 | 168 | 33.4 | 11.4 | 435 | 495 | 167 | 17.3 | 381 | 25.1802 |  |  |  |  | 5369 | 224
73 | 111 | 32.8 | 10.9 | 244 | 339 | 122 | 16.3 | 382 | 25.1802 |  |  |  |  | 5370 | 224
0 | 42 | 32 | 9.2 | 85 | 183 | 55 | 15.6 | 386 | 25.1802 |  |  |  |  | 5371 | 224
0 | 0 | 31.1 | 9.2 | 0 | 0 | 0 | 15.2 | 382 | 25.1802 |  |  |  |  | 5372 | 224
0 | 0 | 29.9 | 9.7 | 0 | 0 | 0 | 15.9 | 383 | 25.1802 |  |  |  |  | 5373 | 224
0 | 0 | 28.8 | 7.7 | 0 | 0 | 0 | 14.7 | 375 | 25.1802 |  |  |  |  | 5374 | 224
0 | 0 | 27.7 | 6.3 | 0 | 0 | 0 | 15.3 | 375 | 25.1802 |  |  |  |  | 5375 | 224
0 | 0 | 26.6 | 6.7 | 0 | 0 | 0 | 15.3 | 373 | 25.1802 |  |  |  |  | 5376 | 224
0 | 0 | 25.7 | 7 | 0 | 0 | 0 | 16.1 | 374 | 25.1884 |  |  |  |  | 5377 | 225
0 | 0 | 24.6 | 5.6 | 0 | 0 | 0 | 14.8 | 366 | 25.1884 |  |  |  |  | 5378 | 225
0 | 0 | 24.1 | 7 | 0 | 0 | 0 | 13.7 | 360 | 25.1884 |  |  |  |  | 5379 | 225
0 | 0 | 23.6 | 5.2 | 0 | 0 | 0 | 13.8 | 359 | 25.1884 |  |  |  |  | 5380 | 225
0 | 0 | 23.2 | 3.7 | 0 | 0 | 0 | 12.8 | 354 | 25.1884 |  |  |  |  | 5381 | 225
0 | 1 | 23.1 | 3.5 | 1 | 0 | 1 | 12.6 | 353 | 25.1884 |  |  |  |  | 5382 | 225
0 | 37 | 23.8 | 2.3 | 99 | 322 | 48 | 13.2 | 356 | 25.1884 |  |  |  |  | 5383 | 225
126 | 79 | 25 | 2.6 | 284 | 582 | 78 | 13.8 | 352 | 25.1884 |  |  |  |  | 5384 | 225
321 | 115 | 26.4 | 3.3 | 485 | 716 | 100 | 13.6 | 348 | 25.1884 |  |  |  |  | 5385 | 225
502 | 149 | 27.8 | 4.7 | 664 | 777 | 123 | 13.2 | 347 | 25.1884 |  |  |  |  | 5386 | 225
626 | 191 | 29 | 5.2 | 799 | 783 | 159 | 13.3 | 348 | 25.1884 |  |  |  |  | 5387 | 225
699 | 223 | 30.1 | 5.8 | 884 | 780 | 187 | 12.9 | 347 | 25.1884 |  |  |  |  | 5388 | 225
728 | 231 | 30.9 | 6 | 915 | 785 | 194 | 12 | 345 | 25.1884 |  |  |  |  | 5389 | 225
704 | 220 | 31.5 | 4.9 | 886 | 785 | 184 | 12.6 | 349 | 25.1884 |  |  |  |  | 5390 | 225
620 | 195 | 31.8 | 4.9 | 797 | 775 | 163 | 12.1 | 348 | 25.1884 |  |  |  |  | 5391 | 225
470 | 175 | 31.9 | 5.8 | 655 | 726 | 149 | 12.4 | 351 | 25.1884 |  |  |  |  | 5392 | 225
298 | 128 | 31.5 | 4.5 | 473 | 663 | 116 | 12.2 | 353 | 25.1884 |  |  |  |  | 5393 | 225
115 | 86 | 30.8 | 4.3 | 274 | 529 | 86 | 13.2 | 361 | 25.1884 |  |  |  |  | 5394 | 225
0 | 36 | 29.8 | 2.9 | 93 | 297 | 47 | 14.2 | 373 | 25.1884 |  |  |  |  | 5395 | 225
0 | 0 | 28.8 | 1.7 | 0 | 0 | 0 | 14.8 | 374 | 25.1884 |  |  |  |  | 5396 | 225
0 | 0 | 28 | 0.8 | 0 | 0 | 0 | 16.3 | 378 | 25.1884 |  |  |  |  | 5397 | 225
0 | 0 | 27.3 | 0.7 | 0 | 0 | 0 | 16.1 | 376 | 25.1884 |  |  |  |  | 5398 | 225
0 | 0 | 26.5 | 0.9 | 0 | 0 | 0 | 16.6 | 378 | 25.1884 |  |  |  |  | 5399 | 225
0 | 0 | 25.8 | 1.5 | 0 | 0 | 0 | 18 | 382 | 25.1884 |  |  |  |  | 5400 | 225
0 | 0 | 25.5 | 2.1 | 0 | 0 | 0 | 17.5 | 380 | 25.1945 |  |  |  |  | 5401 | 226
0 | 0 | 25.2 | 3.7 | 0 | 0 | 0 | 16.7 | 376 | 25.1945 |  |  |  |  | 5402 | 226
0 | 0 | 25.1 | 4.7 | 0 | 0 | 0 | 16 | 373 | 25.1945 |  |  |  |  | 5403 | 226
0 | 0 | 24.9 | 4.5 | 0 | 0 | 0 | 16 | 373 | 25.1945 |  |  |  |  | 5404 | 226
0 | 0 | 24.8 | 4.1 | 0 | 0 | 0 | 15.5 | 371 | 25.1945 |  |  |  |  | 5405 | 226
0 | 1 | 24.8 | 5.4 | 1 | 0 | 1 | 15.8 | 372 | 25.1945 |  |  |  |  | 5406 | 226
0 | 39 | 25.5 | 4.5 | 85 | 217 | 52 | 15.7 | 373 | 25.1945 |  |  |  |  | 5407 | 226
87 | 100 | 26.7 | 2.9 | 248 | 397 | 108 | 15.8 | 368 | 25.1945 |  |  |  |  | 5408 | 226
197 | 185 | 28.1 | 4.3 | 422 | 438 | 187 | 15.5 | 365 | 25.1945 |  |  |  |  | 5409 | 226
323 | 244 | 29.5 | 4.3 | 579 | 498 | 234 | 14 | 359 | 25.1945 |  |  |  |  | 5410 | 226
425 | 286 | 30.8 | 5.8 | 696 | 530 | 264 | 14 | 360 | 25.1945 |  |  |  |  | 5411 | 226
464 | 340 | 31.9 | 7.2 | 772 | 516 | 312 | 13.6 | 360 | 25.1945 |  |  |  |  | 5412 | 226
509 | 329 | 32.7 | 7.9 | 798 | 547 | 295 | 13.9 | 362 | 25.1945 |  |  |  |  | 5413 | 226
465 | 340 | 33.4 | 9.7 | 773 | 518 | 311 | 14.2 | 365 | 25.1945 |  |  |  |  | 5414 | 226
434 | 282 | 33.7 | 11.4 | 701 | 541 | 260 | 14.8 | 368 | 25.1945 |  |  |  |  | 5415 | 226
310 | 250 | 33.8 | 9.2 | 573 | 478 | 242 | 14.7 | 370 | 25.1945 |  |  |  |  | 5416 | 226
195 | 179 | 33.6 | 8.8 | 413 | 434 | 181 | 14.5 | 371 | 25.1945 |  |  |  |  | 5417 | 226
79 | 104 | 32.9 | 7.4 | 241 | 362 | 113 | 15.6 | 379 | 25.1945 |  |  |  |  | 5418 | 226
0 | 40 | 32 | 8.2 | 82 | 192 | 52 | 15.8 | 387 | 25.1945 |  |  |  |  | 5419 | 226
0 | 0 | 31.1 | 6.5 | 0 | 0 | 0 | 16.3 | 386 | 25.1945 |  |  |  |  | 5420 | 226
0 | 0 | 30.2 | 5.2 | 0 | 0 | 0 | 18 | 392 | 25.1945 |  |  |  |  | 5421 | 226
0 | 0 | 29.2 | 3.5 | 0 | 0 | 0 | 18.3 | 391 | 25.1945 |  |  |  |  | 5422 | 226
0 | 0 | 28.3 | 2.6 | 0 | 0 | 0 | 18.3 | 389 | 25.1945 |  |  |  |  | 5423 | 226
0 | 0 | 27.3 | 2 | 0 | 0 | 0 | 18.4 | 388 | 25.1945 |  |  |  |  | 5424 | 226
0 | 0 | 26.5 | 1.2 | 0 | 0 | 0 | 18.1 | 385 | 25.1983 |  |  |  |  | 5425 | 227
0 | 0 | 25.6 | 1.8 | 0 | 0 | 0 | 19.1 | 387 | 25.1983 |  |  |  |  | 5426 | 227
0 | 0 | 25.1 | 3.1 | 0 | 0 | 0 | 19.2 | 386 | 25.1983 |  |  |  |  | 5427 | 227
0 | 0 | 24.6 | 3.7 | 0 | 0 | 0 | 19.4 | 386 | 25.1983 |  |  |  |  | 5428 | 227
0 | 0 | 24.3 | 2.8 | 0 | 0 | 0 | 19.3 | 384 | 25.1983 |  |  |  |  | 5429 | 227
0 | 1 | 24.2 | 3.3 | 1 | 0 | 1 | 18 | 379 | 25.1983 |  |  |  |  | 5430 | 227
0 | 40 | 24.9 | 3.9 | 91 | 252 | 53 | 17.9 | 379 | 25.1983 |  |  |  |  | 5431 | 227
109 | 90 | 26 | 2.6 | 265 | 497 | 90 | 17.8 | 373 | 25.1983 |  |  |  |  | 5432 | 227
284 | 137 | 27.3 | 2.9 | 460 | 629 | 124 | 17.4 | 368 | 25.1983 |  |  |  |  | 5433 | 227
415 | 202 | 28.6 | 2.6 | 621 | 638 | 179 | 16.6 | 365 | 25.1983 |  |  |  |  | 5434 | 227
496 | 272 | 29.8 | 4.3 | 745 | 617 | 243 | 16.5 | 366 | 25.1983 |  |  |  |  | 5435 | 227
575 | 306 | 30.9 | 4.9 | 837 | 639 | 269 | 15.7 | 363 | 25.1983 |  |  |  |  | 5436 | 227
623 | 306 | 31.7 | 5.8 | 876 | 669 | 264 | 14.5 | 359 | 25.1983 |  |  |  |  | 5437 | 227
617 | 282 | 32.3 | 6.7 | 852 | 687 | 241 | 14 | 358 | 25.1983 |  |  |  |  | 5438 | 227
545 | 245 | 32.6 | 8.2 | 764 | 679 | 212 | 15.1 | 363 | 25.1983 |  |  |  |  | 5439 | 227
437 | 189 | 32.7 | 8.5 | 630 | 674 | 164 | 14.3 | 362 | 25.1983 |  |  |  |  | 5440 | 227
275 | 141 | 32.4 | 8.7 | 455 | 612 | 129 | 14.4 | 364 | 25.1983 |  |  |  |  | 5441 | 227
106 | 90 | 31.7 | 10.3 | 261 | 488 | 91 | 14.2 | 368 | 25.1983 |  |  |  |  | 5442 | 227
0 | 40 | 30.8 | 10.3 | 89 | 248 | 52 | 14.8 | 377 | 25.1983 |  |  |  |  | 5443 | 227
0 | 1 | 29.8 | 9.7 | 1 | 0 | 1 | 15.1 | 376 | 25.1983 |  |  |  |  | 5444 | 227
0 | 0 | 28.8 | 8.2 | 0 | 0 | 0 | 15.3 | 375 | 25.1983 |  |  |  |  | 5445 | 227
0 | 0 | 27.8 | 7 | 0 | 0 | 0 | 16.5 | 378 | 25.1983 |  |  |  |  | 5446 | 227
0 | 0 | 26.9 | 5.6 | 0 | 0 | 0 | 15.8 | 373 | 25.1983 |  |  |  |  | 5447 | 227
0 | 0 | 25.9 | 4.1 | 0 | 0 | 0 | 15.8 | 371 | 25.1983 |  |  |  |  | 5448 | 227
0 | 0 | 25.3 | 3.7 | 0 | 0 | 0 | 16.3 | 372 | 25.1999 |  |  |  |  | 5449 | 228
0 | 0 | 24.6 | 4.3 | 0 | 0 | 0 | 15.7 | 368 | 25.1999 |  |  |  |  | 5450 | 228
0 | 0 | 24.2 | 6.5 | 0 | 0 | 0 | 16.3 | 370 | 25.1999 |  |  |  |  | 5451 | 228
0 | 0 | 23.9 | 6 | 0 | 0 | 0 | 15.6 | 366 | 25.1999 |  |  |  |  | 5452 | 228
0 | 0 | 23.6 | 4.5 | 0 | 0 | 0 | 15.4 | 364 | 25.1999 |  |  |  |  | 5453 | 228
0 | 0 | 23.5 | 4.5 | 1 | 0 | 1 | 13.8 | 358 | 25.1999 |  |  |  |  | 5454 | 228
0 | 36 | 24.3 | 4.3 | 95 | 326 | 47 | 13 | 356 | 25.1999 |  |  |  |  | 5455 | 228
125 | 81 | 25.5 | 3.9 | 275 | 562 | 79 | 13.3 | 351 | 25.1999 |  |  |  |  | 5456 | 228
323 | 115 | 27 | 3.7 | 478 | 711 | 99 | 14.2 | 352 | 25.1999 |  |  |  |  | 5457 | 228
491 | 158 | 28.4 | 4.3 | 651 | 752 | 132 | 13 | 347 | 25.1999 |  |  |  |  | 5458 | 228
621 | 197 | 29.7 | 3.7 | 789 | 770 | 164 | 12.7 | 347 | 25.1999 |  |  |  |  | 5459 | 228
686 | 242 | 30.9 | 4.1 | 872 | 761 | 197 | 12.7 | 349 | 25.1999 |  |  |  |  | 5460 | 228
659 | 286 | 31.7 | 5.2 | 885 | 706 | 241 | 12.1 | 348 | 25.1999 |  |  |  |  | 5461 | 228
637 | 271 | 32.3 | 6 | 855 | 707 | 228 | 11.6 | 348 | 25.1999 |  |  |  |  | 5462 | 228
557 | 239 | 32.7 | 7 | 765 | 692 | 204 | 13.8 | 358 | 25.1999 |  |  |  |  | 5463 | 228
444 | 185 | 32.7 | 6.5 | 629 | 682 | 160 | 14.5 | 362 | 25.1999 |  |  |  |  | 5464 | 228
284 | 133 | 32.4 | 5.2 | 454 | 631 | 120 | 14 | 363 | 25.1999 |  |  |  |  | 5465 | 228
116 | 83 | 31.6 | 5.4 | 266 | 535 | 82 | 13.8 | 365 | 25.1999 |  |  |  |  | 5466 | 228
0 | 33 | 30.6 | 4.5 | 85 | 285 | 43 | 14.2 | 374 | 25.1999 |  |  |  |  | 5467 | 228
0 | 0 | 29.6 | 4.3 | 0 | 0 | 0 | 13.2 | 369 | 25.1999 |  |  |  |  | 5468 | 228
0 | 0 | 29 | 3.5 | 0 | 0 | 0 | 13.7 | 370 | 25.1999 |  |  |  |  | 5469 | 228
0 | 0 | 28.4 | 3.9 | 0 | 0 | 0 | 13.2 | 367 | 25.1999 |  |  |  |  | 5470 | 228
0 | 0 | 27.8 | 3.3 | 0 | 0 | 0 | 14.8 | 373 | 25.1999 |  |  |  |  | 5471 | 228
0 | 0 | 27.2 | 3.1 | 0 | 0 | 0 | 14.6 | 371 | 25.1999 |  |  |  |  | 5472 | 228
0 | 0 | 26.9 | 4.3 | 0 | 0 | 0 | 14.5 | 370 | 25.1994 |  |  |  |  | 5473 | 229
0 | 0 | 26.6 | 4.3 | 0 | 0 | 0 | 15.2 | 373 | 25.1994 |  |  |  |  | 5474 | 229
0 | 0 | 26.4 | 6.3 | 0 | 0 | 0 | 16.9 | 380 | 25.1994 |  |  |  |  | 5475 | 229
0 | 0 | 26.3 | 7.7 | 0 | 0 | 0 | 17.6 | 383 | 25.1994 |  |  |  |  | 5476 | 229
0 | 0 | 26.2 | 6.7 | 0 | 0 | 0 | 17.7 | 383 | 25.1994 |  |  |  |  | 5477 | 229
0 | 0 | 26.1 | 6.3 | 0 | 0 | 0 | 18.2 | 386 | 25.1994 |  |  |  |  | 5478 | 229
0 | 38 | 26.8 | 5.2 | 78 | 191 | 50 | 18.8 | 390 | 25.1994 |  |  |  |  | 5479 | 229
81 | 103 | 28 | 4.3 | 236 | 362 | 111 | 18.7 | 384 | 25.1994 |  |  |  |  | 5480 | 229
181 | 192 | 29.3 | 4.3 | 405 | 398 | 194 | 18.7 | 382 | 25.1994 |  |  |  |  | 5481 | 229
294 | 261 | 30.6 | 5.2 | 561 | 449 | 252 | 17.9 | 378 | 25.1994 |  |  |  |  | 5482 | 229
400 | 298 | 31.9 | 5.6 | 676 | 494 | 276 | 17.7 | 379 | 25.1994 |  |  |  |  | 5483 | 229
457 | 342 | 32.9 | 6.3 | 759 | 505 | 312 | 17.5 | 379 | 25.1994 |  |  |  |  | 5484 | 229
506 | 329 | 33.8 | 5.6 | 786 | 541 | 294 | 17.7 | 380 | 25.1994 |  |  |  |  | 5485 | 229
454 | 342 | 34.4 | 3.5 | 757 | 504 | 311 | 16.6 | 377 | 25.1994 |  |  |  |  | 5486 | 229
398 | 297 | 34.8 | 3.3 | 674 | 494 | 275 | 15.7 | 375 | 25.1994 |  |  |  |  | 5487 | 229
272 | 271 | 34.8 | 3.3 | 551 | 419 | 264 | 15.7 | 377 | 25.1994 |  |  |  |  | 5488 | 229
181 | 183 | 34.6 | 3.7 | 396 | 402 | 184 | 16.1 | 381 | 25.1994 |  |  |  |  | 5489 | 229
68 | 104 | 33.9 | 2.8 | 222 | 310 | 117 | 15.2 | 381 | 25.1994 |  |  |  |  | 5490 | 229
0 | 38 | 33 | 1.9 | 71 | 150 | 49 | 15.6 | 389 | 25.1994 |  |  |  |  | 5491 | 229
0 | 0 | 32.1 | 1.7 | 0 | 0 | 0 | 15.6 | 387 | 25.1994 |  |  |  |  | 5492 | 229
0 | 0 | 31.4 | 1.2 | 0 | 0 | 0 | 17.3 | 393 | 25.1994 |  |  |  |  | 5493 | 229
0 | 0 | 30.7 | 1.2 | 0 | 0 | 0 | 17.2 | 391 | 25.1994 |  |  |  |  | 5494 | 229
0 | 0 | 30 | 0.7 | 0 | 0 | 0 | 17.5 | 390 | 25.1994 |  |  |  |  | 5495 | 229
0 | 0 | 29.3 | 0.3 | 0 | 0 | 0 | 18.5 | 393 | 25.1994 |  |  |  |  | 5496 | 229
0 | 0 | 28.7 | 0.5 | 0 | 0 | 0 | 18.2 | 390 | 25.1966 |  |  |  |  | 5497 | 230
0 | 0 | 28.1 | 0.5 | 0 | 0 | 0 | 19.3 | 392 | 25.1966 |  |  |  |  | 5498 | 230
0 | 0 | 27.7 | 1.2 | 0 | 0 | 0 | 18.2 | 387 | 25.1966 |  |  |  |  | 5499 | 230
0 | 0 | 27.4 | 0.7 | 0 | 0 | 0 | 17.8 | 384 | 25.1966 |  |  |  |  | 5500 | 230
0 | 0 | 27.1 | 0.3 | 0 | 0 | 0 | 18.5 | 386 | 25.1966 |  |  |  |  | 5501 | 230
0 | 0 | 27.1 | 0.5 | 0 | 0 | 0 | 19.7 | 390 | 25.1966 |  |  |  |  | 5502 | 230
0 | 34 | 27.8 | 0.4 | 89 | 304 | 45 | 19.7 | 391 | 25.1966 |  |  |  |  | 5503 | 230
126 | 81 | 29 | 0.9 | 270 | 559 | 79 | 18.8 | 380 | 25.1966 |  |  |  |  | 5504 | 230
318 | 117 | 30.5 | 1.2 | 467 | 694 | 101 | 20 | 383 | 25.1966 |  |  |  |  | 5505 | 230
480 | 168 | 31.9 | 1.2 | 641 | 730 | 140 | 19.7 | 382 | 25.1966 |  |  |  |  | 5506 | 230
593 | 221 | 33.2 | 1.4 | 774 | 732 | 183 | 18.8 | 379 | 25.1966 |  |  |  |  | 5507 | 230
653 | 264 | 34.3 | 1.2 | 856 | 722 | 219 | 18.6 | 380 | 25.1966 |  |  |  |  | 5508 | 230
678 | 276 | 35.2 | 2.1 | 885 | 722 | 229 | 18.7 | 382 | 25.1966 |  |  |  |  | 5509 | 230
649 | 265 | 35.9 | 2.6 | 853 | 718 | 221 | 18 | 380 | 25.1966 |  |  |  |  | 5510 | 230
585 | 223 | 36.2 | 3.9 | 769 | 726 | 185 | 18.1 | 382 | 25.1966 |  |  |  |  | 5511 | 230
467 | 171 | 36.3 | 3.7 | 633 | 716 | 144 | 18.7 | 386 | 25.1966 |  |  |  |  | 5512 | 230
296 | 127 | 35.9 | 2.5 | 455 | 656 | 113 | 19 | 390 | 25.1966 |  |  |  |  | 5513 | 230
116 | 82 | 35.2 | 2.9 | 260 | 531 | 81 | 19 | 394 | 25.1966 |  |  |  |  | 5514 | 230
0 | 33 | 34.2 | 3.1 | 82 | 279 | 44 | 19 | 401 | 25.1966 |  |  |  |  | 5515 | 230
0 | 0 | 33.2 | 2.9 | 0 | 0 | 0 | 19.2 | 401 | 25.1966 |  |  |  |  | 5516 | 230
0 | 0 | 32.5 | 2.2 | 0 | 0 | 0 | 20.8 | 407 | 25.1966 |  |  |  |  | 5517 | 230
0 | 0 | 31.8 | 1.7 | 0 | 0 | 0 | 19.9 | 402 | 25.1966 |  |  |  |  | 5518 | 230
0 | 0 | 31 | 1.9 | 0 | 0 | 0 | 20 | 401 | 25.1966 |  |  |  |  | 5519 | 230
0 | 0 | 30.3 | 2 | 0 | 0 | 0 | 20.8 | 404 | 25.1966 |  |  |  |  | 5520 | 230
0 | 0 | 29.8 | 2.5 | 0 | 0 | 0 | 20.1 | 400 | 25.1917 |  |  |  |  | 5521 | 231
0 | 0 | 29.3 | 2.5 | 0 | 0 | 0 | 20.3 | 400 | 25.1917 |  |  |  |  | 5522 | 231
0 | 0 | 29.1 | 3.1 | 0 | 0 | 0 | 21.7 | 406 | 25.1917 |  |  |  |  | 5523 | 231
0 | 0 | 28.8 | 4.5 | 0 | 0 | 0 | 21.7 | 406 | 25.1917 |  |  |  |  | 5524 | 231
0 | 0 | 28.6 | 3.3 | 0 | 0 | 0 | 21.7 | 407 | 25.1917 |  |  |  |  | 5525 | 231
0 | 0 | 28.6 | 2.5 | 0 | 0 | 0 | 22.7 | 411 | 25.1917 |  |  |  |  | 5526 | 231
0 | 38 | 29.2 | 2.8 | 71 | 157 | 49 | 22.3 | 411 | 25.1917 |  |  |  |  | 5527 | 231
72 | 104 | 30.3 | 3.5 | 224 | 316 | 116 | 22.3 | 404 | 25.1917 |  |  |  |  | 5528 | 231
169 | 190 | 31.5 | 3.5 | 392 | 368 | 198 | 22.5 | 403 | 25.1917 |  |  |  |  | 5529 | 231
255 | 270 | 32.8 | 4.1 | 537 | 386 | 273 | 21.6 | 399 | 25.1917 |  |  |  |  | 5530 | 231
338 | 334 | 33.9 | 2.9 | 650 | 415 | 315 | 21.8 | 401 | 25.1917 |  |  |  |  | 5531 | 231
410 | 362 | 34.9 | 3.3 | 730 | 452 | 332 | 20.6 | 397 | 25.1917 |  |  |  |  | 5532 | 231
424 | 378 | 35.7 | 4.1 | 754 | 451 | 345 | 19 | 391 | 25.1917 |  |  |  |  | 5533 | 231
400 | 365 | 36.3 | 5.4 | 725 | 443 | 336 | 18.4 | 390 | 25.1917 |  |  |  |  | 5534 | 231
345 | 326 | 36.6 | 6.5 | 649 | 427 | 307 | 18.9 | 394 | 25.1917 |  |  |  |  | 5535 | 231
262 | 273 | 36.7 | 5.8 | 538 | 401 | 266 | 18.3 | 392 | 25.1917 |  |  |  |  | 5536 | 231
172 | 184 | 36.4 | 6.3 | 390 | 381 | 192 | 18.8 | 396 | 25.1917 |  |  |  |  | 5537 | 231
72 | 103 | 35.8 | 6.5 | 221 | 332 | 111 | 18.2 | 397 | 25.1917 |  |  |  |  | 5538 | 231
0 | 35 | 35 | 4.7 | 68 | 166 | 46 | 17.7 | 402 | 25.1917 |  |  |  |  | 5539 | 231
0 | 0 | 34.1 | 3.3 | 0 | 0 | 0 | 18.1 | 403 | 25.1917 |  |  |  |  | 5540 | 231
0 | 0 | 33.2 | 2.6 | 0 | 0 | 0 | 18.4 | 403 | 25.1917 |  |  |  |  | 5541 | 231
0 | 0 | 32.2 | 1.6 | 0 | 0 | 0 | 18.2 | 400 | 25.1917 |  |  |  |  | 5542 | 231
0 | 0 | 31.3 | 1.4 | 0 | 0 | 0 | 17.6 | 397 | 25.1917 |  |  |  |  | 5543 | 231
0 | 0 | 30.4 | 0.5 | 0 | 0 | 0 | 17.3 | 395 | 25.1917 |  |  |  |  | 5544 | 231
0 | 0 | 29.6 | 1 | 0 | 0 | 0 | 16.4 | 390 | 25.1846 |  |  |  |  | 5545 | 232
0 | 0 | 28.8 | 1 | 0 | 0 | 0 | 15.8 | 386 | 25.1846 |  |  |  |  | 5546 | 232
0 | 0 | 28.4 | 1.9 | 0 | 0 | 0 | 16.1 | 388 | 25.1846 |  |  |  |  | 5547 | 232
0 | 0 | 28 | 1.8 | 0 | 0 | 0 | 17 | 391 | 25.1846 |  |  |  |  | 5548 | 232
0 | 0 | 27.7 | 1.2 | 0 | 0 | 0 | 17.1 | 392 | 25.1846 |  |  |  |  | 5549 | 232
0 | 0 | 27.6 | 1.5 | 0 | 0 | 0 | 16.3 | 389 | 25.1846 |  |  |  |  | 5550 | 232
0 | 38 | 28 | 1.8 | 50 | 14 | 48 | 16.4 | 391 | 25.1846 |  |  |  |  | 5551 | 232
19 | 121 | 28.7 | 2.8 | 172 | 80 | 145 | 17 | 387 | 25.1846 |  |  |  |  | 5552 | 232
71 | 230 | 29.7 | 2.6 | 335 | 154 | 254 | 16.5 | 380 | 25.1846 |  |  |  |  | 5553 | 232
209 | 283 | 30.9 | 2.8 | 502 | 315 | 287 | 15.3 | 372 | 25.1846 |  |  |  |  | 5554 | 232
256 | 360 | 31.9 | 3.9 | 609 | 314 | 356 | 15.5 | 373 | 25.1846 |  |  |  |  | 5555 | 232
435 | 360 | 33 | 5.2 | 749 | 478 | 329 | 15.7 | 371 | 25.1846 |  |  |  |  | 5556 | 232
309 | 427 | 33.6 | 6.5 | 709 | 328 | 412 | 15.7 | 376 | 25.1846 |  |  |  |  | 5557 | 232
306 | 404 | 34.1 | 7.4 | 688 | 337 | 393 | 16.4 | 380 | 25.1846 |  |  |  |  | 5558 | 232
219 | 363 | 34.3 | 6.7 | 578 | 271 | 362 | 16.9 | 386 | 25.1846 |  |  |  |  | 5559 | 232
150 | 296 | 34.3 | 6.3 | 470 | 229 | 315 | 17 | 388 | 25.1846 |  |  |  |  | 5560 | 232
127 | 205 | 34.1 | 5.8 | 362 | 282 | 217 | 17.7 | 390 | 25.1846 |  |  |  |  | 5561 | 232
120 | 95 | 33.7 | 5.8 | 276 | 548 | 95 | 17.6 | 381 | 25.1846 |  |  |  |  | 5562 | 232
0 | 34 | 33 | 4.5 | 84 | 305 | 44 | 17.1 | 388 | 25.1846 |  |  |  |  | 5563 | 232
0 | 0 | 32.2 | 3.7 | 0 | 0 | 0 | 17.5 | 389 | 25.1846 |  |  |  |  | 5564 | 232
0 | 0 | 31.2 | 2.9 | 0 | 0 | 0 | 18.3 | 391 | 25.1846 |  |  |  |  | 5565 | 232
0 | 0 | 30.1 | 2.5 | 0 | 0 | 0 | 18.5 | 390 | 25.1846 |  |  |  |  | 5566 | 232
0 | 0 | 29 | 2.5 | 0 | 0 | 0 | 18.5 | 388 | 25.1846 |  |  |  |  | 5567 | 232
0 | 0 | 28 | 3.9 | 0 | 0 | 0 | 17.7 | 383 | 25.1846 |  |  |  |  | 5568 | 232
0 | 0 | 27.2 | 2.9 | 0 | 0 | 0 | 16.7 | 377 | 25.1753 |  |  |  |  | 5569 | 233
0 | 0 | 26.4 | 2.1 | 0 | 0 | 0 | 16.3 | 375 | 25.1753 |  |  |  |  | 5570 | 233
0 | 0 | 25.9 | 2.9 | 0 | 0 | 0 | 15.6 | 371 | 25.1753 |  |  |  |  | 5571 | 233
0 | 0 | 25.5 | 3.5 | 0 | 0 | 0 | 15.4 | 370 | 25.1753 |  |  |  |  | 5572 | 233
0 | 0 | 25.2 | 1.9 | 0 | 0 | 0 | 16.2 | 373 | 25.1753 |  |  |  |  | 5573 | 233
0 | 0 | 25.1 | 2.1 | 0 | 0 | 0 | 17.1 | 377 | 25.1753 |  |  |  |  | 5574 | 233
0 | 31 | 25.7 | 2.3 | 79 | 280 | 41 | 17.6 | 380 | 25.1753 |  |  |  |  | 5575 | 233
127 | 81 | 26.8 | 2.2 | 263 | 551 | 78 | 18.2 | 374 | 25.1753 |  |  |  |  | 5576 | 233
281 | 138 | 28 | 3.5 | 439 | 604 | 124 | 17.8 | 372 | 25.1753 |  |  |  |  | 5577 | 233
427 | 213 | 29.3 | 3.1 | 624 | 642 | 188 | 17.5 | 369 | 25.1753 |  |  |  |  | 5578 | 233
460 | 286 | 30.4 | 4.7 | 709 | 562 | 259 | 17.3 | 372 | 25.1753 |  |  |  |  | 5579 | 233
520 | 336 | 31.3 | 5.8 | 800 | 570 | 300 | 17.5 | 373 | 25.1753 |  |  |  |  | 5580 | 233
485 | 373 | 32 | 7.2 | 800 | 513 | 337 | 16.8 | 372 | 25.1753 |  |  |  |  | 5581 | 233
416 | 366 | 32.4 | 8.2 | 735 | 458 | 335 | 17.6 | 379 | 25.1753 |  |  |  |  | 5582 | 233
382 | 311 | 32.6 | 7.9 | 663 | 471 | 288 | 17 | 377 | 25.1753 |  |  |  |  | 5583 | 233
175 | 297 | 32.5 | 7 | 483 | 266 | 304 | 17.8 | 386 | 25.1753 |  |  |  |  | 5584 | 233
56 | 221 | 32 | 6 | 308 | 124 | 245 | 18.1 | 393 | 25.1753 |  |  |  |  | 5585 | 233
21 | 123 | 31.3 | 5.2 | 178 | 96 | 147 | 18.7 | 397 | 25.1753 |  |  |  |  | 5586 | 233
0 | 36 | 30.5 | 2.9 | 54 | 55 | 47 | 18.3 | 400 | 25.1753 |  |  |  |  | 5587 | 233
0 | 0 | 29.7 | 2.1 | 0 | 0 | 0 | 17.8 | 395 | 25.1753 |  |  |  |  | 5588 | 233
0 | 0 | 28.7 | 3.1 | 0 | 0 | 0 | 17.7 | 392 | 25.1753 |  |  |  |  | 5589 | 233
0 | 0 | 27.8 | 3.1 | 0 | 0 | 0 | 17.3 | 388 | 25.1753 |  |  |  |  | 5590 | 233
0 | 0 | 26.9 | 3.1 | 0 | 0 | 0 | 18.3 | 389 | 25.1753 |  |  |  |  | 5591 | 233
0 | 0 | 26 | 2.2 | 0 | 0 | 0 | 18.2 | 386 | 25.1753 |  |  |  |  | 5592 | 233
0 | 0 | 25.3 | 2 | 0 | 0 | 0 | 17.9 | 383 | 25.1638 |  |  |  |  | 5593 | 234
0 | 0 | 24.6 | 1.7 | 0 | 0 | 0 | 18.3 | 382 | 25.1638 |  |  |  |  | 5594 | 234
0 | 0 | 24.3 | 3.1 | 0 | 0 | 0 | 18.4 | 381 | 25.1638 |  |  |  |  | 5595 | 234
0 | 0 | 23.9 | 1.9 | 0 | 0 | 0 | 16.7 | 372 | 25.1638 |  |  |  |  | 5596 | 234
0 | 0 | 23.6 | 0.7 | 0 | 0 | 0 | 17.2 | 373 | 25.1638 |  |  |  |  | 5597 | 234
0 | 0 | 23.6 | 0.5 | 0 | 0 | 0 | 17.4 | 373 | 25.1638 |  |  |  |  | 5598 | 234
0 | 41 | 24.2 | 0.7 | 88 | 253 | 54 | 17 | 371 | 25.1638 |  |  |  |  | 5599 | 234
125 | 103 | 25.3 | 0.5 | 286 | 535 | 107 | 16.5 | 361 | 25.1638 |  |  |  |  | 5600 | 234
326 | 150 | 26.6 | 0.5 | 496 | 698 | 134 | 16.9 | 360 | 25.1638 |  |  |  |  | 5601 | 234
532 | 196 | 28 | 0.7 | 706 | 798 | 166 | 16.1 | 355 | 25.1638 |  |  |  |  | 5602 | 234
659 | 237 | 29.2 | 1.4 | 838 | 804 | 196 | 14.6 | 350 | 25.1638 |  |  |  |  | 5603 | 234
197 | 409 | 29.6 | 1.9 | 603 | 215 | 415 | 14.6 | 369 | 25.1638 |  |  |  |  | 5604 | 234
204 | 431 | 29.9 | 2 | 629 | 216 | 435 | 15.6 | 373 | 25.1638 |  |  |  |  | 5605 | 234
125 | 408 | 30 | 2.9 | 536 | 137 | 417 | 16.2 | 380 | 25.1638 |  |  |  |  | 5606 | 234
29 | 329 | 29.8 | 3.1 | 387 | 36 | 358 | 15.8 | 384 | 25.1638 |  |  |  |  | 5607 | 234
16 | 247 | 29.4 | 3.7 | 303 | 25 | 286 | 15.3 | 383 | 25.1638 |  |  |  |  | 5608 | 234
5 | 161 | 28.9 | 3.3 | 197 | 11 | 191 | 14.9 | 384 | 25.1638 |  |  |  |  | 5609 | 234
0 | 66 | 28.2 | 3.7 | 80 | 0 | 80 | 15.9 | 395 | 25.1638 |  |  |  |  | 5610 | 234
0 | 22 | 27.5 | 5.6 | 26 | 0 | 26 | 15.7 | 395 | 25.1638 |  |  |  |  | 5611 | 234
0 | 0 | 26.8 | 6.7 | 0 | 0 | 0 | 16.3 | 394 | 25.1638 |  |  |  |  | 5612 | 234
0 | 0 | 26.2 | 7.2 | 0 | 0 | 0 | 15.9 | 389 | 25.1638 |  |  |  |  | 5613 | 234
0 | 0 | 25.6 | 5.4 | 0 | 0 | 0 | 16.2 | 387 | 25.1638 |  |  |  |  | 5614 | 234
0 | 0 | 25 | 5.4 | 0 | 0 | 0 | 15.9 | 383 | 25.1638 |  |  |  |  | 5615 | 234
0 | 0 | 24.4 | 5.6 | 0 | 0 | 0 | 16.2 | 382 | 25.1638 |  |  |  |  | 5616 | 234
0 | 0 | 24.1 | 4.9 | 0 | 0 | 0 | 16.5 | 380 | 25.1501 |  |  |  |  | 5617 | 235
0 | 0 | 23.7 | 4.3 | 0 | 0 | 0 | 16.2 | 377 | 25.1501 |  |  |  |  | 5618 | 235
0 | 0 | 23.5 | 4.9 | 0 | 0 | 0 | 16.9 | 377 | 25.1501 |  |  |  |  | 5619 | 235
0 | 0 | 23.3 | 4.1 | 0 | 0 | 0 | 16.8 | 375 | 25.1501 |  |  |  |  | 5620 | 235
0 | 0 | 23.1 | 3.5 | 0 | 0 | 0 | 16.2 | 370 | 25.1501 |  |  |  |  | 5621 | 235
0 | 0 | 23.1 | 2.1 | 0 | 0 | 0 | 16.6 | 370 | 25.1501 |  |  |  |  | 5622 | 235
0 | 38 | 23.8 | 3.3 | 85 | 266 | 50 | 15.5 | 365 | 25.1501 |  |  |  |  | 5623 | 235
131 | 97 | 25.1 | 4.5 | 279 | 554 | 96 | 14.4 | 352 | 25.1501 |  |  |  |  | 5624 | 235
290 | 138 | 26.4 | 3.1 | 442 | 619 | 122 | 14.2 | 353 | 25.1501 |  |  |  |  | 5625 | 235
403 | 225 | 27.7 | 2.8 | 607 | 601 | 201 | 12.9 | 348 | 25.1501 |  |  |  |  | 5626 | 235
238 | 369 | 28.6 | 4.1 | 595 | 291 | 364 | 12.4 | 355 | 25.1501 |  |  |  |  | 5627 | 235
322 | 399 | 29.4 | 4.1 | 691 | 351 | 385 | 12.7 | 355 | 25.1501 |  |  |  |  | 5628 | 235
253 | 433 | 29.9 | 6.3 | 657 | 267 | 418 | 12.1 | 357 | 25.1501 |  |  |  |  | 5629 | 235
408 | 374 | 30.5 | 6.3 | 730 | 447 | 342 | 12.2 | 353 | 25.1501 |  |  |  |  | 5630 | 235
167 | 354 | 30.6 | 6.3 | 527 | 206 | 365 | 11.8 | 360 | 25.1501 |  |  |  |  | 5631 | 235
194 | 284 | 30.6 | 6.3 | 484 | 295 | 288 | 10.9 | 353 | 25.1501 |  |  |  |  | 5632 | 235
100 | 198 | 30.2 | 6 | 328 | 221 | 217 | 11.5 | 359 | 25.1501 |  |  |  |  | 5633 | 235
0 | 78 | 29.4 | 4.9 | 94 | 0 | 94 | 12.2 | 378 | 25.1501 |  |  |  |  | 5634 | 235
0 | 5 | 28.5 | 4.9 | 6 | 0 | 6 | 12.9 | 393 | 25.1501 |  |  |  |  | 5635 | 235
0 | 0 | 27.8 | 4.7 | 0 | 0 | 0 | 13.5 | 392 | 25.1501 |  |  |  |  | 5636 | 235
0 | 0 | 27.1 | 4.9 | 0 | 0 | 0 | 14.3 | 392 | 25.1501 |  |  |  |  | 5637 | 235
0 | 0 | 26.5 | 3.5 | 0 | 0 | 0 | 13.9 | 387 | 25.1501 |  |  |  |  | 5638 | 235
0 | 0 | 25.9 | 2.8 | 0 | 0 | 0 | 13.1 | 381 | 25.1501 |  |  |  |  | 5639 | 235
0 | 0 | 25.3 | 2.1 | 0 | 0 | 0 | 13.8 | 381 | 25.1501 |  |  |  |  | 5640 | 235
0 | 0 | 24.8 | 1.6 | 0 | 0 | 0 | 13.3 | 375 | 25.1342 |  |  |  |  | 5641 | 236
0 | 0 | 24.3 | 1.6 | 0 | 0 | 0 | 13.9 | 375 | 25.1342 |  |  |  |  | 5642 | 236
0 | 0 | 24.1 | 2.5 | 0 | 0 | 0 | 13.1 | 369 | 25.1342 |  |  |  |  | 5643 | 236
0 | 0 | 23.8 | 3.3 | 0 | 0 | 0 | 12.6 | 365 | 25.1342 |  |  |  |  | 5644 | 236
0 | 0 | 23.6 | 1.4 | 0 | 0 | 0 | 13 | 364 | 25.1342 |  |  |  |  | 5645 | 236
0 | 0 | 23.6 | 1.9 | 0 | 0 | 0 | 12.7 | 361 | 25.1342 |  |  |  |  | 5646 | 236
0 | 35 | 24.1 | 1.6 | 67 | 161 | 46 | 12 | 357 | 25.1342 |  |  |  |  | 5647 | 236
73 | 108 | 25.2 | 2.5 | 220 | 308 | 118 | 12.7 | 354 | 25.1342 |  |  |  |  | 5648 | 236
195 | 180 | 26.4 | 2.6 | 390 | 415 | 176 | 11.9 | 349 | 25.1342 |  |  |  |  | 5649 | 236
327 | 243 | 27.7 | 3.3 | 554 | 486 | 227 | 11.2 | 345 | 25.1342 |  |  |  |  | 5650 | 236
442 | 293 | 28.9 | 2.8 | 690 | 536 | 265 | 11.1 | 344 | 25.1342 |  |  |  |  | 5651 | 236
528 | 333 | 30 | 2.6 | 795 | 575 | 295 | 10.7 | 342 | 25.1342 |  |  |  |  | 5652 | 236
484 | 372 | 30.9 | 3.7 | 789 | 510 | 333 | 10.3 | 344 | 25.1342 |  |  |  |  | 5653 | 236
473 | 333 | 31.4 | 3.1 | 745 | 518 | 297 | 11.3 | 350 | 25.1342 |  |  |  |  | 5654 | 236
450 | 271 | 31.7 | 3.7 | 677 | 554 | 242 | 12.8 | 357 | 25.1342 |  |  |  |  | 5655 | 236
347 | 226 | 31.8 | 4.1 | 559 | 529 | 209 | 12.5 | 356 | 25.1342 |  |  |  |  | 5656 | 236
211 | 163 | 31.5 | 4.3 | 390 | 465 | 158 | 13.6 | 363 | 25.1342 |  |  |  |  | 5657 | 236
80 | 93 | 30.8 | 4.7 | 213 | 366 | 98 | 13.5 | 367 | 25.1342 |  |  |  |  | 5658 | 236
0 | 28 | 29.9 | 3.9 | 61 | 213 | 37 | 13.7 | 373 | 25.1342 |  |  |  |  | 5659 | 236
0 | 0 | 29.1 | 3.9 | 0 | 0 | 0 | 14 | 373 | 25.1342 |  |  |  |  | 5660 | 236
0 | 0 | 28.5 | 3.7 | 0 | 0 | 0 | 13.8 | 372 | 25.1342 |  |  |  |  | 5661 | 236
0 | 0 | 28 | 2.8 | 0 | 0 | 0 | 14.6 | 374 | 25.1342 |  |  |  |  | 5662 | 236
0 | 0 | 27.4 | 3.3 | 0 | 0 | 0 | 14.8 | 375 | 25.1342 |  |  |  |  | 5663 | 236
0 | 0 | 26.9 | 3.3 | 0 | 0 | 0 | 14.3 | 372 | 25.1342 |  |  |  |  | 5664 | 236
0 | 0 | 26.6 | 3.3 | 0 | 0 | 0 | 14.1 | 371 | 25.1162 |  |  |  |  | 5665 | 237
0 | 0 | 26.2 | 1 | 0 | 0 | 0 | 15 | 375 | 25.1162 |  |  |  |  | 5666 | 237
0 | 0 | 26.1 | 1.9 | 0 | 0 | 0 | 14.7 | 373 | 25.1162 |  |  |  |  | 5667 | 237
0 | 0 | 25.9 | 1.9 | 0 | 0 | 0 | 13.9 | 370 | 25.1162 |  |  |  |  | 5668 | 237
0 | 0 | 25.8 | 0.9 | 0 | 0 | 0 | 14.1 | 371 | 25.1162 |  |  |  |  | 5669 | 237
0 | 0 | 25.8 | 0.9 | 0 | 0 | 0 | 13.9 | 371 | 25.1162 |  |  |  |  | 5670 | 237
0 | 34 | 26.2 | 0.9 | 58 | 105 | 44 | 13.9 | 372 | 25.1162 |  |  |  |  | 5671 | 237
93 | 96 | 27.3 | 0.3 | 225 | 385 | 100 | 13 | 358 | 25.1162 |  |  |  |  | 5672 | 237
188 | 183 | 28.6 | 0.7 | 382 | 395 | 180 | 13.7 | 360 | 25.1162 |  |  |  |  | 5673 | 237
358 | 232 | 29.9 | 0.2 | 570 | 531 | 214 | 13.1 | 355 | 25.1162 |  |  |  |  | 5674 | 237
581 | 248 | 31.4 | 1 | 764 | 703 | 207 | 13.6 | 354 | 25.1162 |  |  |  |  | 5675 | 237
596 | 313 | 32.6 | 1 | 830 | 647 | 269 | 13.2 | 355 | 25.1162 |  |  |  |  | 5676 | 237
473 | 371 | 33.3 | 1.2 | 774 | 496 | 332 | 14 | 364 | 25.1162 |  |  |  |  | 5677 | 237
461 | 350 | 33.9 | 1.2 | 748 | 503 | 314 | 13.7 | 364 | 25.1162 |  |  |  |  | 5678 | 237
301 | 336 | 34.1 | 1.8 | 617 | 369 | 327 | 13.1 | 366 | 25.1162 |  |  |  |  | 5679 | 237
193 | 282 | 34.1 | 1.9 | 477 | 294 | 284 | 13.2 | 369 | 25.1162 |  |  |  |  | 5680 | 237
71 | 205 | 33.6 | 1.8 | 302 | 156 | 225 | 13.9 | 377 | 25.1162 |  |  |  |  | 5681 | 237
11 | 101 | 32.8 | 2.1 | 135 | 50 | 120 | 13.4 | 382 | 25.1162 |  |  |  |  | 5682 | 237
0 | 23 | 31.9 | 3.1 | 27 | 0 | 27 | 13.9 | 393 | 25.1162 |  |  |  |  | 5683 | 237
0 | 0 | 31.1 | 1.8 | 0 | 0 | 0 | 15.2 | 397 | 25.1162 |  |  |  |  | 5684 | 237
0 | 0 | 30.3 | 2.3 | 0 | 0 | 0 | 15.9 | 398 | 25.1162 |  |  |  |  | 5685 | 237
0 | 0 | 29.4 | 1 | 0 | 0 | 0 | 16.7 | 399 | 25.1162 |  |  |  |  | 5686 | 237
0 | 0 | 28.6 | 1.4 | 0 | 0 | 0 | 17.2 | 399 | 25.1162 |  |  |  |  | 5687 | 237
0 | 0 | 27.7 | 0.7 | 0 | 0 | 0 | 17.9 | 400 | 25.1162 |  |  |  |  | 5688 | 237
0 | 0 | 26.9 | 0.2 | 0 | 0 | 0 | 17.5 | 396 | 25.096 |  |  |  |  | 5689 | 238
0 | 0 | 26 | 0.9 | 0 | 0 | 0 | 16.7 | 391 | 25.096 |  |  |  |  | 5690 | 238
0 | 0 | 25.5 | 1.4 | 0 | 0 | 0 | 16.4 | 388 | 25.096 |  |  |  |  | 5691 | 238
0 | 0 | 25.1 | 1.5 | 0 | 0 | 0 | 16.4 | 387 | 25.096 |  |  |  |  | 5692 | 238
0 | 0 | 24.7 | 0.7 | 0 | 0 | 0 | 16.7 | 388 | 25.096 |  |  |  |  | 5693 | 238
0 | 0 | 24.7 | 0.8 | 0 | 0 | 0 | 17.6 | 391 | 25.096 |  |  |  |  | 5694 | 238
0 | 33 | 24.9 | 0.7 | 43 | 16 | 41 | 18.4 | 395 | 25.096 |  |  |  |  | 5695 | 238
95 | 111 | 26 | 0.9 | 244 | 395 | 116 | 18.5 | 376 | 25.096 |  |  |  |  | 5696 | 238
201 | 178 | 27.1 | 1.9 | 388 | 423 | 172 | 18.2 | 376 | 25.096 |  |  |  |  | 5697 | 238
270 | 271 | 28.1 | 1.6 | 525 | 399 | 258 | 17.1 | 372 | 25.096 |  |  |  |  | 5698 | 238
442 | 293 | 29.2 | 1.9 | 684 | 534 | 263 | 16.8 | 368 | 25.096 |  |  |  |  | 5699 | 238
481 | 349 | 30.1 | 2.6 | 762 | 521 | 311 | 16.5 | 368 | 25.096 |  |  |  |  | 5700 | 238
437 | 381 | 30.7 | 3.9 | 750 | 459 | 342 | 16.7 | 372 | 25.096 |  |  |  |  | 5701 | 238
308 | 399 | 31.1 | 4.3 | 672 | 336 | 383 | 17.3 | 378 | 25.096 |  |  |  |  | 5702 | 238
322 | 333 | 31.3 | 5.2 | 631 | 395 | 323 | 17.2 | 377 | 25.096 |  |  |  |  | 5703 | 238
110 | 294 | 31.1 | 5.8 | 420 | 168 | 310 | 17.1 | 385 | 25.096 |  |  |  |  | 5704 | 238
48 | 209 | 30.7 | 4.1 | 288 | 106 | 236 | 18.4 | 393 | 25.096 |  |  |  |  | 5705 | 238
19 | 103 | 30 | 3.7 | 149 | 87 | 122 | 19.5 | 401 | 25.096 |  |  |  |  | 5706 | 238
0 | 27 | 29.3 | 3.1 | 48 | 122 | 35 | 19.8 | 403 | 25.096 |  |  |  |  | 5707 | 238
0 | 0 | 28.5 | 4.1 | 0 | 0 | 0 | 21.1 | 406 | 25.096 |  |  |  |  | 5708 | 238
0 | 0 | 27.9 | 4.3 | 0 | 0 | 0 | 20.6 | 403 | 25.096 |  |  |  |  | 5709 | 238
0 | 0 | 27.3 | 3.3 | 0 | 0 | 0 | 19.3 | 395 | 25.096 |  |  |  |  | 5710 | 238
0 | 0 | 26.7 | 2.3 | 0 | 0 | 0 | 18.7 | 391 | 25.096 |  |  |  |  | 5711 | 238
0 | 0 | 26.1 | 2.8 | 0 | 0 | 0 | 18.8 | 390 | 25.096 |  |  |  |  | 5712 | 238
0 | 0 | 25.8 | 2.8 | 0 | 0 | 0 | 19.4 | 392 | 25.0737 |  |  |  |  | 5713 | 239
0 | 0 | 25.5 | 3.1 | 0 | 0 | 0 | 18.7 | 388 | 25.0737 |  |  |  |  | 5714 | 239
0 | 0 | 25.3 | 5.6 | 0 | 0 | 0 | 17.6 | 382 | 25.0737 |  |  |  |  | 5715 | 239
0 | 0 | 25.2 | 7 | 0 | 0 | 0 | 17.8 | 382 | 25.0737 |  |  |  |  | 5716 | 239
0 | 0 | 25.1 | 4.3 | 0 | 0 | 0 | 16.4 | 376 | 25.0737 |  |  |  |  | 5717 | 239
0 | 0 | 25 | 5.2 | 0 | 0 | 0 | 17.1 | 379 | 25.0737 |  |  |  |  | 5718 | 239
0 | 30 | 25.6 | 5.2 | 68 | 235 | 39 | 17.8 | 382 | 25.0737 |  |  |  |  | 5719 | 239
119 | 87 | 26.8 | 4.3 | 240 | 487 | 84 | 17.4 | 373 | 25.0737 |  |  |  |  | 5720 | 239
290 | 140 | 28.3 | 4.7 | 431 | 606 | 123 | 16.7 | 367 | 25.0737 |  |  |  |  | 5721 | 239
444 | 194 | 29.7 | 4.5 | 600 | 655 | 164 | 16.2 | 365 | 25.0737 |  |  |  |  | 5722 | 239
542 | 256 | 31 | 5.2 | 730 | 652 | 216 | 16.7 | 368 | 25.0737 |  |  |  |  | 5723 | 239
632 | 283 | 32.2 | 7.4 | 823 | 684 | 234 | 17.8 | 374 | 25.0737 |  |  |  |  | 5724 | 239
601 | 323 | 33.2 | 7.7 | 832 | 630 | 275 | 16.8 | 372 | 25.0737 |  |  |  |  | 5725 | 239
595 | 297 | 33.8 | 7.9 | 806 | 649 | 250 | 16.1 | 370 | 25.0737 |  |  |  |  | 5726 | 239
553 | 240 | 34.2 | 9.7 | 725 | 676 | 200 | 15.6 | 369 | 25.0737 |  |  |  |  | 5727 | 239
408 | 202 | 34.3 | 9.7 | 577 | 619 | 175 | 15.5 | 371 | 25.0737 |  |  |  |  | 5728 | 239
264 | 136 | 33.9 | 10.3 | 404 | 580 | 121 | 15.3 | 373 | 25.0737 |  |  |  |  | 5729 | 239
70 | 103 | 33.2 | 10.3 | 210 | 323 | 113 | 14.9 | 376 | 25.0737 |  |  |  |  | 5730 | 239
0 | 26 | 32.2 | 9.2 | 30 | 0 | 30 | 15.5 | 398 | 25.0737 |  |  |  |  | 5731 | 239
0 | 0 | 31.4 | 7.9 | 0 | 0 | 0 | 16.8 | 401 | 25.0737 |  |  |  |  | 5732 | 239
0 | 0 | 30.6 | 9.2 | 0 | 0 | 0 | 17.4 | 401 | 25.0737 |  |  |  |  | 5733 | 239
0 | 0 | 29.8 | 7.9 | 0 | 0 | 0 | 18.4 | 402 | 25.0737 |  |  |  |  | 5734 | 239
0 | 0 | 29 | 8.2 | 0 | 0 | 0 | 19.4 | 404 | 25.0737 |  |  |  |  | 5735 | 239
0 | 0 | 28.2 | 7.4 | 0 | 0 | 0 | 19.4 | 401 | 25.0737 |  |  |  |  | 5736 | 239
0 | 0 | 27.4 | 7.7 | 0 | 0 | 0 | 19.5 | 400 | 25.0491 |  |  |  |  | 5737 | 240
0 | 0 | 26.7 | 6.5 | 0 | 0 | 0 | 20.8 | 402 | 25.0491 |  |  |  |  | 5738 | 240
0 | 0 | 26.3 | 8.2 | 0 | 0 | 0 | 21.1 | 402 | 25.0491 |  |  |  |  | 5739 | 240
0 | 0 | 25.8 | 8.8 | 0 | 0 | 0 | 19.9 | 395 | 25.0491 |  |  |  |  | 5740 | 240
0 | 0 | 25.6 | 7 | 0 | 0 | 0 | 19.4 | 391 | 25.0491 |  |  |  |  | 5741 | 240
0 | 0 | 25.5 | 6 | 0 | 0 | 0 | 18.6 | 386 | 25.0491 |  |  |  |  | 5742 | 240
0 | 30 | 26 | 5.6 | 66 | 235 | 38 | 17.7 | 382 | 25.0491 |  |  |  |  | 5743 | 240
99 | 94 | 27 | 4.3 | 223 | 401 | 96 | 15.9 | 369 | 25.0491 |  |  |  |  | 5744 | 240
258 | 151 | 28.2 | 4.5 | 411 | 535 | 141 | 16.7 | 369 | 25.0491 |  |  |  |  | 5745 | 240
334 | 244 | 29.4 | 5.4 | 551 | 491 | 225 | 15.9 | 367 | 25.0491 |  |  |  |  | 5746 | 240
430 | 288 | 30.4 | 7.4 | 662 | 517 | 257 | 15.1 | 365 | 25.0491 |  |  |  |  | 5747 | 240
435 | 352 | 31.3 | 7.4 | 717 | 469 | 315 | 14.5 | 364 | 25.0491 |  |  |  |  | 5748 | 240
436 | 373 | 32 | 6.3 | 735 | 455 | 333 | 14.2 | 364 | 25.0491 |  |  |  |  | 5749 | 240
444 | 353 | 32.5 | 6.5 | 728 | 483 | 316 | 13.4 | 361 | 25.0491 |  |  |  |  | 5750 | 240
441 | 283 | 32.8 | 7.2 | 669 | 538 | 253 | 13.8 | 362 | 25.0491 |  |  |  |  | 5751 | 240
305 | 243 | 32.8 | 6.3 | 525 | 462 | 227 | 13.7 | 364 | 25.0491 |  |  |  |  | 5752 | 240
244 | 142 | 32.6 | 5.8 | 393 | 536 | 133 | 13.4 | 363 | 25.0491 |  |  |  |  | 5753 | 240
80 | 101 | 32 | 6 | 215 | 366 | 107 | 13.1 | 365 | 25.0491 |  |  |  |  | 5754 | 240
0 | 29 | 31.1 | 4.7 | 35 | 0 | 35 | 14.5 | 388 | 25.0491 |  |  |  |  | 5755 | 240
0 | 0 | 30.2 | 4.9 | 0 | 0 | 0 | 15.9 | 393 | 25.0491 |  |  |  |  | 5756 | 240
0 | 0 | 29.3 | 5.8 | 0 | 0 | 0 | 16.5 | 394 | 25.0491 |  |  |  |  | 5757 | 240
0 | 0 | 28.4 | 5.4 | 0 | 0 | 0 | 16.5 | 392 | 25.0491 |  |  |  |  | 5758 | 240
0 | 0 | 27.5 | 2.9 | 0 | 0 | 0 | 15.7 | 387 | 25.0491 |  |  |  |  | 5759 | 240
0 | 0 | 26.5 | 2.8 | 0 | 0 | 0 | 15.9 | 387 | 25.0491 |  |  |  |  | 5760 | 240
0 | 0 | 25.9 | 3.7 | 0 | 0 | 0 | 17.1 | 391 | 25.0225 |  |  |  |  | 5761 | 241
0 | 0 | 25.2 | 3.3 | 0 | 0 | 0 | 16 | 385 | 25.0225 |  |  |  |  | 5762 | 241
0 | 0 | 24.8 | 3.5 | 0 | 0 | 0 | 15 | 380 | 25.0225 |  |  |  |  | 5763 | 241
0 | 0 | 24.4 | 2.5 | 0 | 0 | 0 | 14.9 | 380 | 25.0225 |  |  |  |  | 5764 | 241
0 | 0 | 24.2 | 1.5 | 0 | 0 | 0 | 14.4 | 377 | 25.0225 |  |  |  |  | 5765 | 241
0 | 0 | 24.1 | 2 | 0 | 0 | 0 | 14.1 | 376 | 25.0225 |  |  |  |  | 5766 | 241
0 | 29 | 24.4 | 1.8 | 36 | 0 | 36 | 15.1 | 381 | 25.0225 |  |  |  |  | 5767 | 241
17 | 107 | 25 | 1.2 | 147 | 66 | 126 | 15.1 | 374 | 25.0225 |  |  |  |  | 5768 | 241
101 | 211 | 26.1 | 2.2 | 332 | 209 | 227 | 15.2 | 367 | 25.0225 |  |  |  |  | 5769 | 241
58 | 250 | 26.7 | 3.1 | 331 | 86 | 274 | 15.1 | 376 | 25.0225 |  |  |  |  | 5770 | 241
227 | 359 | 27.7 | 4.1 | 562 | 272 | 349 | 15.8 | 369 | 25.0225 |  |  |  |  | 5771 | 241
288 | 410 | 28.7 | 6 | 657 | 311 | 391 | 16.3 | 371 | 25.0225 |  |  |  |  | 5772 | 241
316 | 412 | 29.4 | 6 | 680 | 330 | 390 | 16.9 | 374 | 25.0225 |  |  |  |  | 5773 | 241
316 | 400 | 30 | 7 | 673 | 343 | 382 | 16.3 | 372 | 25.0225 |  |  |  |  | 5774 | 241
518 | 277 | 30.5 | 6 | 726 | 634 | 239 | 16.1 | 364 | 25.0225 |  |  |  |  | 5775 | 241
262 | 261 | 30.6 | 5.4 | 513 | 397 | 258 | 15.7 | 370 | 25.0225 |  |  |  |  | 5776 | 241
306 | 122 | 30.6 | 6 | 427 | 674 | 104 | 15.4 | 364 | 25.0225 |  |  |  |  | 5777 | 241
85 | 104 | 30.1 | 5.8 | 223 | 393 | 109 | 15.6 | 370 | 25.0225 |  |  |  |  | 5778 | 241
0 | 40 | 29.3 | 6.5 | 49 | 0 | 49 | 14.7 | 376 | 25.0225 |  |  |  |  | 5779 | 241
0 | 0 | 28.8 | 4.9 | 0 | 0 | 0 | 15.4 | 379 | 25.0225 |  |  |  |  | 5780 | 241
0 | 0 | 28.3 | 3.3 | 0 | 0 | 0 | 16.3 | 383 | 25.0225 |  |  |  |  | 5781 | 241
0 | 0 | 27.8 | 2.6 | 0 | 0 | 0 | 17.2 | 387 | 25.0225 |  |  |  |  | 5782 | 241
0 | 0 | 27.2 | 2.3 | 0 | 0 | 0 | 17.9 | 389 | 25.0225 |  |  |  |  | 5783 | 241
0 | 0 | 26.7 | 2.3 | 0 | 0 | 0 | 18.4 | 391 | 25.0225 |  |  |  |  | 5784 | 241
0 | 0 | 26.5 | 3.1 | 0 | 0 | 0 | 18.4 | 392 | 24.9937 |  |  |  |  | 5785 | 242
0 | 0 | 26.2 | 2.9 | 0 | 0 | 0 | 18.4 | 392 | 24.9937 |  |  |  |  | 5786 | 242
0 | 0 | 26.1 | 3.1 | 0 | 0 | 0 | 17.9 | 391 | 24.9937 |  |  |  |  | 5787 | 242
0 | 0 | 26 | 4.5 | 0 | 0 | 0 | 18.5 | 394 | 24.9937 |  |  |  |  | 5788 | 242
0 | 0 | 25.9 | 5.6 | 0 | 0 | 0 | 17.7 | 391 | 24.9937 |  |  |  |  | 5789 | 242
0 | 0 | 25.9 | 5.2 | 0 | 0 | 0 | 19.7 | 400 | 24.9937 |  |  |  |  | 5790 | 242
0 | 31 | 26.2 | 4.7 | 41 | 19 | 39 | 19 | 399 | 24.9937 |  |  |  |  | 5791 | 242
21 | 115 | 27 | 3.7 | 160 | 84 | 134 | 18.5 | 390 | 24.9937 |  |  |  |  | 5792 | 242
26 | 195 | 27.5 | 3.7 | 246 | 54 | 219 | 22.2 | 408 | 24.9937 |  |  |  |  | 5793 | 242
62 | 277 | 27.9 | 2.9 | 361 | 91 | 302 | 24.2 | 414 | 24.9937 |  |  |  |  | 5794 | 242
73 | 329 | 29.2 | 2 | 420 | 87 | 352 | 24.2 | 417 | 24.9937 |  |  |  |  | 5795 | 242
128 | 406 | 30.1 | 2.1 | 525 | 138 | 408 | 24.2 | 415 | 24.9937 |  |  |  |  | 5796 | 242
152 | 427 | 30.8 | 2.2 | 565 | 158 | 427 | 21.1 | 401 | 24.9937 |  |  |  |  | 5797 | 242
131 | 405 | 31.2 | 2 | 528 | 142 | 407 | 17.3 | 387 | 24.9937 |  |  |  |  | 5798 | 242
78 | 341 | 31.4 | 2.2 | 437 | 95 | 365 | 15.8 | 384 | 24.9937 |  |  |  |  | 5799 | 242
63 | 268 | 31.3 | 2.3 | 354 | 95 | 293 | 19.6 | 401 | 24.9937 |  |  |  |  | 5800 | 242
14 | 172 | 31.1 | 2.8 | 210 | 32 | 195 | 23.4 | 423 | 24.9937 |  |  |  |  | 5801 | 242
0 | 76 | 30.6 | 2.8 | 92 | 0 | 92 | 24.1 | 432 | 24.9937 |  |  |  |  | 5802 | 242
0 | 4 | 30 | 1.9 | 5 | 0 | 5 | 24.2 | 446 | 24.9937 |  |  |  |  | 5803 | 242
0 | 0 | 29.5 | 1.4 | 0 | 0 | 0 | 24.2 | 442 | 24.9937 |  |  |  |  | 5804 | 242
0 | 0 | 29 | 1.5 | 0 | 0 | 0 | 24.2 | 439 | 24.9937 |  |  |  |  | 5805 | 242
0 | 0 | 28.4 | 1.7 | 0 | 0 | 0 | 24.1 | 435 | 24.9937 |  |  |  |  | 5806 | 242
0 | 0 | 27.9 | 1.7 | 0 | 0 | 0 | 23.6 | 429 | 24.9937 |  |  |  |  | 5807 | 242
0 | 0 | 27.4 | 1.4 | 0 | 0 | 0 | 23.1 | 423 | 24.9937 |  |  |  |  | 5808 | 242
0 | 0 | 26.9 | 0.4 | 0 | 0 | 0 | 22.6 | 418 | 24.9627 |  |  |  |  | 5809 | 243
0 | 0 | 26.4 | 0.7 | 0 | 0 | 0 | 22.1 | 412 | 24.9627 |  |  |  |  | 5810 | 243
0 | 0 | 26.1 | 1 | 0 | 0 | 0 | 21.9 | 408 | 24.9627 |  |  |  |  | 5811 | 243
0 | 0 | 25.9 | 1.5 | 0 | 0 | 0 | 21.6 | 404 | 24.9627 |  |  |  |  | 5812 | 243
0 | 0 | 25.7 | 0.9 | 0 | 0 | 0 | 17.9 | 385 | 24.9627 |  |  |  |  | 5813 | 243
0 | 0 | 25.7 | 1.7 | 0 | 0 | 0 | 16.4 | 377 | 24.9627 |  |  |  |  | 5814 | 243
0 | 29 | 26.3 | 1.4 | 66 | 262 | 37 | 16 | 373 | 24.9627 |  |  |  |  | 5815 | 243
146 | 74 | 27.5 | 2.1 | 246 | 576 | 67 | 15.9 | 366 | 24.9627 |  |  |  |  | 5816 | 243
353 | 109 | 28.9 | 4.1 | 447 | 723 | 88 | 16.5 | 365 | 24.9627 |  |  |  |  | 5817 | 243
563 | 131 | 30.4 | 3.5 | 635 | 818 | 99 | 15.8 | 362 | 24.9627 |  |  |  |  | 5818 | 243
713 | 151 | 31.8 | 6 | 778 | 849 | 119 | 15.8 | 363 | 24.9627 |  |  |  |  | 5819 | 243
808 | 167 | 33 | 7.9 | 869 | 866 | 132 | 16.5 | 367 | 24.9627 |  |  |  |  | 5820 | 243
821 | 193 | 34 | 9.7 | 890 | 854 | 145 | 16 | 366 | 24.9627 |  |  |  |  | 5821 | 243
783 | 185 | 34.7 | 10.9 | 853 | 847 | 139 | 15.2 | 364 | 24.9627 |  |  |  |  | 5822 | 243
674 | 167 | 35.1 | 10.6 | 752 | 822 | 127 | 15.1 | 366 | 24.9627 |  |  |  |  | 5823 | 243
504 | 148 | 35.1 | 10.9 | 601 | 762 | 118 | 15.1 | 368 | 24.9627 |  |  |  |  | 5824 | 243
308 | 111 | 34.8 | 10.3 | 411 | 677 | 92 | 15.2 | 371 | 24.9627 |  |  |  |  | 5825 | 243
83 | 101 | 34 | 13.3 | 214 | 383 | 106 | 15.5 | 377 | 24.9627 |  |  |  |  | 5826 | 243
0 | 21 | 33 | 9.7 | 24 | 0 | 24 | 15.4 | 399 | 24.9627 |  |  |  |  | 5827 | 243
0 | 0 | 31.8 | 10.3 | 0 | 0 | 0 | 17.4 | 404 | 24.9627 |  |  |  |  | 5828 | 243
0 | 0 | 30.5 | 10.9 | 0 | 0 | 0 | 17.8 | 402 | 24.9627 |  |  |  |  | 5829 | 243
0 | 0 | 29.3 | 10.6 | 0 | 0 | 0 | 16.7 | 394 | 24.9627 |  |  |  |  | 5830 | 243
0 | 0 | 28.2 | 8.2 | 0 | 0 | 0 | 16.2 | 388 | 24.9627 |  |  |  |  | 5831 | 243
0 | 0 | 27.1 | 7.7 | 0 | 0 | 0 | 17.1 | 389 | 24.9627 |  |  |  |  | 5832 | 243
0 | 0 | 26 | 8.4 | 0 | 0 | 0 | 10.7 | 355 | 24.9297 |  |  |  |  | 5833 | 244
0 | 0 | 24.9 | 7 | 0 | 0 | 0 | 11.2 | 355 | 24.9297 |  |  |  |  | 5834 | 244
0 | 0 | 23.7 | 7.6 | 0 | 0 | 0 | 11.1 | 353 | 24.9297 |  |  |  |  | 5835 | 244
0 | 0 | 23.1 | 6.5 | 0 | 0 | 0 | 11.3 | 353 | 24.9297 |  |  |  |  | 5836 | 244
0 | 0 | 22.6 | 4.3 | 0 | 0 | 0 | 11.1 | 351 | 24.9297 |  |  |  |  | 5837 | 244
0 | 0 | 22.5 | 2.3 | 0 | 0 | 0 | 8.9 | 342 | 24.9297 |  |  |  |  | 5838 | 244
0 | 28 | 22.9 | 3.5 | 55 | 173 | 36 | 9.5 | 345 | 24.9297 |  |  |  |  | 5839 | 244
86 | 99 | 23.8 | 2 | 204 | 336 | 101 | 10.9 | 345 | 24.9297 |  |  |  |  | 5840 | 244
208 | 179 | 25 | 2.1 | 380 | 423 | 171 | 11.2 | 343 | 24.9297 |  |  |  |  | 5841 | 244
401 | 214 | 26.3 | 3.2 | 564 | 581 | 184 | 10.6 | 338 | 24.9297 |  |  |  |  | 5842 | 244
530 | 252 | 27.5 | 3.2 | 697 | 629 | 209 | 10.2 | 337 | 24.9297 |  |  |  |  | 5843 | 244
560 | 325 | 28.5 | 3.6 | 785 | 598 | 278 | 9.9 | 336 | 24.9297 |  |  |  |  | 5844 | 244
512 | 359 | 29.3 | 4.3 | 776 | 531 | 314 | 10 | 339 | 24.9297 |  |  |  |  | 5845 | 244
530 | 309 | 29.8 | 4.8 | 747 | 573 | 266 | 10 | 340 | 24.9297 |  |  |  |  | 5846 | 244
450 | 283 | 30 | 5 | 665 | 548 | 250 | 10.1 | 342 | 24.9297 |  |  |  |  | 5847 | 244
340 | 220 | 30 | 4 | 523 | 513 | 200 | 10.8 | 347 | 24.9297 |  |  |  |  | 5848 | 244
267 | 130 | 29.7 | 2.5 | 387 | 587 | 113 | 10.6 | 346 | 24.9297 |  |  |  |  | 5849 | 244
77 | 96 | 29 | 3.5 | 199 | 358 | 100 | 11.5 | 353 | 24.9297 |  |  |  |  | 5850 | 244
0 | 22 | 28 | 3.8 | 26 | 0 | 26 | 12.2 | 374 | 24.9297 |  |  |  |  | 5851 | 244
0 | 0 | 27 | 4.6 | 0 | 0 | 0 | 13.7 | 378 | 24.9297 |  |  |  |  | 5852 | 244
0 | 0 | 26 | 4.3 | 0 | 0 | 0 | 14.5 | 378 | 24.9297 |  |  |  |  | 5853 | 244
0 | 0 | 25.1 | 4.6 | 0 | 0 | 0 | 15 | 377 | 24.9297 |  |  |  |  | 5854 | 244
0 | 0 | 24.1 | 3.2 | 0 | 0 | 0 | 14.8 | 374 | 24.9297 |  |  |  |  | 5855 | 244
0 | 0 | 23.1 | 2.3 | 0 | 0 | 0 | 13.8 | 366 | 24.9297 |  |  |  |  | 5856 | 244
0 | 0 | 22.6 | 1.2 | 0 | 0 | 0 | 13.4 | 363 | 24.8945 |  |  |  |  | 5857 | 245
0 | 0 | 22 | 1.6 | 0 | 0 | 0 | 13.9 | 362 | 24.8945 |  |  |  |  | 5858 | 245
0 | 0 | 21.7 | 3.5 | 0 | 0 | 0 | 14.7 | 364 | 24.8945 |  |  |  |  | 5859 | 245
0 | 0 | 21.4 | 4 | 0 | 0 | 0 | 15 | 363 | 24.8945 |  |  |  |  | 5860 | 245
0 | 0 | 21.2 | 2.3 | 0 | 0 | 0 | 14.7 | 361 | 24.8945 |  |  |  |  | 5861 | 245
0 | 0 | 21.2 | 2.5 | 0 | 0 | 0 | 15.4 | 363 | 24.8945 |  |  |  |  | 5862 | 245
1 | 28 | 21.7 | 3.2 | 64 | 297 | 33 | 15.5 | 363 | 24.8945 |  |  |  |  | 5863 | 245
161 | 66 | 23.1 | 2.5 | 248 | 622 | 58 | 15.2 | 354 | 24.8945 |  |  |  |  | 5864 | 245
387 | 96 | 24.7 | 2.5 | 460 | 785 | 73 | 16.5 | 356 | 24.8945 |  |  |  |  | 5865 | 245
599 | 110 | 26.4 | 2.9 | 644 | 864 | 81 | 16.1 | 355 | 24.8945 |  |  |  |  | 5866 | 245
737 | 141 | 28 | 4.8 | 781 | 874 | 107 | 15.8 | 355 | 24.8945 |  |  |  |  | 5867 | 245
821 | 162 | 29.3 | 5 | 866 | 875 | 126 | 15.4 | 355 | 24.8945 |  |  |  |  | 5868 | 245
830 | 176 | 30.3 | 4.3 | 886 | 860 | 140 | 15.8 | 359 | 24.8945 |  |  |  |  | 5869 | 245
803 | 163 | 31 | 2.9 | 853 | 868 | 127 | 15.6 | 359 | 24.8945 |  |  |  |  | 5870 | 245
688 | 159 | 31.4 | 5.3 | 749 | 836 | 119 | 15.4 | 360 | 24.8945 |  |  |  |  | 5871 | 245
503 | 147 | 31.4 | 5.5 | 592 | 760 | 116 | 16.5 | 367 | 24.8945 |  |  |  |  | 5872 | 245
311 | 108 | 31 | 3.8 | 405 | 684 | 88 | 16.3 | 369 | 24.8945 |  |  |  |  | 5873 | 245
69 | 105 | 30.1 | 3.8 | 201 | 320 | 114 | 16.9 | 377 | 24.8945 |  |  |  |  | 5874 | 245
0 | 15 | 28.9 | 4 | 17 | 0 | 17 | 17.5 | 404 | 24.8945 |  |  |  |  | 5875 | 245
0 | 0 | 28.2 | 4.3 | 0 | 0 | 0 | 18.7 | 408 | 24.8945 |  |  |  |  | 5876 | 245
0 | 0 | 27.5 | 3.2 | 0 | 0 | 0 | 18.4 | 405 | 24.8945 |  |  |  |  | 5877 | 245
0 | 0 | 26.8 | 3.5 | 0 | 0 | 0 | 17.5 | 399 | 24.8945 |  |  |  |  | 5878 | 245
0 | 0 | 26.1 | 1.6 | 0 | 0 | 0 | 17 | 395 | 24.8945 |  |  |  |  | 5879 | 245
0 | 0 | 25.4 | 0.9 | 0 | 0 | 0 | 17.5 | 396 | 24.8945 |  |  |  |  | 5880 | 245
0 | 0 | 25 | 1 | 0 | 0 | 0 | 17.5 | 395 | 24.8572 |  |  |  |  | 5881 | 246
0 | 0 | 24.5 | 0.8 | 0 | 0 | 0 | 17.5 | 393 | 24.8572 |  |  |  |  | 5882 | 246
0 | 0 | 24.3 | 0.7 | 0 | 0 | 0 | 16.3 | 387 | 24.8572 |  |  |  |  | 5883 | 246
0 | 0 | 24 | 0.6 | 0 | 0 | 0 | 16.1 | 385 | 24.8572 |  |  |  |  | 5884 | 246
0 | 0 | 23.9 | 0.6 | 0 | 0 | 0 | 16 | 385 | 24.8572 |  |  |  |  | 5885 | 246
0 | 0 | 23.8 | 0.6 | 0 | 0 | 0 | 17.3 | 389 | 24.8572 |  |  |  |  | 5886 | 246
0 | 26 | 24.1 | 0.5 | 33 | 0 | 33 | 17.9 | 393 | 24.8572 |  |  |  |  | 5887 | 246
11 | 104 | 24.9 | 0.2 | 134 | 43 | 121 | 18.3 | 389 | 24.8572 |  |  |  |  | 5888 | 246
10 | 173 | 25.6 | 0.4 | 211 | 20 | 201 | 18.9 | 393 | 24.8572 |  |  |  |  | 5889 | 246
18 | 240 | 26.3 | 0.4 | 292 | 26 | 276 | 18.8 | 394 | 24.8572 |  |  |  |  | 5890 | 246
12 | 237 | 26.8 | 0.4 | 283 | 14 | 272 | 18.7 | 398 | 24.8572 |  |  |  |  | 5891 | 246
32 | 364 | 27.5 | 0.4 | 413 | 35 | 384 | 18.4 | 391 | 24.8572 |  |  |  |  | 5892 | 246
26 | 341 | 27.9 | 0.5 | 385 | 27 | 361 | 17.9 | 393 | 24.8572 |  |  |  |  | 5893 | 246
214 | 392 | 28.7 | 0.5 | 582 | 231 | 389 | 17.9 | 381 | 24.8572 |  |  |  |  | 5894 | 246
271 | 352 | 29.3 | 0.2 | 585 | 329 | 339 | 18 | 378 | 24.8572 |  |  |  |  | 5895 | 246
115 | 281 | 29.4 | 0.2 | 400 | 175 | 292 | 18.7 | 388 | 24.8572 |  |  |  |  | 5896 | 246
74 | 190 | 29.4 | 0.2 | 278 | 161 | 204 | 18.2 | 388 | 24.8572 |  |  |  |  | 5897 | 246
80 | 92 | 29.1 | 0.2 | 194 | 374 | 94 | 18.5 | 383 | 24.8572 |  |  |  |  | 5898 | 246
0 | 39 | 28.5 | 0.2 | 48 | 0 | 48 | 18.7 | 384 | 24.8572 |  |  |  |  | 5899 | 246
0 | 0 | 27.9 | 0.2 | 0 | 0 | 0 | 19 | 386 | 24.8572 |  |  |  |  | 5900 | 246
0 | 0 | 27.2 | 0.4 | 0 | 0 | 0 | 19.1 | 387 | 24.8572 |  |  |  |  | 5901 | 246
0 | 0 | 26.6 | 0.2 | 0 | 0 | 0 | 19.9 | 391 | 24.8572 |  |  |  |  | 5902 | 246
0 | 0 | 26 | 0.2 | 0 | 0 | 0 | 19.6 | 390 | 24.8572 |  |  |  |  | 5903 | 246
0 | 0 | 25.4 | 0.2 | 0 | 0 | 0 | 19.2 | 389 | 24.8572 |  |  |  |  | 5904 | 246
0 | 0 | 25 | 0.2 | 0 | 0 | 0 | 18.9 | 389 | 24.8179 |  |  |  |  | 5905 | 247
0 | 0 | 24.6 | 0.2 | 0 | 0 | 0 | 18 | 386 | 24.8179 |  |  |  |  | 5906 | 247
0 | 0 | 24.2 | 0.5 | 0 | 0 | 0 | 18 | 387 | 24.8179 |  |  |  |  | 5907 | 247
0 | 0 | 23.9 | 0.4 | 0 | 0 | 0 | 18 | 388 | 24.8179 |  |  |  |  | 5908 | 247
0 | 0 | 23.7 | 0.2 | 0 | 0 | 0 | 18.9 | 393 | 24.8179 |  |  |  |  | 5909 | 247
0 | 0 | 23.5 | 0.2 | 0 | 0 | 0 | 18.2 | 392 | 24.8179 |  |  |  |  | 5910 | 247
0 | 25 | 24 | 0.2 | 30 | 0 | 30 | 18.3 | 395 | 24.8179 |  |  |  |  | 5911 | 247
66 | 112 | 25.4 | 0.2 | 195 | 250 | 120 | 18.7 | 381 | 24.8179 |  |  |  |  | 5912 | 247
252 | 161 | 27.1 | 0.2 | 395 | 506 | 148 | 19.2 | 378 | 24.8179 |  |  |  |  | 5913 | 247
437 | 199 | 28.6 | 0.5 | 570 | 626 | 165 | 19.3 | 377 | 24.8179 |  |  |  |  | 5914 | 247
467 | 285 | 29.9 | 0.7 | 670 | 550 | 248 | 18.4 | 376 | 24.8179 |  |  |  |  | 5915 | 247
550 | 322 | 31 | 1.2 | 766 | 585 | 275 | 17.9 | 374 | 24.8179 |  |  |  |  | 5916 | 247
519 | 355 | 31.8 | 1.8 | 768 | 537 | 306 | 18.2 | 378 | 24.8179 |  |  |  |  | 5917 | 247
480 | 336 | 32.3 | 2.9 | 721 | 517 | 293 | 18 | 379 | 24.8179 |  |  |  |  | 5918 | 247
384 | 304 | 32.5 | 3.5 | 620 | 466 | 272 | 17.2 | 378 | 24.8179 |  |  |  |  | 5919 | 247
382 | 201 | 32.5 | 4 | 527 | 575 | 172 | 17.7 | 379 | 24.8179 |  |  |  |  | 5920 | 247
231 | 140 | 32 | 4.3 | 359 | 509 | 129 | 17.6 | 381 | 24.8179 |  |  |  |  | 5921 | 247
64 | 92 | 31.1 | 4.3 | 177 | 300 | 98 | 18.3 | 389 | 24.8179 |  |  |  |  | 5922 | 247
0 | 15 | 30 | 5.3 | 17 | 0 | 17 | 19.3 | 412 | 24.8179 |  |  |  |  | 5923 | 247
0 | 0 | 29.3 | 3.8 | 0 | 0 | 0 | 20.8 | 417 | 24.8179 |  |  |  |  | 5924 | 247
0 | 0 | 28.5 | 4.6 | 0 | 0 | 0 | 20.9 | 417 | 24.8179 |  |  |  |  | 5925 | 247
0 | 0 | 27.7 | 3.8 | 0 | 0 | 0 | 20.6 | 414 | 24.8179 |  |  |  |  | 5926 | 247
0 | 0 | 27 | 3.8 | 0 | 0 | 0 | 19.9 | 409 | 24.8179 |  |  |  |  | 5927 | 247
0 | 0 | 26.2 | 2 | 0 | 0 | 0 | 20.2 | 409 | 24.8179 |  |  |  |  | 5928 | 247
0 | 0 | 25.6 | 1.6 | 0 | 0 | 0 | 20.8 | 411 | 24.7764 |  |  |  |  | 5929 | 248
0 | 0 | 25 | 1.3 | 0 | 0 | 0 | 20.7 | 410 | 24.7764 |  |  |  |  | 5930 | 248
0 | 0 | 24.3 | 1.6 | 0 | 0 | 0 | 20.4 | 407 | 24.7764 |  |  |  |  | 5931 | 248
0 | 0 | 24 | 2 | 0 | 0 | 0 | 20.3 | 406 | 24.7764 |  |  |  |  | 5932 | 248
0 | 0 | 23.6 | 1.7 | 0 | 0 | 0 | 20 | 404 | 24.7764 |  |  |  |  | 5933 | 248
0 | 0 | 23.4 | 1.3 | 0 | 0 | 0 | 19.9 | 403 | 24.7764 |  |  |  |  | 5934 | 248
0 | 20 | 23.7 | 1 | 24 | 0 | 24 | 20.4 | 406 | 24.7764 |  |  |  |  | 5935 | 248
87 | 107 | 25.2 | 1.5 | 210 | 329 | 112 | 20.1 | 384 | 24.7764 |  |  |  |  | 5936 | 248
281 | 147 | 26.7 | 1.2 | 399 | 562 | 127 | 21 | 384 | 24.7764 |  |  |  |  | 5937 | 248
458 | 196 | 28.2 | 2.3 | 582 | 653 | 161 | 19.5 | 376 | 24.7764 |  |  |  |  | 5938 | 248
446 | 312 | 29.4 | 2.1 | 675 | 524 | 276 | 18.6 | 375 | 24.7764 |  |  |  |  | 5939 | 248
241 | 410 | 29.9 | 4.3 | 600 | 255 | 387 | 18 | 383 | 24.7764 |  |  |  |  | 5940 | 248
471 | 365 | 30.7 | 4.6 | 734 | 485 | 318 | 17.9 | 376 | 24.7764 |  |  |  |  | 5941 | 248
371 | 368 | 31 | 4.6 | 673 | 399 | 344 | 17.5 | 377 | 24.7764 |  |  |  |  | 5942 | 248
431 | 281 | 31.3 | 4.3 | 634 | 522 | 247 | 17.2 | 375 | 24.7764 |  |  |  |  | 5943 | 248
288 | 246 | 31.2 | 4.3 | 493 | 434 | 226 | 15.9 | 372 | 24.7764 |  |  |  |  | 5944 | 248
123 | 181 | 30.6 | 4.3 | 305 | 269 | 185 | 16.1 | 378 | 24.7764 |  |  |  |  | 5945 | 248
15 | 84 | 29.7 | 2.9 | 116 | 69 | 98 | 16.2 | 389 | 24.7764 |  |  |  |  | 5946 | 248
0 | 9 | 28.7 | 2.1 | 10 | 0 | 10 | 16 | 401 | 24.7764 |  |  |  |  | 5947 | 248
0 | 0 | 28 | 1.3 | 0 | 0 | 0 | 16.8 | 401 | 24.7764 |  |  |  |  | 5948 | 248
0 | 0 | 27.2 | 1.5 | 0 | 0 | 0 | 16.1 | 395 | 24.7764 |  |  |  |  | 5949 | 248
0 | 0 | 26.4 | 1.7 | 0 | 0 | 0 | 15.7 | 391 | 24.7764 |  |  |  |  | 5950 | 248
0 | 0 | 25.7 | 2 | 0 | 0 | 0 | 15 | 385 | 24.7764 |  |  |  |  | 5951 | 248
0 | 0 | 24.9 | 1.8 | 0 | 0 | 0 | 14.6 | 380 | 24.7764 |  |  |  |  | 5952 | 248
0 | 0 | 24.3 | 1.1 | 0 | 0 | 0 | 15 | 380 | 24.7329 |  |  |  |  | 5953 | 249
0 | 0 | 23.7 | 1.6 | 0 | 0 | 0 | 13.9 | 373 | 24.7329 |  |  |  |  | 5954 | 249
0 | 0 | 23.1 | 1.7 | 0 | 0 | 0 | 14.6 | 373 | 24.7329 |  |  |  |  | 5955 | 249
0 | 0 | 22.8 | 1.3 | 0 | 0 | 0 | 14.2 | 370 | 24.7329 |  |  |  |  | 5956 | 249
0 | 0 | 22.5 | 1.5 | 0 | 0 | 0 | 13.6 | 365 | 24.7329 |  |  |  |  | 5957 | 249
0 | 0 | 22.3 | 0.9 | 0 | 0 | 0 | 12.7 | 360 | 24.7329 |  |  |  |  | 5958 | 249
0 | 38 | 23 | 0.9 | 46 | 0 | 46 | 14.2 | 366 | 24.7329 |  |  |  |  | 5959 | 249
39 | 105 | 23.9 | 0.8 | 159 | 146 | 116 | 15.4 | 370 | 24.7329 |  |  |  |  | 5960 | 249
218 | 184 | 25.5 | 0.9 | 382 | 434 | 173 | 16.9 | 366 | 24.7329 |  |  |  |  | 5961 | 249
409 | 212 | 26.9 | 0.9 | 552 | 582 | 179 | 16.4 | 363 | 24.7329 |  |  |  |  | 5962 | 249
411 | 323 | 28.1 | 1.6 | 654 | 482 | 287 | 16.2 | 365 | 24.7329 |  |  |  |  | 5963 | 249
154 | 402 | 28.6 | 2.3 | 534 | 164 | 398 | 15.3 | 373 | 24.7329 |  |  |  |  | 5964 | 249
250 | 424 | 29.1 | 2.7 | 617 | 258 | 397 | 15.9 | 372 | 24.7329 |  |  |  |  | 5965 | 249
260 | 408 | 29.5 | 3.2 | 614 | 279 | 385 | 14.4 | 365 | 24.7329 |  |  |  |  | 5966 | 249
87 | 322 | 29.4 | 3.2 | 419 | 105 | 341 | 13.7 | 371 | 24.7329 |  |  |  |  | 5967 | 249
343 | 233 | 29.5 | 4 | 525 | 517 | 211 | 12.6 | 352 | 24.7329 |  |  |  |  | 5968 | 249
102 | 175 | 29 | 3.6 | 285 | 224 | 185 | 13.1 | 364 | 24.7329 |  |  |  |  | 5969 | 249
84 | 96 | 28.4 | 3.2 | 197 | 390 | 99 | 13.6 | 358 | 24.7329 |  |  |  |  | 5970 | 249
0 | 19 | 27.4 | 2.5 | 22 | 0 | 22 | 13.6 | 376 | 24.7329 |  |  |  |  | 5971 | 249
0 | 0 | 26.6 | 2.3 | 0 | 0 | 0 | 14.3 | 379 | 24.7329 |  |  |  |  | 5972 | 249
0 | 0 | 25.8 | 2.3 | 0 | 0 | 0 | 14.9 | 381 | 24.7329 |  |  |  |  | 5973 | 249
0 | 0 | 25 | 0.8 | 0 | 0 | 0 | 14.6 | 379 | 24.7329 |  |  |  |  | 5974 | 249
0 | 0 | 24.1 | 0.8 | 0 | 0 | 0 | 15.1 | 380 | 24.7329 |  |  |  |  | 5975 | 249
0 | 0 | 23.3 | 1 | 0 | 0 | 0 | 14.4 | 377 | 24.7329 |  |  |  |  | 5976 | 249
0 | 0 | 22.7 | 1.8 | 0 | 0 | 0 | 14 | 375 | 24.6874 |  |  |  |  | 5977 | 250
0 | 0 | 22.1 | 2.7 | 0 | 0 | 0 | 14.4 | 376 | 24.6874 |  |  |  |  | 5978 | 250
0 | 0 | 21.4 | 1.7 | 0 | 0 | 0 | 15.4 | 381 | 24.6874 |  |  |  |  | 5979 | 250
0 | 0 | 21.1 | 2 | 0 | 0 | 0 | 15 | 379 | 24.6874 |  |  |  |  | 5980 | 250
0 | 0 | 20.7 | 2.7 | 0 | 0 | 0 | 15 | 380 | 24.6874 |  |  |  |  | 5981 | 250
0 | 0 | 20.5 | 3.8 | 0 | 0 | 0 | 14.6 | 379 | 24.6874 |  |  |  |  | 5982 | 250
0 | 13 | 20.7 | 4.3 | 15 | 0 | 15 | 14.5 | 379 | 24.6874 |  |  |  |  | 5983 | 250
17 | 99 | 21.7 | 2.9 | 132 | 66 | 113 | 14.3 | 366 | 24.6874 |  |  |  |  | 5984 | 250
36 | 197 | 22.6 | 5.5 | 252 | 72 | 217 | 15 | 367 | 24.6874 |  |  |  |  | 5985 | 250
16 | 232 | 23.2 | 4.8 | 280 | 23 | 265 | 14.4 | 370 | 24.6874 |  |  |  |  | 5986 | 250
18 | 281 | 23.7 | 4.8 | 334 | 21 | 318 | 14 | 369 | 24.6874 |  |  |  |  | 5987 | 250
40 | 375 | 24.3 | 3.6 | 427 | 42 | 392 | 13.8 | 365 | 24.6874 |  |  |  |  | 5988 | 250
30 | 362 | 24.7 | 2.5 | 405 | 31 | 379 | 13.4 | 366 | 24.6874 |  |  |  |  | 5989 | 250
88 | 362 | 25 | 2.5 | 456 | 95 | 379 | 12.9 | 361 | 24.6874 |  |  |  |  | 5990 | 250
241 | 354 | 25.5 | 3.2 | 553 | 292 | 339 | 13.3 | 353 | 24.6874 |  |  |  |  | 5991 | 250
357 | 209 | 25.8 | 4.6 | 511 | 539 | 185 | 13.3 | 349 | 24.6874 |  |  |  |  | 5992 | 250
270 | 130 | 25.8 | 5.8 | 372 | 594 | 111 | 13.1 | 348 | 24.6874 |  |  |  |  | 5993 | 250
88 | 97 | 25.4 | 6.2 | 201 | 411 | 99 | 13.1 | 349 | 24.6874 |  |  |  |  | 5994 | 250
0 | 25 | 24.7 | 4 | 30 | 0 | 30 | 13.2 | 360 | 24.6874 |  |  |  |  | 5995 | 250
0 | 0 | 24.1 | 5.5 | 0 | 0 | 0 | 14.5 | 366 | 24.6874 |  |  |  |  | 5996 | 250
0 | 0 | 23.5 | 3.6 | 0 | 0 | 0 | 13.7 | 362 | 24.6874 |  |  |  |  | 5997 | 250
0 | 0 | 22.9 | 3.2 | 0 | 0 | 0 | 14 | 364 | 24.6874 |  |  |  |  | 5998 | 250
0 | 0 | 22.3 | 3.8 | 0 | 0 | 0 | 14.5 | 366 | 24.6874 |  |  |  |  | 5999 | 250
0 | 0 | 21.7 | 4.3 | 0 | 0 | 0 | 14.6 | 367 | 24.6874 |  |  |  |  | 6000 | 250
0 | 0 | 21.3 | 3.5 | 0 | 0 | 0 | 14.3 | 366 | 24.6398 |  |  |  |  | 6001 | 251
0 | 0 | 20.9 | 2.7 | 0 | 0 | 0 | 14.2 | 366 | 24.6398 |  |  |  |  | 6002 | 251
0 | 0 | 20.5 | 5.8 | 0 | 0 | 0 | 13.9 | 365 | 24.6398 |  |  |  |  | 6003 | 251
0 | 0 | 20.3 | 5 | 0 | 0 | 0 | 13.7 | 365 | 24.6398 |  |  |  |  | 6004 | 251
0 | 0 | 20 | 5 | 0 | 0 | 0 | 13.3 | 364 | 24.6398 |  |  |  |  | 6005 | 251
0 | 0 | 19.9 | 4 | 0 | 0 | 0 | 13.6 | 366 | 24.6398 |  |  |  |  | 6006 | 251
0 | 23 | 20.3 | 2.9 | 27 | 0 | 27 | 14.3 | 371 | 24.6398 |  |  |  |  | 6007 | 251
110 | 103 | 22 | 3.8 | 218 | 404 | 101 | 14.9 | 354 | 24.6398 |  |  |  |  | 6008 | 251
317 | 131 | 23.6 | 5.5 | 406 | 624 | 108 | 15.2 | 353 | 24.6398 |  |  |  |  | 6009 | 251
465 | 190 | 25.1 | 6.5 | 571 | 658 | 153 | 13.6 | 347 | 24.6398 |  |  |  |  | 6010 | 251
585 | 245 | 26.5 | 8.1 | 711 | 682 | 196 | 13.5 | 347 | 24.6398 |  |  |  |  | 6011 | 251
602 | 302 | 27.6 | 11.9 | 772 | 634 | 247 | 12.8 | 346 | 24.6398 |  |  |  |  | 6012 | 251
612 | 307 | 28.4 | 10.4 | 782 | 629 | 249 | 13.6 | 351 | 24.6398 |  |  |  |  | 6013 | 251
598 | 291 | 28.9 | 11.4 | 759 | 641 | 237 | 13 | 349 | 24.6398 |  |  |  |  | 6014 | 251
504 | 254 | 29.1 | 17.3 | 655 | 610 | 210 | 13 | 352 | 24.6398 |  |  |  |  | 6015 | 251
366 | 202 | 29 | 14.6 | 509 | 551 | 178 | 12.4 | 351 | 24.6398 |  |  |  |  | 6016 | 251
235 | 139 | 28.4 | 15.5 | 351 | 519 | 126 | 12.2 | 351 | 24.6398 |  |  |  |  | 6017 | 251
60 | 95 | 27.5 | 13.6 | 170 | 282 | 102 | 12.1 | 354 | 24.6398 |  |  |  |  | 6018 | 251
0 | 8 | 26.4 | 12.9 | 10 | 0 | 10 | 13.3 | 383 | 24.6398 |  |  |  |  | 6019 | 251
0 | 0 | 25.8 | 10.2 | 0 | 0 | 0 | 15.6 | 392 | 24.6398 |  |  |  |  | 6020 | 251
0 | 0 | 25.2 | 7.8 | 0 | 0 | 0 | 14.3 | 385 | 24.6398 |  |  |  |  | 6021 | 251
0 | 0 | 24.6 | 8.7 | 0 | 0 | 0 | 13.6 | 381 | 24.6398 |  |  |  |  | 6022 | 251
0 | 0 | 24 | 5.8 | 0 | 0 | 0 | 13 | 377 | 24.6398 |  |  |  |  | 6023 | 251
0 | 0 | 23.4 | 4.8 | 0 | 0 | 0 | 13.2 | 377 | 24.6398 |  |  |  |  | 6024 | 251
0 | 0 | 23 | 5.5 | 0 | 0 | 0 | 13.6 | 377 | 24.5901 |  |  |  |  | 6025 | 252
0 | 0 | 22.6 | 5 | 0 | 0 | 0 | 13.5 | 376 | 24.5901 |  |  |  |  | 6026 | 252
0 | 0 | 22.1 | 4 | 0 | 0 | 0 | 12.5 | 370 | 24.5901 |  |  |  |  | 6027 | 252
0 | 0 | 21.9 | 5.5 | 0 | 0 | 0 | 12.4 | 370 | 24.5901 |  |  |  |  | 6028 | 252
0 | 0 | 21.6 | 4.3 | 0 | 0 | 0 | 13.2 | 372 | 24.5901 |  |  |  |  | 6029 | 252
0 | 0 | 21.5 | 4.6 | 0 | 0 | 0 | 13.8 | 374 | 24.5901 |  |  |  |  | 6030 | 252
0 | 17 | 21.7 | 4 | 20 | 0 | 20 | 13.1 | 372 | 24.5901 |  |  |  |  | 6031 | 252
15 | 96 | 22.6 | 4.6 | 125 | 54 | 110 | 13.1 | 363 | 24.5901 |  |  |  |  | 6032 | 252
32 | 195 | 23.4 | 5.5 | 244 | 62 | 214 | 12.2 | 357 | 24.5901 |  |  |  |  | 6033 | 252
56 | 275 | 24.3 | 4.6 | 344 | 78 | 295 | 11.9 | 356 | 24.5901 |  |  |  |  | 6034 | 252
60 | 341 | 25 | 4.8 | 411 | 69 | 359 | 11.6 | 355 | 24.5901 |  |  |  |  | 6035 | 252
76 | 378 | 25.5 | 6 | 459 | 81 | 392 | 11.7 | 356 | 24.5901 |  |  |  |  | 6036 | 252
80 | 391 | 26 | 4.3 | 474 | 82 | 405 | 11.6 | 356 | 24.5901 |  |  |  |  | 6037 | 252
74 | 355 | 26.2 | 5 | 435 | 79 | 371 | 12.1 | 360 | 24.5901 |  |  |  |  | 6038 | 252
30 | 321 | 26.3 | 5.8 | 366 | 37 | 340 | 11.8 | 360 | 24.5901 |  |  |  |  | 6039 | 252
20 | 227 | 26.1 | 5 | 277 | 29 | 259 | 12.2 | 364 | 24.5901 |  |  |  |  | 6040 | 252
7 | 144 | 25.8 | 4.8 | 174 | 15 | 168 | 12.5 | 368 | 24.5901 |  |  |  |  | 6041 | 252
0 | 64 | 25.2 | 3.8 | 77 | 0 | 77 | 12.3 | 370 | 24.5901 |  |  |  |  | 6042 | 252
0 | 2 | 24.6 | 3.8 | 2 | 0 | 2 | 13.2 | 386 | 24.5901 |  |  |  |  | 6043 | 252
0 | 0 | 24.2 | 3.2 | 0 | 0 | 0 | 14 | 389 | 24.5901 |  |  |  |  | 6044 | 252
0 | 0 | 23.8 | 2.9 | 0 | 0 | 0 | 13.8 | 387 | 24.5901 |  |  |  |  | 6045 | 252
0 | 0 | 23.4 | 3.8 | 0 | 0 | 0 | 14.9 | 390 | 24.5901 |  |  |  |  | 6046 | 252
0 | 0 | 23 | 4.6 | 0 | 0 | 0 | 15.2 | 391 | 24.5901 |  |  |  |  | 6047 | 252
0 | 0 | 22.6 | 4.3 | 0 | 0 | 0 | 14.1 | 385 | 24.5901 |  |  |  |  | 6048 | 252
0 | 0 | 21.3 | 5.3 | 0 | 0 | 0 | 17.5 | 397 | 24.5385 |  |  |  |  | 6049 | 253
0 | 0 | 22.1 | 5 | 0 | 0 | 0 | 19.1 | 405 | 24.5385 |  |  |  |  | 6050 | 253
0 | 0 | 21.8 | 5.3 | 0 | 0 | 0 | 18.8 | 403 | 24.5385 |  |  |  |  | 6051 | 253
0 | 0 | 21.5 | 4.8 | 0 | 0 | 0 | 18.5 | 400 | 24.5385 |  |  |  |  | 6052 | 253
0 | 0 | 21.2 | 4.6 | 0 | 0 | 0 | 18.2 | 398 | 24.5385 |  |  |  |  | 6053 | 253
0 | 0 | 21.5 | 4 | 0 | 0 | 0 | 18.5 | 399 | 24.5385 |  |  |  |  | 6054 | 253
0 | 11 | 21.7 | 3.2 | 13 | 0 | 13 | 18.7 | 400 | 24.5385 |  |  |  |  | 6055 | 253
10 | 92 | 22.5 | 3.2 | 116 | 38 | 105 | 18.7 | 388 | 24.5385 |  |  |  |  | 6056 | 253
14 | 169 | 23.4 | 2.7 | 208 | 27 | 195 | 19.5 | 391 | 24.5385 |  |  |  |  | 6057 | 253
27 | 259 | 24.2 | 2.1 | 303 | 38 | 279 | 20.2 | 394 | 24.5385 |  |  |  |  | 6058 | 253
31 | 323 | 24.9 | 1.7 | 368 | 37 | 340 | 16.8 | 380 | 24.5385 |  |  |  |  | 6059 | 253
32 | 360 | 25.4 | 1.1 | 403 | 33 | 376 | 13.9 | 369 | 24.5385 |  |  |  |  | 6060 | 253
25 | 324 | 25.8 | 1.7 | 384 | 25 | 363 | 13.6 | 370 | 24.5385 |  |  |  |  | 6061 | 253
17 | 287 | 26 | 2.1 | 339 | 19 | 324 | 13.3 | 371 | 24.5385 |  |  |  |  | 6062 | 253
17 | 268 | 26.1 | 3.2 | 319 | 21 | 303 | 13.2 | 370 | 24.5385 |  |  |  |  | 6063 | 253
19 | 221 | 26 | 2.5 | 269 | 29 | 253 | 12.9 | 367 | 24.5385 |  |  |  |  | 6064 | 253
3 | 131 | 25.7 | 2.7 | 156 | 7 | 153 | 16.5 | 387 | 24.5385 |  |  |  |  | 6065 | 253
0 | 62 | 25.3 | 3.5 | 74 | 0 | 74 | 13.3 | 375 | 24.5385 |  |  |  |  | 6066 | 253
0 | 2 | 24.7 | 3.8 | 2 | 0 | 2 | 13.1 | 386 | 24.5385 |  |  |  |  | 6067 | 253
0 | 0 | 24.1 | 4.6 | 0 | 0 | 0 | 13.5 | 387 | 24.5385 |  |  |  |  | 6068 | 253
0 | 0 | 23.6 | 3.6 | 0 | 0 | 0 | 13.4 | 385 | 24.5385 |  |  |  |  | 6069 | 253
0 | 0 | 22.9 | 3.5 | 0 | 0 | 0 | 17 | 399 | 24.5385 |  |  |  |  | 6070 | 253
0 | 0 | 22.3 | 2 | 0 | 0 | 0 | 18.4 | 404 | 24.5385 |  |  |  |  | 6071 | 253
0 | 0 | 21.8 | 0.9 | 0 | 0 | 0 | 18 | 401 | 24.5385 |  |  |  |  | 6072 | 253
0 | 0 | 21.3 | 2.3 | 0 | 0 | 0 | 18.4 | 401 | 24.4848 |  |  |  |  | 6073 | 254
0 | 0 | 20.8 | 2.7 | 0 | 0 | 0 | 17.8 | 397 | 24.4848 |  |  |  |  | 6074 | 254
0 | 0 | 20.2 | 2.9 | 0 | 0 | 0 | 17.3 | 394 | 24.4848 |  |  |  |  | 6075 | 254
0 | 0 | 19.9 | 0.9 | 0 | 0 | 0 | 17 | 392 | 24.4848 |  |  |  |  | 6076 | 254
0 | 0 | 19.6 | 0.7 | 0 | 0 | 0 | 16.9 | 390 | 24.4848 |  |  |  |  | 6077 | 254
0 | 0 | 19.4 | 1.1 | 0 | 0 | 0 | 17 | 390 | 24.4848 |  |  |  |  | 6078 | 254
0 | 9 | 19.6 | 1.5 | 11 | 0 | 11 | 17.1 | 390 | 24.4848 |  |  |  |  | 6079 | 254
8 | 89 | 20.3 | 2.5 | 110 | 27 | 102 | 16.5 | 376 | 24.4848 |  |  |  |  | 6080 | 254
16 | 178 | 21 | 2.5 | 219 | 30 | 205 | 17.2 | 376 | 24.4848 |  |  |  |  | 6081 | 254
47 | 258 | 21.8 | 2.5 | 318 | 67 | 276 | 13.8 | 361 | 24.4848 |  |  |  |  | 6082 | 254
22 | 289 | 22.3 | 3.2 | 344 | 25 | 325 | 12.2 | 358 | 24.4848 |  |  |  |  | 6083 | 254
33 | 363 | 22.8 | 3.5 | 406 | 35 | 378 | 13.1 | 361 | 24.4848 |  |  |  |  | 6084 | 254
84 | 377 | 23.2 | 4.6 | 461 | 86 | 390 | 12.8 | 357 | 24.4848 |  |  |  |  | 6085 | 254
39 | 366 | 23.5 | 5.5 | 414 | 41 | 381 | 12 | 356 | 24.4848 |  |  |  |  | 6086 | 254
55 | 308 | 23.6 | 6.2 | 373 | 67 | 325 | 11.6 | 355 | 24.4848 |  |  |  |  | 6087 | 254
17 | 215 | 23.5 | 7.1 | 260 | 25 | 246 | 11.5 | 358 | 24.4848 |  |  |  |  | 6088 | 254
1 | 119 | 23.1 | 7.3 | 141 | 2 | 140 | 10.6 | 358 | 24.4848 |  |  |  |  | 6089 | 254
0 | 51 | 22.6 | 8.1 | 62 | 0 | 62 | 10.4 | 360 | 24.4848 |  |  |  |  | 6090 | 254
0 | 2 | 22.1 | 7.8 | 2 | 0 | 2 | 10.7 | 371 | 24.4848 |  |  |  |  | 6091 | 254
0 | 0 | 21.6 | 6.8 | 0 | 0 | 0 | 10.8 | 370 | 24.4848 |  |  |  |  | 6092 | 254
0 | 0 | 21.1 | 7.3 | 0 | 0 | 0 | 10.4 | 367 | 24.4848 |  |  |  |  | 6093 | 254
0 | 0 | 20.6 | 8.1 | 0 | 0 | 0 | 9.9 | 362 | 24.4848 |  |  |  |  | 6094 | 254
0 | 0 | 20.1 | 7.6 | 0 | 0 | 0 | 9.5 | 359 | 24.4848 |  |  |  |  | 6095 | 254
0 | 0 | 19.7 | 7.8 | 0 | 0 | 0 | 9.1 | 356 | 24.4848 |  |  |  |  | 6096 | 254
0 | 0 | 19.3 | 6.8 | 0 | 0 | 0 | 9.8 | 358 | 24.4292 |  |  |  |  | 6097 | 255
0 | 0 | 19 | 6.2 | 0 | 0 | 0 | 10 | 357 | 24.4292 |  |  |  |  | 6098 | 255
0 | 0 | 18.7 | 8.7 | 0 | 0 | 0 | 10.9 | 360 | 24.4292 |  |  |  |  | 6099 | 255
0 | 0 | 18.5 | 9.4 | 0 | 0 | 0 | 11.2 | 360 | 24.4292 |  |  |  |  | 6100 | 255
0 | 0 | 18.3 | 7.3 | 0 | 0 | 0 | 11.9 | 362 | 24.4292 |  |  |  |  | 6101 | 255
0 | 0 | 18.2 | 6.2 | 0 | 0 | 0 | 11.9 | 361 | 24.4292 |  |  |  |  | 6102 | 255
0 | 16 | 18.5 | 5.8 | 19 | 0 | 19 | 11.9 | 361 | 24.4292 |  |  |  |  | 6103 | 255
58 | 109 | 19.8 | 5 | 169 | 203 | 113 | 11.4 | 343 | 24.4292 |  |  |  |  | 6104 | 255
177 | 175 | 21.1 | 3.8 | 330 | 341 | 171 | 12.4 | 344 | 24.4292 |  |  |  |  | 6105 | 255
219 | 276 | 22.3 | 4.3 | 455 | 306 | 264 | 12.2 | 345 | 24.4292 |  |  |  |  | 6106 | 255
268 | 354 | 23.4 | 4.3 | 562 | 310 | 332 | 12.2 | 345 | 24.4292 |  |  |  |  | 6107 | 255
300 | 389 | 24.2 | 3.2 | 615 | 314 | 360 | 12.6 | 348 | 24.4292 |  |  |  |  | 6108 | 255
313 | 401 | 24.9 | 2.5 | 635 | 319 | 369 | 12.1 | 347 | 24.4292 |  |  |  |  | 6109 | 255
282 | 382 | 25.3 | 2.3 | 594 | 301 | 354 | 12.3 | 349 | 24.4292 |  |  |  |  | 6110 | 255
244 | 333 | 25.5 | 3.2 | 524 | 295 | 314 | 11.2 | 346 | 24.4292 |  |  |  |  | 6111 | 255
131 | 263 | 25.3 | 2.7 | 382 | 197 | 268 | 10.9 | 348 | 24.4292 |  |  |  |  | 6112 | 255
51 | 177 | 24.8 | 4.3 | 240 | 112 | 194 | 10.5 | 349 | 24.4292 |  |  |  |  | 6113 | 255
22 | 76 | 24 | 3.5 | 107 | 106 | 84 | 10.4 | 352 | 24.4292 |  |  |  |  | 6114 | 255
0 | 2 | 23.2 | 4.6 | 2 | 0 | 2 | 10.9 | 374 | 24.4292 |  |  |  |  | 6115 | 255
0 | 0 | 22.6 | 2.5 | 0 | 0 | 0 | 11.6 | 375 | 24.4292 |  |  |  |  | 6116 | 255
0 | 0 | 22 | 2 | 0 | 0 | 0 | 12.2 | 376 | 24.4292 |  |  |  |  | 6117 | 255
0 | 0 | 21.5 | 1.8 | 0 | 0 | 0 | 11.8 | 372 | 24.4292 |  |  |  |  | 6118 | 255
0 | 0 | 20.9 | 1.8 | 0 | 0 | 0 | 10.9 | 366 | 24.4292 |  |  |  |  | 6119 | 255
0 | 0 | 20.3 | 1.6 | 0 | 0 | 0 | 11 | 365 | 24.4292 |  |  |  |  | 6120 | 255
0 | 0 | 19.8 | 1.2 | 0 | 0 | 0 | 10.8 | 362 | 24.3716 |  |  |  |  | 6121 | 256
0 | 0 | 19.3 | 2.1 | 0 | 0 | 0 | 10.8 | 361 | 24.3716 |  |  |  |  | 6122 | 256
0 | 0 | 18.7 | 3.2 | 0 | 0 | 0 | 10.6 | 358 | 24.3716 |  |  |  |  | 6123 | 256
0 | 0 | 18.4 | 3.2 | 0 | 0 | 0 | 10.9 | 358 | 24.3716 |  |  |  |  | 6124 | 256
0 | 0 | 18.1 | 1.6 | 0 | 0 | 0 | 10.9 | 357 | 24.3716 |  |  |  |  | 6125 | 256
0 | 0 | 17.9 | 1.3 | 0 | 0 | 0 | 10.8 | 355 | 24.3716 |  |  |  |  | 6126 | 256
0 | 16 | 18.2 | 2.3 | 19 | 0 | 19 | 10.8 | 355 | 24.3716 |  |  |  |  | 6127 | 256
95 | 106 | 19.7 | 2.1 | 194 | 332 | 103 | 11.1 | 337 | 24.3716 |  |  |  |  | 6128 | 256
262 | 160 | 21.2 | 2.1 | 376 | 505 | 142 | 11.5 | 336 | 24.3716 |  |  |  |  | 6129 | 256
376 | 228 | 22.5 | 1.8 | 522 | 523 | 197 | 11.2 | 336 | 24.3716 |  |  |  |  | 6130 | 256
461 | 286 | 23.7 | 1.5 | 636 | 531 | 244 | 11.3 | 337 | 24.3716 |  |  |  |  | 6131 | 256
422 | 366 | 24.6 | 1.8 | 674 | 442 | 316 | 11.1 | 339 | 24.3716 |  |  |  |  | 6132 | 256
503 | 350 | 25.3 | 2.9 | 721 | 512 | 296 | 10.8 | 337 | 24.3716 |  |  |  |  | 6133 | 256
570 | 287 | 25.8 | 4.6 | 714 | 608 | 231 | 12 | 342 | 24.3716 |  |  |  |  | 6134 | 256
473 | 259 | 26 | 4.6 | 624 | 571 | 220 | 12.8 | 346 | 24.3716 |  |  |  |  | 6135 | 256
409 | 178 | 26 | 3.6 | 499 | 617 | 143 | 13.2 | 348 | 24.3716 |  |  |  |  | 6136 | 256
290 | 106 | 25.5 | 4.6 | 347 | 643 | 84 | 13.8 | 351 | 24.3716 |  |  |  |  | 6137 | 256
64 | 87 | 24.7 | 3.8 | 157 | 302 | 91 | 14.3 | 358 | 24.3716 |  |  |  |  | 6138 | 256
0 | 7 | 23.6 | 3.8 | 8 | 0 | 8 | 14 | 378 | 24.3716 |  |  |  |  | 6139 | 256
0 | 0 | 23.1 | 3.5 | 0 | 0 | 0 | 14.5 | 379 | 24.3716 |  |  |  |  | 6140 | 256
0 | 0 | 22.7 | 3.8 | 0 | 0 | 0 | 14.7 | 379 | 24.3716 |  |  |  |  | 6141 | 256
0 | 0 | 22.2 | 3.2 | 0 | 0 | 0 | 14.8 | 378 | 24.3716 |  |  |  |  | 6142 | 256
0 | 0 | 21.7 | 2.5 | 0 | 0 | 0 | 15.3 | 379 | 24.3716 |  |  |  |  | 6143 | 256
0 | 0 | 21.2 | 3.2 | 0 | 0 | 0 | 15.2 | 378 | 24.3716 |  |  |  |  | 6144 | 256
0 | 0 | 21 | 2.3 | 0 | 0 | 0 | 14.7 | 375 | 24.3121 |  |  |  |  | 6145 | 257
0 | 0 | 20.7 | 2.1 | 0 | 0 | 0 | 15 | 376 | 24.3121 |  |  |  |  | 6146 | 257
0 | 0 | 20.5 | 2.5 | 0 | 0 | 0 | 14.1 | 371 | 24.3121 |  |  |  |  | 6147 | 257
0 | 0 | 20.4 | 2.1 | 0 | 0 | 0 | 13.9 | 370 | 24.3121 |  |  |  |  | 6148 | 257
0 | 0 | 20.2 | 2.1 | 0 | 0 | 0 | 14.1 | 370 | 24.3121 |  |  |  |  | 6149 | 257
0 | 0 | 20.2 | 2 | 0 | 0 | 0 | 15 | 374 | 24.3121 |  |  |  |  | 6150 | 257
0 | 18 | 20.5 | 1.7 | 22 | 0 | 22 | 15.1 | 375 | 24.3121 |  |  |  |  | 6151 | 257
112 | 112 | 22.3 | 2.1 | 215 | 391 | 108 | 15.8 | 357 | 24.3121 |  |  |  |  | 6152 | 257
381 | 102 | 24 | 2.7 | 412 | 729 | 77 | 16.3 | 356 | 24.3121 |  |  |  |  | 6153 | 257
566 | 140 | 25.7 | 2.1 | 588 | 786 | 102 | 15.9 | 355 | 24.3121 |  |  |  |  | 6154 | 257
703 | 175 | 27.1 | 4.3 | 723 | 808 | 129 | 15.5 | 354 | 24.3121 |  |  |  |  | 6155 | 257
797 | 192 | 28.4 | 5 | 810 | 831 | 140 | 14.8 | 353 | 24.3121 |  |  |  |  | 6156 | 257
804 | 206 | 29.3 | 7.1 | 828 | 820 | 151 | 15.1 | 355 | 24.3121 |  |  |  |  | 6157 | 257
767 | 192 | 29.9 | 9.9 | 787 | 817 | 141 | 15.1 | 357 | 24.3121 |  |  |  |  | 6158 | 257
640 | 178 | 30.1 | 11.4 | 677 | 772 | 134 | 14.9 | 358 | 24.3121 |  |  |  |  | 6159 | 257
485 | 141 | 30 | 9.9 | 525 | 731 | 107 | 14 | 356 | 24.3121 |  |  |  |  | 6160 | 257
280 | 110 | 29.4 | 10.8 | 339 | 619 | 89 | 14.6 | 362 | 24.3121 |  |  |  |  | 6161 | 257
58 | 84 | 28.4 | 9.9 | 146 | 276 | 87 | 15.4 | 371 | 24.3121 |  |  |  |  | 6162 | 257
0 | 3 | 27.3 | 9 | 4 | 0 | 4 | 14.6 | 394 | 24.3121 |  |  |  |  | 6163 | 257
0 | 0 | 26.4 | 7.6 | 0 | 0 | 0 | 15.3 | 395 | 24.3121 |  |  |  |  | 6164 | 257
0 | 0 | 25.6 | 7.1 | 0 | 0 | 0 | 15 | 391 | 24.3121 |  |  |  |  | 6165 | 257
0 | 0 | 24.8 | 8.1 | 0 | 0 | 0 | 14.7 | 388 | 24.3121 |  |  |  |  | 6166 | 257
0 | 0 | 24 | 7.1 | 0 | 0 | 0 | 16.9 | 395 | 24.3121 |  |  |  |  | 6167 | 257
0 | 0 | 23.2 | 7.6 | 0 | 0 | 0 | 16.8 | 392 | 24.3121 |  |  |  |  | 6168 | 257
0 | 0 | 22.4 | 8.4 | 0 | 0 | 0 | 15.5 | 385 | 24.2506 |  |  |  |  | 6169 | 258
0 | 0 | 21.5 | 6 | 0 | 0 | 0 | 15.6 | 382 | 24.2506 |  |  |  |  | 6170 | 258
0 | 0 | 20.7 | 7.6 | 0 | 0 | 0 | 15.2 | 379 | 24.2506 |  |  |  |  | 6171 | 258
0 | 0 | 20.2 | 7.6 | 0 | 0 | 0 | 14.9 | 376 | 24.2506 |  |  |  |  | 6172 | 258
0 | 0 | 19.7 | 6.2 | 0 | 0 | 0 | 14.4 | 372 | 24.2506 |  |  |  |  | 6173 | 258
0 | 0 | 19.4 | 5.5 | 0 | 0 | 0 | 15.1 | 374 | 24.2506 |  |  |  |  | 6174 | 258
0 | 17 | 19.7 | 6.2 | 21 | 0 | 21 | 14.5 | 371 | 24.2506 |  |  |  |  | 6175 | 258
114 | 111 | 21.2 | 5.3 | 213 | 394 | 106 | 14 | 348 | 24.2506 |  |  |  |  | 6176 | 258
387 | 100 | 22.7 | 7.3 | 411 | 737 | 74 | 14.6 | 347 | 24.2506 |  |  |  |  | 6177 | 258
568 | 139 | 24.2 | 8.1 | 585 | 785 | 102 | 13.9 | 344 | 24.2506 |  |  |  |  | 6178 | 258
719 | 167 | 25.5 | 9 | 725 | 825 | 120 | 13.6 | 344 | 24.2506 |  |  |  |  | 6179 | 258
807 | 187 | 26.5 | 9 | 809 | 840 | 134 | 13.1 | 342 | 24.2506 |  |  |  |  | 6180 | 258
831 | 192 | 27.3 | 8.7 | 832 | 845 | 138 | 12.9 | 343 | 24.2506 |  |  |  |  | 6181 | 258
798 | 164 | 27.8 | 9.4 | 793 | 851 | 124 | 12.5 | 342 | 24.2506 |  |  |  |  | 6182 | 258
699 | 139 | 28 | 7.6 | 693 | 843 | 104 | 11.3 | 338 | 24.2506 |  |  |  |  | 6183 | 258
519 | 123 | 27.9 | 6.5 | 534 | 783 | 89 | 9.8 | 334 | 24.2506 |  |  |  |  | 6184 | 258
308 | 94 | 27.3 | 7.8 | 345 | 683 | 72 | 10 | 338 | 24.2506 |  |  |  |  | 6185 | 258
60 | 85 | 26.3 | 7.1 | 148 | 291 | 88 | 10.7 | 346 | 24.2506 |  |  |  |  | 6186 | 258
0 | 3 | 25.2 | 6 | 4 | 0 | 4 | 11.4 | 375 | 24.2506 |  |  |  |  | 6187 | 258
0 | 0 | 24.4 | 5 | 0 | 0 | 0 | 12.7 | 378 | 24.2506 |  |  |  |  | 6188 | 258
0 | 0 | 23.5 | 5 | 0 | 0 | 0 | 12.2 | 374 | 24.2506 |  |  |  |  | 6189 | 258
0 | 0 | 22.7 | 4 | 0 | 0 | 0 | 12.7 | 375 | 24.2506 |  |  |  |  | 6190 | 258
0 | 0 | 21.8 | 2.5 | 0 | 0 | 0 | 12.3 | 371 | 24.2506 |  |  |  |  | 6191 | 258
0 | 0 | 21 | 3.5 | 0 | 0 | 0 | 12.5 | 370 | 24.2506 |  |  |  |  | 6192 | 258
0 | 0 | 20.4 | 2.9 | 0 | 0 | 0 | 12.7 | 369 | 24.1873 |  |  |  |  | 6193 | 259
0 | 0 | 19.8 | 3.5 | 0 | 0 | 0 | 12.8 | 368 | 24.1873 |  |  |  |  | 6194 | 259
0 | 0 | 19.2 | 4 | 0 | 0 | 0 | 13.2 | 368 | 24.1873 |  |  |  |  | 6195 | 259
0 | 0 | 18.9 | 3.6 | 0 | 0 | 0 | 12 | 362 | 24.1873 |  |  |  |  | 6196 | 259
0 | 0 | 18.6 | 4.6 | 0 | 0 | 0 | 12.4 | 362 | 24.1873 |  |  |  |  | 6197 | 259
0 | 0 | 18.4 | 6.2 | 0 | 0 | 0 | 11.5 | 357 | 24.1873 |  |  |  |  | 6198 | 259
0 | 16 | 18.6 | 5.8 | 19 | 0 | 19 | 11.6 | 358 | 24.1873 |  |  |  |  | 6199 | 259
115 | 110 | 20.2 | 5.5 | 211 | 393 | 105 | 11.9 | 337 | 24.1873 |  |  |  |  | 6200 | 259
386 | 101 | 21.8 | 5.5 | 408 | 734 | 74 | 12.3 | 337 | 24.1873 |  |  |  |  | 6201 | 259
579 | 134 | 23.4 | 6.8 | 585 | 798 | 97 | 11.7 | 334 | 24.1873 |  |  |  |  | 6202 | 259
705 | 175 | 24.7 | 8.4 | 717 | 808 | 127 | 11.4 | 334 | 24.1873 |  |  |  |  | 6203 | 259
755 | 214 | 25.8 | 9 | 789 | 785 | 161 | 11.2 | 334 | 24.1873 |  |  |  |  | 6204 | 259
786 | 215 | 26.6 | 9.6 | 813 | 799 | 160 | 10.9 | 334 | 24.1873 |  |  |  |  | 6205 | 259
746 | 202 | 27.2 | 11.9 | 771 | 794 | 150 | 10.9 | 335 | 24.1873 |  |  |  |  | 6206 | 259
663 | 165 | 27.4 | 13.2 | 676 | 800 | 120 | 10.9 | 337 | 24.1873 |  |  |  |  | 6207 | 259
501 | 131 | 27.3 | 12.4 | 522 | 756 | 97 | 10.2 | 335 | 24.1873 |  |  |  |  | 6208 | 259
294 | 100 | 26.7 | 9 | 335 | 653 | 78 | 10.2 | 338 | 24.1873 |  |  |  |  | 6209 | 259
60 | 83 | 25.7 | 7.6 | 143 | 285 | 86 | 10 | 342 | 24.1873 |  |  |  |  | 6210 | 259
0 | 3 | 24.6 | 7.8 | 3 | 0 | 3 | 10.9 | 372 | 24.1873 |  |  |  |  | 6211 | 259
0 | 0 | 23.7 | 9 | 0 | 0 | 0 | 12.5 | 377 | 24.1873 |  |  |  |  | 6212 | 259
0 | 0 | 22.8 | 8.4 | 0 | 0 | 0 | 12.5 | 375 | 24.1873 |  |  |  |  | 6213 | 259
0 | 0 | 21.9 | 6 | 0 | 0 | 0 | 12.2 | 372 | 24.1873 |  |  |  |  | 6214 | 259
0 | 0 | 21.1 | 6.8 | 0 | 0 | 0 | 11.9 | 368 | 24.1873 |  |  |  |  | 6215 | 259
0 | 0 | 20.2 | 5.5 | 0 | 0 | 0 | 11.7 | 365 | 24.1873 |  |  |  |  | 6216 | 259
0 | 0 | 19.4 | 6.2 | 0 | 0 | 0 | 11.5 | 363 | 24.122 |  |  |  |  | 6217 | 260
0 | 0 | 18.7 | 7 | 0 | 0 | 0 | 11.6 | 362 | 24.122 |  |  |  |  | 6218 | 260
0 | 0 | 17.9 | 7 | 0 | 0 | 0 | 11.6 | 360 | 24.122 |  |  |  |  | 6219 | 260
0 | 0 | 17.4 | 4.6 | 0 | 0 | 0 | 12 | 360 | 24.122 |  |  |  |  | 6220 | 260
0 | 0 | 17 | 3.2 | 0 | 0 | 0 | 11.3 | 356 | 24.122 |  |  |  |  | 6221 | 260
0 | 0 | 16.7 | 3.8 | 0 | 0 | 0 | 11.1 | 354 | 24.122 |  |  |  |  | 6222 | 260
0 | 14 | 16.9 | 3.8 | 16 | 0 | 16 | 11.4 | 355 | 24.122 |  |  |  |  | 6223 | 260
104 | 102 | 18.2 | 2.5 | 189 | 351 | 96 | 11.6 | 336 | 24.122 |  |  |  |  | 6224 | 260
289 | 147 | 19.6 | 3.2 | 368 | 546 | 121 | 12.6 | 338 | 24.122 |  |  |  |  | 6225 | 260
465 | 192 | 20.9 | 3.2 | 540 | 639 | 151 | 11.7 | 333 | 24.122 |  |  |  |  | 6226 | 260
573 | 247 | 22.1 | 5.3 | 669 | 655 | 194 | 11.6 | 333 | 24.122 |  |  |  |  | 6227 | 260
675 | 270 | 23.1 | 5.8 | 765 | 700 | 208 | 12.8 | 338 | 24.122 |  |  |  |  | 6228 | 260
739 | 249 | 23.9 | 5.3 | 795 | 751 | 184 | 12.1 | 335 | 24.122 |  |  |  |  | 6229 | 260
721 | 214 | 24.4 | 5.3 | 758 | 767 | 163 | 11.8 | 335 | 24.122 |  |  |  |  | 6230 | 260
624 | 194 | 24.6 | 6.8 | 663 | 752 | 144 | 12.7 | 340 | 24.122 |  |  |  |  | 6231 | 260
431 | 168 | 24.5 | 6.2 | 494 | 651 | 131 | 13.8 | 347 | 24.122 |  |  |  |  | 6232 | 260
244 | 126 | 23.9 | 4.3 | 315 | 542 | 105 | 13.8 | 350 | 24.122 |  |  |  |  | 6233 | 260
55 | 79 | 23 | 4.6 | 132 | 266 | 80 | 13.4 | 353 | 24.122 |  |  |  |  | 6234 | 260
0 | 3 | 21.9 | 2.9 | 3 | 0 | 3 | 13.4 | 377 | 24.122 |  |  |  |  | 6235 | 260
0 | 0 | 21.5 | 3.2 | 0 | 0 | 0 | 13.2 | 375 | 24.122 |  |  |  |  | 6236 | 260
0 | 0 | 21.1 | 3.8 | 0 | 0 | 0 | 13.8 | 377 | 24.122 |  |  |  |  | 6237 | 260
0 | 0 | 20.7 | 2.3 | 0 | 0 | 0 | 13.5 | 374 | 24.122 |  |  |  |  | 6238 | 260
0 | 0 | 20.3 | 2.1 | 0 | 0 | 0 | 14.1 | 376 | 24.122 |  |  |  |  | 6239 | 260
0 | 0 | 19.9 | 3.5 | 0 | 0 | 0 | 13.2 | 371 | 24.122 |  |  |  |  | 6240 | 260
0 | 0 | 19.8 | 3.2 | 0 | 0 | 0 | 12.4 | 367 | 24.0548 |  |  |  |  | 6241 | 261
0 | 0 | 19.7 | 2.9 | 0 | 0 | 0 | 12.3 | 366 | 24.0548 |  |  |  |  | 6242 | 261
0 | 0 | 19.6 | 1.8 | 0 | 0 | 0 | 12.7 | 367 | 24.0548 |  |  |  |  | 6243 | 261
0 | 0 | 19.6 | 2.1 | 0 | 0 | 0 | 13.6 | 370 | 24.0548 |  |  |  |  | 6244 | 261
0 | 0 | 19.6 | 1.1 | 0 | 0 | 0 | 14.3 | 373 | 24.0548 |  |  |  |  | 6245 | 261
0 | 0 | 19.5 | 0.9 | 0 | 0 | 0 | 14.9 | 375 | 24.0548 |  |  |  |  | 6246 | 261
0 | 14 | 19.8 | 0.8 | 17 | 0 | 17 | 15.2 | 376 | 24.0548 |  |  |  |  | 6247 | 261
103 | 112 | 21.5 | 0.9 | 197 | 347 | 106 | 15.7 | 357 | 24.0548 |  |  |  |  | 6248 | 261
317 | 134 | 23.1 | 0.8 | 374 | 596 | 107 | 15.8 | 356 | 24.0548 |  |  |  |  | 6249 | 261
511 | 175 | 24.8 | 0.8 | 557 | 701 | 133 | 14.3 | 349 | 24.0548 |  |  |  |  | 6250 | 261
640 | 215 | 26.2 | 1.6 | 688 | 729 | 161 | 14 | 348 | 24.0548 |  |  |  |  | 6251 | 261
661 | 272 | 27.4 | 2.3 | 752 | 685 | 209 | 13.9 | 350 | 24.0548 |  |  |  |  | 6252 | 261
678 | 281 | 28.3 | 2.5 | 772 | 688 | 215 | 13.1 | 348 | 24.0548 |  |  |  |  | 6253 | 261
580 | 295 | 28.8 | 2.3 | 713 | 616 | 237 | 13.1 | 350 | 24.0548 |  |  |  |  | 6254 | 261
588 | 211 | 29.1 | 3.8 | 646 | 709 | 160 | 12.5 | 347 | 24.0548 |  |  |  |  | 6255 | 261
418 | 172 | 29 | 3.8 | 484 | 632 | 135 | 12.7 | 351 | 24.0548 |  |  |  |  | 6256 | 261
247 | 117 | 28.4 | 1.3 | 306 | 550 | 95 | 12.6 | 353 | 24.0548 |  |  |  |  | 6257 | 261
44 | 77 | 27.4 | 1.7 | 119 | 210 | 79 | 12 | 358 | 24.0548 |  |  |  |  | 6258 | 261
0 | 2 | 26.3 | 1.3 | 2 | 0 | 2 | 12.4 | 384 | 24.0548 |  |  |  |  | 6259 | 261
0 | 0 | 25.7 | 1.1 | 0 | 0 | 0 | 15.2 | 395 | 24.0548 |  |  |  |  | 6260 | 261
0 | 0 | 25.1 | 1.8 | 0 | 0 | 0 | 14.5 | 390 | 24.0548 |  |  |  |  | 6261 | 261
0 | 0 | 24.5 | 1.3 | 0 | 0 | 0 | 14.7 | 390 | 24.0548 |  |  |  |  | 6262 | 261
0 | 0 | 23.9 | 1.7 | 0 | 0 | 0 | 14.4 | 387 | 24.0548 |  |  |  |  | 6263 | 261
0 | 0 | 23.2 | 1.3 | 0 | 0 | 0 | 14.7 | 387 | 24.0548 |  |  |  |  | 6264 | 261
0 | 0 | 22.6 | 1 | 0 | 0 | 0 | 14.1 | 383 | 23.9858 |  |  |  |  | 6265 | 262
0 | 0 | 21.9 | 1.2 | 0 | 0 | 0 | 14 | 381 | 23.9858 |  |  |  |  | 6266 | 262
0 | 0 | 21.2 | 2.7 | 0 | 0 | 0 | 14.4 | 381 | 23.9858 |  |  |  |  | 6267 | 262
0 | 0 | 20.8 | 4 | 0 | 0 | 0 | 14.6 | 380 | 23.9858 |  |  |  |  | 6268 | 262
0 | 0 | 20.4 | 1.6 | 0 | 0 | 0 | 14.4 | 379 | 23.9858 |  |  |  |  | 6269 | 262
0 | 0 | 20.2 | 1.6 | 0 | 0 | 0 | 13.6 | 375 | 23.9858 |  |  |  |  | 6270 | 262
0 | 9 | 20.3 | 2 | 11 | 0 | 11 | 14.1 | 377 | 23.9858 |  |  |  |  | 6271 | 262
59 | 98 | 21.4 | 1.6 | 149 | 196 | 98 | 14.3 | 359 | 23.9858 |  |  |  |  | 6272 | 262
159 | 177 | 22.6 | 1.6 | 302 | 296 | 170 | 13.8 | 354 | 23.9858 |  |  |  |  | 6273 | 262
161 | 282 | 23.6 | 1.2 | 412 | 220 | 279 | 13.8 | 356 | 23.9858 |  |  |  |  | 6274 | 262
293 | 351 | 24.7 | 0.9 | 562 | 333 | 323 | 13.5 | 352 | 23.9858 |  |  |  |  | 6275 | 262
539 | 322 | 25.8 | 1.3 | 707 | 558 | 267 | 14.1 | 350 | 23.9858 |  |  |  |  | 6276 | 262
295 | 411 | 26.3 | 1.6 | 614 | 299 | 373 | 13.3 | 355 | 23.9858 |  |  |  |  | 6277 | 262
375 | 352 | 26.8 | 2.7 | 625 | 399 | 318 | 13.3 | 353 | 23.9858 |  |  |  |  | 6278 | 262
439 | 266 | 27 | 5.3 | 584 | 529 | 225 | 13.4 | 351 | 23.9858 |  |  |  |  | 6279 | 262
262 | 231 | 26.9 | 5 | 433 | 395 | 217 | 13.4 | 355 | 23.9858 |  |  |  |  | 6280 | 262
259 | 131 | 26.6 | 6.8 | 327 | 576 | 109 | 13.7 | 352 | 23.9858 |  |  |  |  | 6281 | 262
103 | 56 | 25.9 | 6 | 140 | 498 | 48 | 14.8 | 360 | 23.9858 |  |  |  |  | 6282 | 262
0 | 6 | 25 | 5 | 7 | 0 | 7 | 15.3 | 363 | 23.9858 |  |  |  |  | 6283 | 262
0 | 0 | 24.3 | 5 | 0 | 0 | 0 | 16.1 | 366 | 23.9858 |  |  |  |  | 6284 | 262
0 | 0 | 23.5 | 4 | 0 | 0 | 0 | 15.8 | 366 | 23.9858 |  |  |  |  | 6285 | 262
0 | 0 | 22.8 | 1.5 | 0 | 0 | 0 | 15.2 | 364 | 23.9858 |  |  |  |  | 6286 | 262
0 | 0 | 22.1 | 1.3 | 0 | 0 | 0 | 15.4 | 365 | 23.9858 |  |  |  |  | 6287 | 262
0 | 0 | 21.3 | 1.3 | 0 | 0 | 0 | 14.9 | 364 | 23.9858 |  |  |  |  | 6288 | 262
0 | 0 | 20.8 | 3.2 | 0 | 0 | 0 | 14.8 | 364 | 23.915 |  |  |  |  | 6289 | 263
0 | 0 | 20.3 | 2.5 | 0 | 0 | 0 | 14.1 | 362 | 23.915 |  |  |  |  | 6290 | 263
0 | 0 | 19.7 | 3.2 | 0 | 0 | 0 | 13.7 | 362 | 23.915 |  |  |  |  | 6291 | 263
0 | 0 | 19.4 | 2.7 | 0 | 0 | 0 | 14.2 | 365 | 23.915 |  |  |  |  | 6292 | 263
0 | 0 | 19.1 | 1.7 | 0 | 0 | 0 | 14.4 | 367 | 23.915 |  |  |  |  | 6293 | 263
0 | 0 | 18.9 | 2 | 0 | 0 | 0 | 14.1 | 367 | 23.915 |  |  |  |  | 6294 | 263
0 | 14 | 19.2 | 1.5 | 16 | 0 | 16 | 12.9 | 365 | 23.915 |  |  |  |  | 6295 | 263
113 | 109 | 20.6 | 1.3 | 198 | 374 | 102 | 13.9 | 347 | 23.915 |  |  |  |  | 6296 | 263
361 | 115 | 22.1 | 1.3 | 385 | 674 | 87 | 14 | 345 | 23.915 |  |  |  |  | 6297 | 263
495 | 179 | 23.5 | 2.3 | 541 | 675 | 136 | 13.1 | 342 | 23.915 |  |  |  |  | 6298 | 263
582 | 243 | 24.7 | 3.2 | 661 | 661 | 188 | 13 | 343 | 23.915 |  |  |  |  | 6299 | 263
625 | 288 | 25.7 | 1.7 | 732 | 646 | 225 | 13.7 | 347 | 23.915 |  |  |  |  | 6300 | 263
636 | 299 | 26.5 | 1.2 | 750 | 644 | 234 | 13.5 | 347 | 23.915 |  |  |  |  | 6301 | 263
555 | 297 | 26.9 | 1.6 | 694 | 590 | 243 | 14.3 | 352 | 23.915 |  |  |  |  | 6302 | 263
508 | 242 | 27.1 | 1.7 | 605 | 612 | 192 | 15.3 | 358 | 23.915 |  |  |  |  | 6303 | 263
365 | 190 | 26.9 | 2.1 | 460 | 552 | 160 | 15.7 | 361 | 23.915 |  |  |  |  | 6304 | 263
232 | 120 | 26.3 | 1.3 | 291 | 516 | 99 | 15.6 | 363 | 23.915 |  |  |  |  | 6305 | 263
65 | 59 | 25.4 | 1.2 | 111 | 319 | 54 | 15.8 | 370 | 23.915 |  |  |  |  | 6306 | 263
0 | 1 | 24.4 | 1.2 | 1 | 0 | 1 | 16.1 | 371 | 23.915 |  |  |  |  | 6307 | 263
0 | 0 | 23.8 | 1.3 | 0 | 0 | 0 | 17.2 | 376 | 23.915 |  |  |  |  | 6308 | 263
0 | 0 | 23.2 | 1.1 | 0 | 0 | 0 | 17.7 | 379 | 23.915 |  |  |  |  | 6309 | 263
0 | 0 | 22.6 | 0.8 | 0 | 0 | 0 | 16.8 | 376 | 23.915 |  |  |  |  | 6310 | 263
0 | 0 | 22.1 | 1.3 | 0 | 0 | 0 | 16.6 | 375 | 23.915 |  |  |  |  | 6311 | 263
0 | 0 | 21.5 | 1.7 | 0 | 0 | 0 | 16.1 | 373 | 23.915 |  |  |  |  | 6312 | 263
0 | 0 | 21.1 | 1.5 | 0 | 0 | 0 | 15.6 | 372 | 23.8424 |  |  |  |  | 6313 | 264
0 | 0 | 20.7 | 0.8 | 0 | 0 | 0 | 15.2 | 371 | 23.8424 |  |  |  |  | 6314 | 264
0 | 0 | 20.3 | 1.2 | 0 | 0 | 0 | 14.8 | 370 | 23.8424 |  |  |  |  | 6315 | 264
0 | 0 | 20.1 | 1 | 0 | 0 | 0 | 14.2 | 369 | 23.8424 |  |  |  |  | 6316 | 264
0 | 0 | 19.9 | 0.6 | 0 | 0 | 0 | 13.9 | 368 | 23.8424 |  |  |  |  | 6317 | 264
0 | 0 | 19.7 | 0.5 | 0 | 0 | 0 | 14.4 | 371 | 23.8424 |  |  |  |  | 6318 | 264
0 | 12 | 20 | 0.6 | 14 | 0 | 14 | 14.3 | 373 | 23.8424 |  |  |  |  | 6319 | 264
105 | 110 | 21.5 | 0.7 | 191 | 345 | 103 | 14.5 | 352 | 23.8424 |  |  |  |  | 6320 | 264
356 | 119 | 23 | 1.3 | 381 | 662 | 90 | 14.1 | 347 | 23.8424 |  |  |  |  | 6321 | 264
567 | 142 | 24.6 | 2.1 | 562 | 770 | 103 | 13.5 | 344 | 23.8424 |  |  |  |  | 6322 | 264
709 | 174 | 26 | 2.7 | 698 | 804 | 125 | 13.3 | 344 | 23.8424 |  |  |  |  | 6323 | 264
753 | 215 | 27.1 | 3.6 | 767 | 777 | 160 | 12.8 | 343 | 23.8424 |  |  |  |  | 6324 | 264
772 | 221 | 28 | 2.7 | 786 | 781 | 164 | 11.7 | 340 | 23.8424 |  |  |  |  | 6325 | 264
774 | 185 | 28.5 | 2.7 | 756 | 822 | 132 | 11.4 | 339 | 23.8424 |  |  |  |  | 6326 | 264
676 | 154 | 28.8 | 3.6 | 656 | 815 | 108 | 11.5 | 341 | 23.8424 |  |  |  |  | 6327 | 264
466 | 146 | 28.6 | 5 | 487 | 705 | 109 | 11.3 | 344 | 23.8424 |  |  |  |  | 6328 | 264
270 | 105 | 28 | 4.8 | 304 | 601 | 83 | 11.3 | 346 | 23.8424 |  |  |  |  | 6329 | 264
81 | 56 | 27.1 | 4 | 117 | 397 | 48 | 12.9 | 358 | 23.8424 |  |  |  |  | 6330 | 264
0 | 1 | 26 | 4.8 | 2 | 0 | 2 | 12.8 | 358 | 23.8424 |  |  |  |  | 6331 | 264
0 | 0 | 25.2 | 5.8 | 0 | 0 | 0 | 13.1 | 359 | 23.8424 |  |  |  |  | 6332 | 264
0 | 0 | 24.3 | 3.2 | 0 | 0 | 0 | 12.8 | 358 | 23.8424 |  |  |  |  | 6333 | 264
0 | 0 | 23.5 | 4.3 | 0 | 0 | 0 | 11.4 | 353 | 23.8424 |  |  |  |  | 6334 | 264
0 | 0 | 22.7 | 3.5 | 0 | 0 | 0 | 11.9 | 355 | 23.8424 |  |  |  |  | 6335 | 264
0 | 0 | 21.9 | 3.8 | 0 | 0 | 0 | 12 | 355 | 23.8424 |  |  |  |  | 6336 | 264
0 | 0 | 21.1 | 3.5 | 0 | 0 | 0 | 12.8 | 359 | 23.768 |  |  |  |  | 6337 | 265
0 | 0 | 20.3 | 3.2 | 0 | 0 | 0 | 13.3 | 361 | 23.768 |  |  |  |  | 6338 | 265
0 | 0 | 19.5 | 6.5 | 0 | 0 | 0 | 13.4 | 362 | 23.768 |  |  |  |  | 6339 | 265
0 | 0 | 19 | 6.8 | 0 | 0 | 0 | 13.4 | 363 | 23.768 |  |  |  |  | 6340 | 265
0 | 0 | 18.6 | 3.2 | 0 | 0 | 0 | 13.2 | 362 | 23.768 |  |  |  |  | 6341 | 265
0 | 0 | 18.3 | 4 | 0 | 0 | 0 | 14 | 367 | 23.768 |  |  |  |  | 6342 | 265
0 | 11 | 18.4 | 2.7 | 14 | 0 | 14 | 14.8 | 373 | 23.768 |  |  |  |  | 6343 | 265
127 | 108 | 19.9 | 3.8 | 204 | 413 | 100 | 14.7 | 347 | 23.768 |  |  |  |  | 6344 | 265
452 | 74 | 21.5 | 2.7 | 415 | 836 | 50 | 14.7 | 343 | 23.768 |  |  |  |  | 6345 | 265
667 | 94 | 23 | 2.3 | 599 | 905 | 62 | 14.4 | 342 | 23.768 |  |  |  |  | 6346 | 265
822 | 116 | 24.3 | 2.9 | 738 | 930 | 78 | 13.3 | 338 | 23.768 |  |  |  |  | 6347 | 265
904 | 133 | 25.4 | 3.8 | 816 | 931 | 92 | 14.2 | 343 | 23.768 |  |  |  |  | 6348 | 265
916 | 140 | 26.1 | 2.7 | 831 | 925 | 97 | 15.3 | 349 | 23.768 |  |  |  |  | 6349 | 265
855 | 135 | 26.6 | 2.9 | 780 | 907 | 95 | 15.3 | 350 | 23.768 |  |  |  |  | 6350 | 265
718 | 125 | 26.8 | 4.8 | 665 | 866 | 89 | 14 | 347 | 23.768 |  |  |  |  | 6351 | 265
541 | 101 | 26.6 | 5.8 | 507 | 819 | 71 | 13.7 | 347 | 23.768 |  |  |  |  | 6352 | 265
305 | 87 | 25.9 | 5.5 | 311 | 681 | 64 | 13.7 | 351 | 23.768 |  |  |  |  | 6353 | 265
80 | 55 | 24.9 | 4.8 | 113 | 394 | 47 | 14.2 | 360 | 23.768 |  |  |  |  | 6354 | 265
0 | 1 | 23.8 | 7.1 | 1 | 0 | 1 | 13.8 | 359 | 23.768 |  |  |  |  | 6355 | 265
0 | 0 | 23.1 | 6.2 | 0 | 0 | 0 | 14.5 | 362 | 23.768 |  |  |  |  | 6356 | 265
0 | 0 | 22.4 | 4.6 | 0 | 0 | 0 | 14.6 | 363 | 23.768 |  |  |  |  | 6357 | 265
0 | 0 | 21.6 | 2.7 | 0 | 0 | 0 | 13.4 | 358 | 23.768 |  |  |  |  | 6358 | 265
0 | 0 | 20.9 | 3.2 | 0 | 0 | 0 | 12.7 | 355 | 23.768 |  |  |  |  | 6359 | 265
0 | 0 | 20.2 | 3.5 | 0 | 0 | 0 | 12.7 | 356 | 23.768 |  |  |  |  | 6360 | 265
0 | 0 | 19.7 | 3.5 | 0 | 0 | 0 | 12.8 | 357 | 23.6918 |  |  |  |  | 6361 | 266
0 | 0 | 19.2 | 3.2 | 0 | 0 | 0 | 13.4 | 361 | 23.6918 |  |  |  |  | 6362 | 266
0 | 0 | 18.8 | 4.3 | 0 | 0 | 0 | 14 | 364 | 23.6918 |  |  |  |  | 6363 | 266
0 | 0 | 18.5 | 5.8 | 0 | 0 | 0 | 14 | 365 | 23.6918 |  |  |  |  | 6364 | 266
0 | 0 | 18.2 | 2.5 | 0 | 0 | 0 | 13.8 | 366 | 23.6918 |  |  |  |  | 6365 | 266
0 | 0 | 18 | 2.1 | 0 | 0 | 0 | 14.9 | 372 | 23.6918 |  |  |  |  | 6366 | 266
0 | 10 | 18.2 | 1.8 | 12 | 0 | 12 | 15.3 | 375 | 23.6918 |  |  |  |  | 6367 | 266
95 | 107 | 19.6 | 2.9 | 181 | 308 | 104 | 15.2 | 353 | 23.6918 |  |  |  |  | 6368 | 266
327 | 133 | 21.1 | 5.3 | 365 | 602 | 104 | 15.7 | 352 | 23.6918 |  |  |  |  | 6369 | 266
519 | 172 | 22.5 | 5.8 | 541 | 702 | 128 | 13.4 | 341 | 23.6918 |  |  |  |  | 6370 | 266
666 | 202 | 23.8 | 6.5 | 676 | 752 | 146 | 12.8 | 339 | 23.6918 |  |  |  |  | 6371 | 266
725 | 238 | 24.9 | 7 | 750 | 747 | 173 | 12.6 | 340 | 23.6918 |  |  |  |  | 6372 | 266
775 | 218 | 25.7 | 6.8 | 778 | 783 | 160 | 12 | 338 | 23.6918 |  |  |  |  | 6373 | 266
738 | 201 | 26.3 | 8.1 | 735 | 783 | 147 | 12.1 | 339 | 23.6918 |  |  |  |  | 6374 | 266
630 | 174 | 26.5 | 9.4 | 630 | 759 | 128 | 12.4 | 342 | 23.6918 |  |  |  |  | 6375 | 266
490 | 128 | 26.3 | 9.4 | 483 | 741 | 93 | 12.2 | 343 | 23.6918 |  |  |  |  | 6376 | 266
287 | 95 | 25.7 | 9.4 | 301 | 642 | 71 | 13.1 | 349 | 23.6918 |  |  |  |  | 6377 | 266
86 | 52 | 24.8 | 7.8 | 113 | 428 | 43 | 13.1 | 354 | 23.6918 |  |  |  |  | 6378 | 266
0 | 1 | 23.7 | 5.3 | 1 | 0 | 1 | 13.6 | 356 | 23.6918 |  |  |  |  | 6379 | 266
0 | 0 | 23.3 | 6.2 | 0 | 0 | 0 | 14.8 | 362 | 23.6918 |  |  |  |  | 6380 | 266
0 | 0 | 22.9 | 7 | 0 | 0 | 0 | 13.6 | 359 | 23.6918 |  |  |  |  | 6381 | 266
0 | 0 | 22.5 | 6 | 0 | 0 | 0 | 14.2 | 362 | 23.6918 |  |  |  |  | 6382 | 266
0 | 0 | 22.1 | 5.5 | 0 | 0 | 0 | 13.7 | 361 | 23.6918 |  |  |  |  | 6383 | 266
0 | 0 | 21.7 | 5.5 | 0 | 0 | 0 | 14.4 | 365 | 23.6918 |  |  |  |  | 6384 | 266
0 | 0 | 21.4 | 6.5 | 0 | 0 | 0 | 14.4 | 366 | 23.6138 |  |  |  |  | 6385 | 267
0 | 0 | 21.2 | 7 | 0 | 0 | 0 | 13.8 | 365 | 23.6138 |  |  |  |  | 6386 | 267
0 | 0 | 21 | 7.3 | 0 | 0 | 0 | 14.9 | 371 | 23.6138 |  |  |  |  | 6387 | 267
0 | 0 | 20.9 | 6.5 | 0 | 0 | 0 | 15.9 | 376 | 23.6138 |  |  |  |  | 6388 | 267
0 | 0 | 20.8 | 6.5 | 0 | 0 | 0 | 15.7 | 377 | 23.6138 |  |  |  |  | 6389 | 267
0 | 0 | 20.7 | 6 | 0 | 0 | 0 | 16 | 380 | 23.6138 |  |  |  |  | 6390 | 267
0 | 10 | 20.9 | 6 | 13 | 0 | 13 | 14.6 | 376 | 23.6138 |  |  |  |  | 6391 | 267
126 | 108 | 22.5 | 4.8 | 198 | 405 | 99 | 15.1 | 354 | 23.6138 |  |  |  |  | 6392 | 267
446 | 76 | 24.3 | 6 | 404 | 818 | 52 | 15.2 | 350 | 23.6138 |  |  |  |  | 6393 | 267
667 | 94 | 26 | 5.5 | 590 | 900 | 63 | 14 | 345 | 23.6138 |  |  |  |  | 6394 | 267
828 | 114 | 27.5 | 5.3 | 731 | 933 | 76 | 13.7 | 345 | 23.6138 |  |  |  |  | 6395 | 267
915 | 129 | 28.7 | 4 | 812 | 941 | 88 | 13.5 | 346 | 23.6138 |  |  |  |  | 6396 | 267
930 | 134 | 29.7 | 7 | 828 | 937 | 92 | 13.6 | 348 | 23.6138 |  |  |  |  | 6397 | 267
875 | 127 | 30.2 | 7.8 | 779 | 928 | 86 | 13.5 | 349 | 23.6138 |  |  |  |  | 6398 | 267
758 | 108 | 30.5 | 9.4 | 672 | 913 | 72 | 13.3 | 349 | 23.6138 |  |  |  |  | 6399 | 267
570 | 87 | 30.3 | 9.9 | 509 | 863 | 59 | 13 | 350 | 23.6138 |  |  |  |  | 6400 | 267
321 | 79 | 29.7 | 11.4 | 309 | 719 | 56 | 13.7 | 357 | 23.6138 |  |  |  |  | 6401 | 267
85 | 51 | 28.6 | 11.4 | 108 | 418 | 42 | 14.6 | 368 | 23.6138 |  |  |  |  | 6402 | 267
0 | 0 | 27.5 | 12.4 | 0 | 0 | 0 | 15.6 | 373 | 23.6138 |  |  |  |  | 6403 | 267
0 | 0 | 26.8 | 14.1 | 0 | 0 | 0 | 17.4 | 381 | 23.6138 |  |  |  |  | 6404 | 267
0 | 0 | 26.2 | 12.4 | 0 | 0 | 0 | 17.4 | 383 | 23.6138 |  |  |  |  | 6405 | 267
0 | 0 | 25.6 | 9.9 | 0 | 0 | 0 | 17.2 | 384 | 23.6138 |  |  |  |  | 6406 | 267
0 | 0 | 25 | 9 | 0 | 0 | 0 | 17.4 | 385 | 23.6138 |  |  |  |  | 6407 | 267
0 | 0 | 24.4 | 6.5 | 0 | 0 | 0 | 16.8 | 385 | 23.6138 |  |  |  |  | 6408 | 267
0 | 0 | 23.8 | 6 | 0 | 0 | 0 | 16.3 | 384 | 23.5341 |  |  |  |  | 6409 | 268
0 | 0 | 23.2 | 5.3 | 0 | 0 | 0 | 16.1 | 384 | 23.5341 |  |  |  |  | 6410 | 268
0 | 0 | 22.5 | 6 | 0 | 0 | 0 | 15.6 | 384 | 23.5341 |  |  |  |  | 6411 | 268
0 | 0 | 22.2 | 6.2 | 0 | 0 | 0 | 16.5 | 389 | 23.5341 |  |  |  |  | 6412 | 268
0 | 0 | 21.9 | 2.7 | 0 | 0 | 0 | 16 | 389 | 23.5341 |  |  |  |  | 6413 | 268
0 | 0 | 21.7 | 2.5 | 0 | 0 | 0 | 16.2 | 392 | 23.5341 |  |  |  |  | 6414 | 268
0 | 2 | 21.7 | 2.7 | 3 | 0 | 3 | 16.8 | 397 | 23.5341 |  |  |  |  | 6415 | 268
15 | 81 | 22.4 | 2.1 | 101 | 47 | 89 | 16.8 | 380 | 23.5341 |  |  |  |  | 6416 | 268
57 | 177 | 23.3 | 2 | 232 | 104 | 188 | 17.6 | 378 | 23.5341 |  |  |  |  | 6417 | 268
284 | 256 | 24.5 | 2.3 | 457 | 383 | 234 | 16.5 | 364 | 23.5341 |  |  |  |  | 6418 | 268
168 | 344 | 25.3 | 4 | 463 | 188 | 331 | 16.9 | 373 | 23.5341 |  |  |  |  | 6419 | 268
209 | 399 | 26 | 3.5 | 544 | 215 | 379 | 17 | 372 | 23.5341 |  |  |  |  | 6420 | 268
262 | 401 | 26.6 | 2.9 | 566 | 264 | 360 | 16.9 | 372 | 23.5341 |  |  |  |  | 6421 | 268
138 | 384 | 26.8 | 3.8 | 476 | 146 | 368 | 16.3 | 374 | 23.5341 |  |  |  |  | 6422 | 268
178 | 321 | 26.9 | 3.6 | 450 | 214 | 311 | 16.1 | 371 | 23.5341 |  |  |  |  | 6423 | 268
74 | 227 | 26.7 | 2 | 295 | 112 | 237 | 17 | 381 | 23.5341 |  |  |  |  | 6424 | 268
11 | 127 | 26.2 | 2 | 153 | 26 | 144 | 17 | 386 | 23.5341 |  |  |  |  | 6425 | 268
6 | 51 | 25.6 | 2 | 61 | 29 | 57 | 16 | 383 | 23.5341 |  |  |  |  | 6426 | 268
0 | 0 | 25 | 3.5 | 0 | 0 | 0 | 15 | 378 | 23.5341 |  |  |  |  | 6427 | 268
0 | 0 | 24.3 | 2 | 0 | 0 | 0 | 14.6 | 376 | 23.5341 |  |  |  |  | 6428 | 268
0 | 0 | 23.7 | 2.3 | 0 | 0 | 0 | 15 | 377 | 23.5341 |  |  |  |  | 6429 | 268
0 | 0 | 23.1 | 2.9 | 0 | 0 | 0 | 14.6 | 375 | 23.5341 |  |  |  |  | 6430 | 268
0 | 0 | 22.4 | 3.2 | 0 | 0 | 0 | 14.1 | 372 | 23.5341 |  |  |  |  | 6431 | 268
0 | 0 | 21.8 | 4.8 | 0 | 0 | 0 | 14.4 | 373 | 23.5341 |  |  |  |  | 6432 | 268
0 | 0 | 21.3 | 3.2 | 0 | 0 | 0 | 15.3 | 377 | 23.4528 |  |  |  |  | 6433 | 269
0 | 0 | 20.8 | 4.6 | 0 | 0 | 0 | 15.3 | 377 | 23.4528 |  |  |  |  | 6434 | 269
0 | 0 | 20.3 | 6 | 0 | 0 | 0 | 14.8 | 374 | 23.4528 |  |  |  |  | 6435 | 269
0 | 0 | 20 | 6.5 | 0 | 0 | 0 | 14.3 | 372 | 23.4528 |  |  |  |  | 6436 | 269
0 | 0 | 19.7 | 5 | 0 | 0 | 0 | 14.2 | 372 | 23.4528 |  |  |  |  | 6437 | 269
0 | 0 | 19.5 | 6.5 | 0 | 0 | 0 | 13.5 | 369 | 23.4528 |  |  |  |  | 6438 | 269
0 | 9 | 19.7 | 3.5 | 11 | 0 | 11 | 13.2 | 369 | 23.4528 |  |  |  |  | 6439 | 269
95 | 105 | 21 | 2.9 | 172 | 301 | 100 | 12.9 | 346 | 23.4528 |  |  |  |  | 6440 | 269
258 | 152 | 22.3 | 3.6 | 328 | 471 | 128 | 14 | 350 | 23.4528 |  |  |  |  | 6441 | 269
356 | 237 | 23.5 | 5 | 476 | 478 | 200 | 12.9 | 345 | 23.4528 |  |  |  |  | 6442 | 269
418 | 302 | 24.6 | 5.5 | 578 | 469 | 252 | 13.5 | 349 | 23.4528 |  |  |  |  | 6443 | 269
526 | 323 | 25.6 | 7.6 | 675 | 541 | 263 | 12.7 | 345 | 23.4528 |  |  |  |  | 6444 | 269
638 | 297 | 26.4 | 7.6 | 728 | 642 | 229 | 12.5 | 343 | 23.4528 |  |  |  |  | 6445 | 269
546 | 284 | 26.8 | 8.4 | 655 | 579 | 229 | 13.1 | 349 | 23.4528 |  |  |  |  | 6446 | 269
471 | 240 | 27 | 11.4 | 563 | 568 | 195 | 13.4 | 351 | 23.4528 |  |  |  |  | 6447 | 269
380 | 174 | 26.9 | 10.8 | 430 | 576 | 136 | 13.3 | 352 | 23.4528 |  |  |  |  | 6448 | 269
248 | 110 | 26.4 | 8.7 | 277 | 558 | 86 | 13.8 | 354 | 23.4528 |  |  |  |  | 6449 | 269
80 | 52 | 25.6 | 10.4 | 101 | 399 | 43 | 12.4 | 353 | 23.4528 |  |  |  |  | 6450 | 269
0 | 1 | 24.6 | 10.8 | 1 | 0 | 1 | 12.5 | 354 | 23.4528 |  |  |  |  | 6451 | 269
0 | 0 | 23.9 | 10.8 | 0 | 0 | 0 | 12.1 | 353 | 23.4528 |  |  |  |  | 6452 | 269
0 | 0 | 23.3 | 9.9 | 0 | 0 | 0 | 12.6 | 356 | 23.4528 |  |  |  |  | 6453 | 269
0 | 0 | 22.6 | 9.6 | 0 | 0 | 0 | 12.5 | 356 | 23.4528 |  |  |  |  | 6454 | 269
0 | 0 | 21.9 | 7.1 | 0 | 0 | 0 | 12.2 | 355 | 23.4528 |  |  |  |  | 6455 | 269
0 | 0 | 21.2 | 8.7 | 0 | 0 | 0 | 12.1 | 355 | 23.4528 |  |  |  |  | 6456 | 269
0 | 0 | 20.7 | 9 | 0 | 0 | 0 | 12.7 | 358 | 23.3697 |  |  |  |  | 6457 | 270
0 | 0 | 20.1 | 8.1 | 0 | 0 | 0 | 12.1 | 357 | 23.3697 |  |  |  |  | 6458 | 270
0 | 0 | 19.5 | 10.2 | 0 | 0 | 0 | 12.6 | 360 | 23.3697 |  |  |  |  | 6459 | 270
0 | 0 | 19.2 | 8.4 | 0 | 0 | 0 | 12.7 | 361 | 23.3697 |  |  |  |  | 6460 | 270
0 | 0 | 18.9 | 6.5 | 0 | 0 | 0 | 12.4 | 361 | 23.3697 |  |  |  |  | 6461 | 270
0 | 0 | 18.7 | 8.1 | 0 | 0 | 0 | 12.9 | 365 | 23.3697 |  |  |  |  | 6462 | 270
0 | 8 | 18.8 | 7.6 | 10 | 0 | 10 | 13.3 | 369 | 23.3697 |  |  |  |  | 6463 | 270
104 | 108 | 20.2 | 7.8 | 175 | 326 | 98 | 14.2 | 349 | 23.3697 |  |  |  |  | 6464 | 270
379 | 109 | 21.6 | 8.1 | 368 | 688 | 79 | 14.8 | 347 | 23.3697 |  |  |  |  | 6465 | 270
587 | 134 | 23.1 | 6.8 | 546 | 786 | 93 | 12.7 | 338 | 23.3697 |  |  |  |  | 6466 | 270
733 | 163 | 24.4 | 7.1 | 681 | 823 | 112 | 12.3 | 337 | 23.3697 |  |  |  |  | 6467 | 270
811 | 185 | 25.5 | 7.3 | 758 | 832 | 128 | 12 | 337 | 23.3697 |  |  |  |  | 6468 | 270
828 | 190 | 26.3 | 8.7 | 775 | 834 | 132 | 12 | 338 | 23.3697 |  |  |  |  | 6469 | 270
776 | 179 | 26.8 | 9 | 727 | 822 | 125 | 11 | 335 | 23.3697 |  |  |  |  | 6470 | 270
665 | 153 | 27 | 10.4 | 621 | 801 | 107 | 11.9 | 340 | 23.3697 |  |  |  |  | 6471 | 270
484 | 128 | 26.8 | 10.8 | 464 | 734 | 92 | 11.8 | 342 | 23.3697 |  |  |  |  | 6472 | 270
267 | 96 | 26.2 | 8.4 | 274 | 601 | 73 | 11.5 | 344 | 23.3697 |  |  |  |  | 6473 | 270
67 | 51 | 25.2 | 7.3 | 90 | 335 | 42 | 11.1 | 350 | 23.3697 |  |  |  |  | 6474 | 270
0 | 0 | 24.2 | 5 | 0 | 0 | 0 | 11.1 | 350 | 23.3697 |  |  |  |  | 6475 | 270
0 | 0 | 23.4 | 4.8 | 0 | 0 | 0 | 12.3 | 355 | 23.3697 |  |  |  |  | 6476 | 270
0 | 0 | 22.6 | 3.8 | 0 | 0 | 0 | 11.9 | 354 | 23.3697 |  |  |  |  | 6477 | 270
0 | 0 | 21.8 | 1.2 | 0 | 0 | 0 | 12.6 | 358 | 23.3697 |  |  |  |  | 6478 | 270
0 | 0 | 21 | 1.1 | 0 | 0 | 0 | 12.5 | 358 | 23.3697 |  |  |  |  | 6479 | 270
0 | 0 | 20.1 | 1.7 | 0 | 0 | 0 | 13.1 | 361 | 23.3697 |  |  |  |  | 6480 | 270
0 | 0 | 19.4 | 2.1 | 0 | 0 | 0 | 13.6 | 364 | 23.285 |  |  |  |  | 6481 | 271
0 | 0 | 18.6 | 2.9 | 0 | 0 | 0 | 13.7 | 365 | 23.285 |  |  |  |  | 6482 | 271
0 | 0 | 17.9 | 2.3 | 0 | 0 | 0 | 13.9 | 366 | 23.285 |  |  |  |  | 6483 | 271
0 | 0 | 17.4 | 1.5 | 0 | 0 | 0 | 13.1 | 364 | 23.285 |  |  |  |  | 6484 | 271
0 | 0 | 17 | 0.9 | 0 | 0 | 0 | 12.8 | 364 | 23.285 |  |  |  |  | 6485 | 271
0 | 0 | 16.7 | 0.9 | 0 | 0 | 0 | 12.2 | 363 | 23.285 |  |  |  |  | 6486 | 271
0 | 4 | 16.8 | 1.2 | 5 | 0 | 5 | 11.9 | 363 | 23.285 |  |  |  |  | 6487 | 271
70 | 96 | 17.8 | 0.8 | 142 | 219 | 91 | 12.1 | 343 | 23.285 |  |  |  |  | 6488 | 271
182 | 169 | 18.9 | 0.6 | 294 | 328 | 157 | 12.1 | 340 | 23.285 |  |  |  |  | 6489 | 271
237 | 260 | 19.9 | 0.6 | 419 | 316 | 238 | 12.4 | 342 | 23.285 |  |  |  |  | 6490 | 271
403 | 312 | 21 | 0.8 | 571 | 452 | 261 | 12.2 | 338 | 23.285 |  |  |  |  | 6491 | 271
506 | 320 | 21.9 | 1.1 | 650 | 518 | 259 | 11.4 | 335 | 23.285 |  |  |  |  | 6492 | 271
572 | 307 | 22.6 | 1.6 | 687 | 576 | 245 | 12.5 | 339 | 23.285 |  |  |  |  | 6493 | 271
648 | 253 | 23.1 | 2.3 | 688 | 686 | 189 | 13.9 | 343 | 23.285 |  |  |  |  | 6494 | 271
556 | 207 | 23.3 | 4 | 581 | 671 | 153 | 13.7 | 344 | 23.285 |  |  |  |  | 6495 | 271
443 | 144 | 23.2 | 6.2 | 443 | 672 | 106 | 14 | 346 | 23.285 |  |  |  |  | 6496 | 271
242 | 109 | 22.7 | 6.2 | 265 | 546 | 85 | 12.8 | 345 | 23.285 |  |  |  |  | 6497 | 271
63 | 59 | 21.9 | 6.2 | 95 | 313 | 52 | 12.2 | 346 | 23.285 |  |  |  |  | 6498 | 271
0 | 1 | 21 | 5 | 1 | 0 | 1 | 11.5 | 343 | 23.285 |  |  |  |  | 6499 | 271
0 | 0 | 20.6 | 5.3 | 0 | 0 | 0 | 12.2 | 347 | 23.285 |  |  |  |  | 6500 | 271
0 | 0 | 20.3 | 4.3 | 0 | 0 | 0 | 12.4 | 349 | 23.285 |  |  |  |  | 6501 | 271
0 | 0 | 19.9 | 3.2 | 0 | 0 | 0 | 12.6 | 351 | 23.285 |  |  |  |  | 6502 | 271
0 | 0 | 19.5 | 2.3 | 0 | 0 | 0 | 12.8 | 354 | 23.285 |  |  |  |  | 6503 | 271
0 | 0 | 19.2 | 1.3 | 0 | 0 | 0 | 13.5 | 358 | 23.285 |  |  |  |  | 6504 | 271
0 | 0 | 19.1 | 1.5 | 0 | 0 | 0 | 12.7 | 356 | 23.1987 |  |  |  |  | 6505 | 272
0 | 0 | 19.1 | 1.6 | 0 | 0 | 0 | 13.1 | 359 | 23.1987 |  |  |  |  | 6506 | 272
0 | 0 | 19 | 1.7 | 0 | 0 | 0 | 13.7 | 364 | 23.1987 |  |  |  |  | 6507 | 272
0 | 0 | 19 | 0.8 | 0 | 0 | 0 | 14.4 | 369 | 23.1987 |  |  |  |  | 6508 | 272
0 | 0 | 19 | 0.5 | 0 | 0 | 0 | 13.9 | 368 | 23.1987 |  |  |  |  | 6509 | 272
0 | 0 | 19 | 0.6 | 0 | 0 | 0 | 14.7 | 374 | 23.1987 |  |  |  |  | 6510 | 272
0 | 7 | 19.1 | 0.5 | 8 | 0 | 8 | 14.7 | 376 | 23.1987 |  |  |  |  | 6511 | 272
90 | 103 | 20.5 | 0.6 | 161 | 279 | 97 | 14.4 | 352 | 23.1987 |  |  |  |  | 6512 | 272
336 | 129 | 22.1 | 0.7 | 348 | 604 | 97 | 14.5 | 349 | 23.1987 |  |  |  |  | 6513 | 272
535 | 164 | 23.7 | 0.7 | 524 | 714 | 118 | 14 | 346 | 23.1987 |  |  |  |  | 6514 | 272
678 | 189 | 25.2 | 1.1 | 655 | 759 | 137 | 14.2 | 347 | 23.1987 |  |  |  |  | 6515 | 272
748 | 215 | 26.3 | 2.9 | 730 | 766 | 157 | 14.3 | 349 | 23.1987 |  |  |  |  | 6516 | 272
788 | 208 | 27.3 | 3.8 | 753 | 793 | 148 | 14.3 | 350 | 23.1987 |  |  |  |  | 6517 | 272
719 | 212 | 27.8 | 5.5 | 700 | 761 | 149 | 14.4 | 352 | 23.1987 |  |  |  |  | 6518 | 272
623 | 170 | 28.1 | 5.8 | 597 | 750 | 123 | 12.9 | 347 | 23.1987 |  |  |  |  | 6519 | 272
477 | 126 | 27.9 | 5.8 | 449 | 724 | 90 | 13 | 349 | 23.1987 |  |  |  |  | 6520 | 272
263 | 96 | 27.3 | 6.8 | 265 | 594 | 72 | 12.5 | 351 | 23.1987 |  |  |  |  | 6521 | 272
68 | 48 | 26.4 | 6.8 | 83 | 340 | 38 | 12.4 | 357 | 23.1987 |  |  |  |  | 6522 | 272
0 | 0 | 25.3 | 6.5 | 0 | 0 | 0 | 11.9 | 355 | 23.1987 |  |  |  |  | 6523 | 272
0 | 0 | 24.7 | 5.8 | 0 | 0 | 0 | 13.3 | 362 | 23.1987 |  |  |  |  | 6524 | 272
0 | 0 | 24.1 | 6.5 | 0 | 0 | 0 | 14 | 365 | 23.1987 |  |  |  |  | 6525 | 272
0 | 0 | 23.5 | 2.7 | 0 | 0 | 0 | 14.2 | 366 | 23.1987 |  |  |  |  | 6526 | 272
0 | 0 | 22.9 | 2.9 | 0 | 0 | 0 | 14.2 | 367 | 23.1987 |  |  |  |  | 6527 | 272
0 | 0 | 22.3 | 2.7 | 0 | 0 | 0 | 14.6 | 369 | 23.1987 |  |  |  |  | 6528 | 272
0 | 0 | 21.6 | 2.3 | 0 | 0 | 0 | 15 | 371 | 23.1108 |  |  |  |  | 6529 | 273
0 | 0 | 20.8 | 2 | 0 | 0 | 0 | 14.2 | 368 | 23.1108 |  |  |  |  | 6530 | 273
0 | 0 | 20.1 | 2.7 | 0 | 0 | 0 | 13.2 | 365 | 23.1108 |  |  |  |  | 6531 | 273
0 | 0 | 19.7 | 5.5 | 0 | 0 | 0 | 13.5 | 367 | 23.1108 |  |  |  |  | 6532 | 273
0 | 0 | 19.4 | 2.1 | 0 | 0 | 0 | 13.7 | 369 | 23.1108 |  |  |  |  | 6533 | 273
0 | 0 | 19.1 | 2 | 0 | 0 | 0 | 13.7 | 370 | 23.1108 |  |  |  |  | 6534 | 273
0 | 6 | 19.2 | 2 | 8 | 0 | 8 | 13.8 | 372 | 23.1108 |  |  |  |  | 6535 | 273
114 | 106 | 20.5 | 1.8 | 173 | 350 | 94 | 14.7 | 351 | 23.1108 |  |  |  |  | 6536 | 273
420 | 91 | 22 | 2.5 | 371 | 753 | 62 | 14.2 | 344 | 23.1108 |  |  |  |  | 6537 | 273
624 | 111 | 23.4 | 1.6 | 547 | 831 | 77 | 13 | 339 | 23.1108 |  |  |  |  | 6538 | 273
783 | 130 | 24.7 | 4.6 | 685 | 874 | 91 | 13.2 | 340 | 23.1108 |  |  |  |  | 6539 | 273
881 | 140 | 25.7 | 5 | 768 | 900 | 97 | 13.6 | 343 | 23.1108 |  |  |  |  | 6540 | 273
900 | 142 | 26.5 | 5 | 785 | 905 | 98 | 13.8 | 344 | 23.1108 |  |  |  |  | 6541 | 273
814 | 147 | 27 | 6.2 | 724 | 863 | 105 | 14.6 | 350 | 23.1108 |  |  |  |  | 6542 | 273
703 | 124 | 27.2 | 4.8 | 618 | 848 | 86 | 13.9 | 348 | 23.1108 |  |  |  |  | 6543 | 273
525 | 104 | 27 | 4.3 | 461 | 797 | 69 | 13.8 | 349 | 23.1108 |  |  |  |  | 6544 | 273
286 | 86 | 26.4 | 3.5 | 269 | 647 | 62 | 13.3 | 351 | 23.1108 |  |  |  |  | 6545 | 273
71 | 46 | 25.4 | 4 | 81 | 360 | 36 | 12.8 | 357 | 23.1108 |  |  |  |  | 6546 | 273
0 | 0 | 24.5 | 2.9 | 0 | 0 | 0 | 12.3 | 355 | 23.1108 |  |  |  |  | 6547 | 273
0 | 0 | 23.4 | 2.1 | 0 | 0 | 0 | 12.4 | 355 | 23.1108 |  |  |  |  | 6548 | 273
0 | 0 | 22.3 | 2.5 | 0 | 0 | 0 | 12.6 | 356 | 23.1108 |  |  |  |  | 6549 | 273
0 | 0 | 21.2 | 2 | 0 | 0 | 0 | 12.8 | 356 | 23.1108 |  |  |  |  | 6550 | 273
0 | 0 | 20.1 | 1.1 | 0 | 0 | 0 | 12.6 | 355 | 23.1108 |  |  |  |  | 6551 | 273
0 | 0 | 19.1 | 1 | 0 | 0 | 0 | 12.1 | 353 | 23.1108 |  |  |  |  | 6552 | 273
0 | 0 | 18 | 1.2 | 0 | 0 | 0 | 11.9 | 362 | 23.0213 |  |  |  |  | 6553 | 274
0 | 0 | 16.9 | 1.3 | 0 | 0 | 0 | 12.1 | 361 | 23.0213 |  |  |  |  | 6554 | 274
0 | 0 | 15.9 | 2 | 0 | 0 | 0 | 12.5 | 361 | 23.0213 |  |  |  |  | 6555 | 274
0 | 0 | 15.3 | 1.6 | 0 | 0 | 0 | 12.5 | 360 | 23.0213 |  |  |  |  | 6556 | 274
0 | 0 | 14.7 | 1.4 | 0 | 0 | 0 | 11.9 | 356 | 23.0213 |  |  |  |  | 6557 | 274
0 | 0 | 14.4 | 1 | 0 | 0 | 0 | 11.7 | 355 | 23.0213 |  |  |  |  | 6558 | 274
0 | 6 | 14.4 | 2 | 7 | 0 | 7 | 11.3 | 353 | 23.0213 |  |  |  |  | 6559 | 274
109 | 106 | 16.1 | 2.1 | 168 | 332 | 94 | 11 | 329 | 23.0213 |  |  |  |  | 6560 | 274
408 | 97 | 18 | 2.7 | 364 | 729 | 67 | 11.2 | 326 | 23.0213 |  |  |  |  | 6561 | 274
619 | 113 | 19.8 | 3.3 | 541 | 821 | 79 | 10.3 | 323 | 23.0213 |  |  |  |  | 6562 | 274
763 | 139 | 21.5 | 4.6 | 673 | 850 | 98 | 10.4 | 324 | 23.0213 |  |  |  |  | 6563 | 274
829 | 175 | 22.8 | 3.5 | 745 | 847 | 118 | 10.3 | 325 | 23.0213 |  |  |  |  | 6564 | 274
832 | 185 | 23.8 | 3.5 | 756 | 836 | 126 | 10.4 | 327 | 23.0213 |  |  |  |  | 6565 | 274
803 | 151 | 24.4 | 2.7 | 715 | 850 | 108 | 8.9 | 322 | 23.0213 |  |  |  |  | 6566 | 274
691 | 128 | 24.6 | 3.3 | 608 | 833 | 91 | 8.4 | 322 | 23.0213 |  |  |  |  | 6567 | 274
487 | 121 | 24.3 | 1.7 | 445 | 740 | 85 | 9 | 327 | 23.0213 |  |  |  |  | 6568 | 274
266 | 92 | 23.4 | 1.7 | 257 | 603 | 67 | 8.8 | 329 | 23.0213 |  |  |  |  | 6569 | 274
68 | 45 | 22.2 | 1.4 | 76 | 342 | 35 | 9.8 | 339 | 23.0213 |  |  |  |  | 6570 | 274
0 | 0 | 20.9 | 0.9 | 0 | 0 | 0 | 10.2 | 340 | 23.0213 |  |  |  |  | 6571 | 274
0 | 0 | 19.9 | 0.3 | 0 | 0 | 0 | 10.9 | 343 | 23.0213 |  |  |  |  | 6572 | 274
0 | 0 | 19 | 1.2 | 0 | 0 | 0 | 11.7 | 347 | 23.0213 |  |  |  |  | 6573 | 274
0 | 0 | 18.1 | 0.3 | 0 | 0 | 0 | 11.1 | 344 | 23.0213 |  |  |  |  | 6574 | 274
0 | 0 | 17.2 | 0.4 | 0 | 0 | 0 | 11.1 | 344 | 23.0213 |  |  |  |  | 6575 | 274
0 | 0 | 16.3 | 1 | 0 | 0 | 0 | 10.5 | 342 | 23.0213 |  |  |  |  | 6576 | 274
0 | 0 | 15.6 | 0.5 | 0 | 0 | 0 | 11.8 | 348 | 22.9303 |  |  |  |  | 6577 | 275
0 | 0 | 15 | 0.5 | 0 | 0 | 0 | 11.4 | 347 | 22.9303 |  |  |  |  | 6578 | 275
0 | 0 | 14.3 | 1.1 | 0 | 0 | 0 | 11 | 346 | 22.9303 |  |  |  |  | 6579 | 275
0 | 0 | 14 | 1.5 | 0 | 0 | 0 | 10.6 | 345 | 22.9303 |  |  |  |  | 6580 | 275
0 | 0 | 13.6 | 1.2 | 0 | 0 | 0 | 9.2 | 340 | 22.9303 |  |  |  |  | 6581 | 275
0 | 0 | 13.4 | 1 | 0 | 0 | 0 | 8.7 | 339 | 22.9303 |  |  |  |  | 6582 | 275
0 | 5 | 13.5 | 1.7 | 7 | 0 | 7 | 9 | 342 | 22.9303 |  |  |  |  | 6583 | 275
103 | 101 | 15.2 | 2.1 | 162 | 314 | 93 | 9.5 | 322 | 22.9303 |  |  |  |  | 6584 | 275
389 | 104 | 17.2 | 3.5 | 354 | 693 | 74 | 9.8 | 320 | 22.9303 |  |  |  |  | 6585 | 275
599 | 129 | 19.1 | 4.4 | 530 | 793 | 87 | 9.5 | 319 | 22.9303 |  |  |  |  | 6586 | 275
763 | 139 | 20.9 | 4.8 | 669 | 850 | 98 | 9.3 | 319 | 22.9303 |  |  |  |  | 6587 | 275
851 | 152 | 22.4 | 5.9 | 748 | 869 | 107 | 10.1 | 323 | 22.9303 |  |  |  |  | 6588 | 275
884 | 148 | 23.5 | 7.2 | 769 | 888 | 103 | 9.9 | 324 | 22.9303 |  |  |  |  | 6589 | 275
831 | 138 | 24.2 | 7.8 | 719 | 880 | 96 | 9.3 | 323 | 22.9303 |  |  |  |  | 6590 | 275
704 | 121 | 24.5 | 8.4 | 608 | 850 | 84 | 8.7 | 323 | 22.9303 |  |  |  |  | 6591 | 275
512 | 107 | 24.2 | 9 | 446 | 779 | 72 | 9.5 | 328 | 22.9303 |  |  |  |  | 6592 | 275
283 | 82 | 23.3 | 10.4 | 257 | 641 | 59 | 9.7 | 332 | 22.9303 |  |  |  |  | 6593 | 275
70 | 44 | 22 | 10.7 | 75 | 356 | 34 | 10.4 | 341 | 22.9303 |  |  |  |  | 6594 | 275
0 | 0 | 20.7 | 7.8 | 0 | 0 | 0 | 10.5 | 341 | 22.9303 |  |  |  |  | 6595 | 275
0 | 0 | 19.9 | 7.2 | 0 | 0 | 0 | 12.6 | 350 | 22.9303 |  |  |  |  | 6596 | 275
0 | 0 | 19.2 | 3.5 | 0 | 0 | 0 | 12.1 | 348 | 22.9303 |  |  |  |  | 6597 | 275
0 | 0 | 18.5 | 2.5 | 0 | 0 | 0 | 11.4 | 346 | 22.9303 |  |  |  |  | 6598 | 275
0 | 0 | 17.7 | 4 | 0 | 0 | 0 | 12.7 | 351 | 22.9303 |  |  |  |  | 6599 | 275
0 | 0 | 17 | 3.5 | 0 | 0 | 0 | 12.2 | 350 | 22.9303 |  |  |  |  | 6600 | 275
0 | 0 | 16.4 | 4.6 | 0 | 0 | 0 | 13.1 | 354 | 22.8377 |  |  |  |  | 6601 | 276
0 | 0 | 15.8 | 5.1 | 0 | 0 | 0 | 12.3 | 352 | 22.8377 |  |  |  |  | 6602 | 276
0 | 0 | 15.2 | 5.4 | 0 | 0 | 0 | 12.2 | 352 | 22.8377 |  |  |  |  | 6603 | 276
0 | 0 | 14.9 | 6.2 | 0 | 0 | 0 | 13 | 357 | 22.8377 |  |  |  |  | 6604 | 276
0 | 0 | 14.6 | 4.2 | 0 | 0 | 0 | 12.3 | 355 | 22.8377 |  |  |  |  | 6605 | 276
0 | 0 | 14.3 | 3.5 | 0 | 0 | 0 | 12.8 | 358 | 22.8377 |  |  |  |  | 6606 | 276
0 | 5 | 14.5 | 1.9 | 6 | 0 | 6 | 13.3 | 362 | 22.8377 |  |  |  |  | 6607 | 276
112 | 105 | 16.2 | 2.3 | 165 | 339 | 91 | 13.3 | 338 | 22.8377 |  |  |  |  | 6608 | 276
426 | 89 | 18.3 | 2.5 | 363 | 757 | 59 | 13.4 | 335 | 22.8377 |  |  |  |  | 6609 | 276
638 | 105 | 20.3 | 2.5 | 539 | 843 | 71 | 11.5 | 328 | 22.8377 |  |  |  |  | 6610 | 276
805 | 121 | 22.1 | 2.5 | 679 | 896 | 81 | 12.3 | 332 | 22.8377 |  |  |  |  | 6611 | 276
884 | 138 | 23.6 | 3.1 | 755 | 902 | 94 | 11.7 | 331 | 22.8377 |  |  |  |  | 6612 | 276
884 | 147 | 24.7 | 3.5 | 763 | 888 | 102 | 12 | 334 | 22.8377 |  |  |  |  | 6613 | 276
836 | 135 | 25.4 | 4 | 716 | 885 | 93 | 10.9 | 331 | 22.8377 |  |  |  |  | 6614 | 276
724 | 112 | 25.6 | 4.6 | 610 | 874 | 75 | 11.2 | 334 | 22.8377 |  |  |  |  | 6615 | 276
530 | 93 | 25.4 | 4.4 | 448 | 807 | 64 | 10.7 | 334 | 22.8377 |  |  |  |  | 6616 | 276
289 | 80 | 24.5 | 4 | 256 | 654 | 57 | 10.7 | 337 | 22.8377 |  |  |  |  | 6617 | 276
67 | 44 | 23.1 | 2.7 | 71 | 346 | 33 | 11 | 346 | 22.8377 |  |  |  |  | 6618 | 276
0 | 0 | 21.8 | 2.1 | 0 | 0 | 0 | 13.4 | 355 | 22.8377 |  |  |  |  | 6619 | 276
0 | 0 | 21 | 1.5 | 0 | 0 | 0 | 13 | 353 | 22.8377 |  |  |  |  | 6620 | 276
0 | 0 | 20.2 | 2.3 | 0 | 0 | 0 | 12.6 | 352 | 22.8377 |  |  |  |  | 6621 | 276
0 | 0 | 19.5 | 3.7 | 0 | 0 | 0 | 13.3 | 355 | 22.8377 |  |  |  |  | 6622 | 276
0 | 0 | 18.7 | 4.6 | 0 | 0 | 0 | 13.2 | 356 | 22.8377 |  |  |  |  | 6623 | 276
0 | 0 | 17.9 | 4.8 | 0 | 0 | 0 | 12 | 351 | 22.8377 |  |  |  |  | 6624 | 276
0 | 0 | 17.3 | 4.6 | 0 | 0 | 0 | 12.5 | 354 | 22.7437 |  |  |  |  | 6625 | 277
0 | 0 | 16.6 | 4.6 | 0 | 0 | 0 | 11.8 | 351 | 22.7437 |  |  |  |  | 6626 | 277
0 | 0 | 15.9 | 5.9 | 0 | 0 | 0 | 12.4 | 354 | 22.7437 |  |  |  |  | 6627 | 277
0 | 0 | 15.5 | 5.9 | 0 | 0 | 0 | 12.3 | 355 | 22.7437 |  |  |  |  | 6628 | 277
0 | 0 | 15.1 | 5.6 | 0 | 0 | 0 | 11.8 | 354 | 22.7437 |  |  |  |  | 6629 | 277
0 | 0 | 14.8 | 6.2 | 0 | 0 | 0 | 11.5 | 354 | 22.7437 |  |  |  |  | 6630 | 277
0 | 4 | 14.9 | 5.1 | 6 | 0 | 6 | 11.2 | 355 | 22.7437 |  |  |  |  | 6631 | 277
98 | 100 | 16.5 | 5.9 | 154 | 293 | 91 | 12.1 | 335 | 22.7437 |  |  |  |  | 6632 | 277
378 | 110 | 18.4 | 6.5 | 344 | 670 | 77 | 12.6 | 334 | 22.7437 |  |  |  |  | 6633 | 277
587 | 134 | 20.3 | 6.5 | 518 | 775 | 91 | 12.4 | 333 | 22.7437 |  |  |  |  | 6634 | 277
731 | 163 | 22 | 9 | 649 | 812 | 111 | 11.5 | 330 | 22.7437 |  |  |  |  | 6635 | 277
813 | 181 | 23.4 | 9.6 | 726 | 829 | 122 | 11.5 | 332 | 22.7437 |  |  |  |  | 6636 | 277
842 | 178 | 24.5 | 10.1 | 744 | 844 | 119 | 11.5 | 333 | 22.7437 |  |  |  |  | 6637 | 277
782 | 170 | 25.1 | 11.8 | 693 | 828 | 114 | 11.7 | 335 | 22.7437 |  |  |  |  | 6638 | 277
685 | 135 | 25.3 | 12.5 | 591 | 827 | 89 | 12.2 | 339 | 22.7437 |  |  |  |  | 6639 | 277
494 | 112 | 25.1 | 12.5 | 430 | 753 | 76 | 11.9 | 340 | 22.7437 |  |  |  |  | 6640 | 277
270 | 86 | 24.2 | 14 | 245 | 612 | 62 | 11.7 | 342 | 22.7437 |  |  |  |  | 6641 | 277
60 | 43 | 22.9 | 10.7 | 64 | 310 | 32 | 12.3 | 352 | 22.7437 |  |  |  |  | 6642 | 277
0 | 0 | 21.6 | 11 | 0 | 0 | 0 | 13.6 | 356 | 22.7437 |  |  |  |  | 6643 | 277
0 | 0 | 21.1 | 9.6 | 0 | 0 | 0 | 13.2 | 355 | 22.7437 |  |  |  |  | 6644 | 277
0 | 0 | 20.7 | 7.2 | 0 | 0 | 0 | 14.1 | 359 | 22.7437 |  |  |  |  | 6645 | 277
0 | 0 | 20.2 | 4 | 0 | 0 | 0 | 14.8 | 363 | 22.7437 |  |  |  |  | 6646 | 277
0 | 0 | 19.7 | 1.9 | 0 | 0 | 0 | 14.5 | 362 | 22.7437 |  |  |  |  | 6647 | 277
0 | 0 | 19.3 | 1.4 | 0 | 0 | 0 | 15 | 365 | 22.7437 |  |  |  |  | 6648 | 277
0 | 0 | 19 | 1.5 | 0 | 0 | 0 | 14.7 | 364 | 22.6482 |  |  |  |  | 6649 | 278
0 | 0 | 18.8 | 1.4 | 0 | 0 | 0 | 14 | 362 | 22.6482 |  |  |  |  | 6650 | 278
0 | 0 | 18.6 | 1 | 0 | 0 | 0 | 14.3 | 364 | 22.6482 |  |  |  |  | 6651 | 278
0 | 0 | 18.5 | 1.4 | 0 | 0 | 0 | 14.4 | 366 | 22.6482 |  |  |  |  | 6652 | 278
0 | 0 | 18.5 | 1.3 | 0 | 0 | 0 | 14.1 | 366 | 22.6482 |  |  |  |  | 6653 | 278
0 | 0 | 18.4 | 1.7 | 0 | 0 | 0 | 14.1 | 367 | 22.6482 |  |  |  |  | 6654 | 278
0 | 7 | 18.6 | 2.9 | 8 | 0 | 8 | 13.2 | 365 | 22.6482 |  |  |  |  | 6655 | 278
105 | 104 | 19.9 | 2.3 | 156 | 312 | 90 | 13.2 | 345 | 22.6482 |  |  |  |  | 6656 | 278
388 | 115 | 21.4 | 2.3 | 352 | 687 | 81 | 12.9 | 339 | 22.6482 |  |  |  |  | 6657 | 278
613 | 134 | 23 | 4 | 532 | 808 | 90 | 12.4 | 336 | 22.6482 |  |  |  |  | 6658 | 278
591 | 255 | 24.2 | 3.7 | 625 | 656 | 192 | 12.9 | 341 | 22.6482 |  |  |  |  | 6659 | 278
273 | 374 | 24.8 | 4 | 530 | 278 | 329 | 12.7 | 352 | 22.6482 |  |  |  |  | 6660 | 278
21 | 223 | 24.4 | 2.7 | 266 | 21 | 251 | 12.5 | 368 | 22.6482 |  |  |  |  | 6661 | 278
1 | 149 | 23.8 | 3.3 | 174 | 1 | 173 | 13.1 | 375 | 22.6482 |  |  |  |  | 6662 | 278
0 | 119 | 23.3 | 4 | 140 | 0 | 140 | 13 | 374 | 22.6482 |  |  |  |  | 6663 | 278
0 | 25 | 22.5 | 5 | 32 | 0 | 32 | 13 | 381 | 22.6482 |  |  |  |  | 6664 | 278
0 | 14 | 21.9 | 6.7 | 17 | 0 | 17 | 12.9 | 380 | 22.6482 |  |  |  |  | 6665 | 278
0 | 4 | 21.3 | 5.9 | 5 | 0 | 5 | 13.5 | 382 | 22.6482 |  |  |  |  | 6666 | 278
0 | 0 | 21.2 | 5.6 | 0 | 0 | 0 | 14.2 | 385 | 22.6482 |  |  |  |  | 6667 | 278
0 | 0 | 21.1 | 3.7 | 0 | 0 | 0 | 14.4 | 385 | 22.6482 |  |  |  |  | 6668 | 278
0 | 0 | 21 | 3.5 | 0 | 0 | 0 | 14.8 | 387 | 22.6482 |  |  |  |  | 6669 | 278
0 | 0 | 20.9 | 2.9 | 0 | 0 | 0 | 14.6 | 386 | 22.6482 |  |  |  |  | 6670 | 278
0 | 0 | 20.8 | 2.5 | 0 | 0 | 0 | 14.3 | 385 | 22.6482 |  |  |  |  | 6671 | 278
0 | 0 | 20.7 | 2.5 | 0 | 0 | 0 | 14.8 | 386 | 22.6482 |  |  |  |  | 6672 | 278
0 | 0 | 20.4 | 2.3 | 0 | 0 | 0 | 14.4 | 384 | 22.5512 |  |  |  |  | 6673 | 279
0 | 0 | 20.2 | 3.7 | 0 | 0 | 0 | 14.3 | 383 | 22.5512 |  |  |  |  | 6674 | 279
0 | 0 | 19.9 | 3.5 | 0 | 0 | 0 | 16.3 | 391 | 22.5512 |  |  |  |  | 6675 | 279
0 | 0 | 19.8 | 4 | 0 | 0 | 0 | 17 | 394 | 22.5512 |  |  |  |  | 6676 | 279
0 | 0 | 19.6 | 2.7 | 0 | 0 | 0 | 16.9 | 394 | 22.5512 |  |  |  |  | 6677 | 279
0 | 0 | 19.3 | 2.3 | 0 | 0 | 0 | 16.5 | 392 | 22.5512 |  |  |  |  | 6678 | 279
0 | 1 | 19.5 | 2 | 1 | 0 | 1 | 15.9 | 389 | 22.5512 |  |  |  |  | 6679 | 279
4 | 63 | 20.5 | 2.3 | 74 | 10 | 72 | 17.7 | 383 | 22.5512 |  |  |  |  | 6680 | 279
0 | 94 | 21 | 3.1 | 110 | 0 | 110 | 17.4 | 387 | 22.5512 |  |  |  |  | 6681 | 279
24 | 204 | 22.1 | 3.5 | 230 | 31 | 213 | 18.4 | 386 | 22.5512 |  |  |  |  | 6682 | 279
0 | 44 | 21.8 | 4 | 54 | 0 | 54 | 15 | 388 | 22.5512 |  |  |  |  | 6683 | 279
0 | 48 | 21.7 | 5.3 | 59 | 0 | 59 | 14.7 | 386 | 22.5512 |  |  |  |  | 6684 | 279
17 | 186 | 22.2 | 5.3 | 224 | 17 | 212 | 15 | 377 | 22.5512 |  |  |  |  | 6685 | 279
97 | 317 | 23 | 5.9 | 389 | 104 | 317 | 15 | 366 | 22.5512 |  |  |  |  | 6686 | 279
293 | 283 | 23.9 | 5.4 | 462 | 354 | 251 | 14.4 | 355 | 22.5512 |  |  |  |  | 6687 | 279
118 | 217 | 24.2 | 5.1 | 291 | 179 | 209 | 13.8 | 360 | 22.5512 |  |  |  |  | 6688 | 279
155 | 128 | 24.2 | 4 | 209 | 352 | 108 | 13.5 | 354 | 22.5512 |  |  |  |  | 6689 | 279
7 | 62 | 23.8 | 5.4 | 74 | 28 | 69 | 13.7 | 350 | 22.5512 |  |  |  |  | 6690 | 279
0 | 0 | 23.2 | 5.6 | 0 | 0 | 0 | 13.1 | 349 | 22.5512 |  |  |  |  | 6691 | 279
0 | 0 | 22.6 | 5.6 | 0 | 0 | 0 | 13.9 | 354 | 22.5512 |  |  |  |  | 6692 | 279
0 | 0 | 22 | 5 | 0 | 0 | 0 | 14.2 | 357 | 22.5512 |  |  |  |  | 6693 | 279
0 | 0 | 21.4 | 5.1 | 0 | 0 | 0 | 14.1 | 357 | 22.5512 |  |  |  |  | 6694 | 279
0 | 0 | 20.8 | 5.6 | 0 | 0 | 0 | 14.6 | 361 | 22.5512 |  |  |  |  | 6695 | 279
0 | 0 | 20.2 | 5.1 | 0 | 0 | 0 | 13.8 | 359 | 22.5512 |  |  |  |  | 6696 | 279
0 | 0 | 19.5 | 4.2 | 0 | 0 | 0 | 13.6 | 359 | 22.4528 |  |  |  |  | 6697 | 280
0 | 0 | 18.9 | 4.4 | 0 | 0 | 0 | 14.3 | 363 | 22.4528 |  |  |  |  | 6698 | 280
0 | 0 | 18.2 | 4.2 | 0 | 0 | 0 | 14.7 | 366 | 22.4528 |  |  |  |  | 6699 | 280
0 | 0 | 17.8 | 2.5 | 0 | 0 | 0 | 14.2 | 365 | 22.4528 |  |  |  |  | 6700 | 280
0 | 0 | 17.5 | 1.2 | 0 | 0 | 0 | 14.2 | 367 | 22.4528 |  |  |  |  | 6701 | 280
0 | 0 | 17.2 | 1.5 | 0 | 0 | 0 | 13 | 364 | 22.4528 |  |  |  |  | 6702 | 280
0 | 4 | 17.3 | 1.9 | 5 | 0 | 5 | 13 | 366 | 22.4528 |  |  |  |  | 6703 | 280
107 | 103 | 18.9 | 2.5 | 152 | 315 | 88 | 12.5 | 340 | 22.4528 |  |  |  |  | 6704 | 280
406 | 97 | 20.8 | 3.5 | 342 | 713 | 66 | 13.5 | 341 | 22.4528 |  |  |  |  | 6705 | 280
576 | 138 | 22.5 | 4.6 | 502 | 756 | 94 | 12.1 | 336 | 22.4528 |  |  |  |  | 6706 | 280
708 | 172 | 24.2 | 6.2 | 629 | 784 | 118 | 13 | 340 | 22.4528 |  |  |  |  | 6707 | 280
811 | 180 | 25.5 | 5.6 | 711 | 825 | 121 | 13.2 | 342 | 22.4528 |  |  |  |  | 6708 | 280
845 | 174 | 26.5 | 6.5 | 731 | 848 | 115 | 13 | 343 | 22.4528 |  |  |  |  | 6709 | 280
713 | 211 | 27.1 | 7.2 | 662 | 755 | 146 | 12.6 | 343 | 22.4528 |  |  |  |  | 6710 | 280
585 | 184 | 27.3 | 7.5 | 548 | 707 | 129 | 13 | 347 | 22.4528 |  |  |  |  | 6711 | 280
413 | 146 | 27 | 8.2 | 392 | 631 | 105 | 11.8 | 345 | 22.4528 |  |  |  |  | 6712 | 280
160 | 125 | 26.1 | 8.4 | 208 | 365 | 104 | 12.6 | 353 | 22.4528 |  |  |  |  | 6713 | 280
0 | 18 | 24.7 | 8.7 | 23 | 0 | 23 | 11.9 | 371 | 22.4528 |  |  |  |  | 6714 | 280
0 | 0 | 23.9 | 7.2 | 0 | 0 | 0 | 13 | 374 | 22.4528 |  |  |  |  | 6715 | 280
0 | 0 | 23.1 | 7 | 0 | 0 | 0 | 13.9 | 377 | 22.4528 |  |  |  |  | 6716 | 280
0 | 0 | 22.3 | 6.7 | 0 | 0 | 0 | 14.4 | 379 | 22.4528 |  |  |  |  | 6717 | 280
0 | 0 | 21.5 | 5 | 0 | 0 | 0 | 14.5 | 379 | 22.4528 |  |  |  |  | 6718 | 280
0 | 0 | 20.7 | 5.1 | 0 | 0 | 0 | 14.2 | 376 | 22.4528 |  |  |  |  | 6719 | 280
0 | 0 | 19.9 | 4.8 | 0 | 0 | 0 | 14.4 | 376 | 22.4528 |  |  |  |  | 6720 | 280
0 | 0 | 19.3 | 3.5 | 0 | 0 | 0 | 14.3 | 375 | 22.3531 |  |  |  |  | 6721 | 281
0 | 0 | 18.6 | 4.6 | 0 | 0 | 0 | 14 | 373 | 22.3531 |  |  |  |  | 6722 | 281
0 | 0 | 17.8 | 6.2 | 0 | 0 | 0 | 13.8 | 372 | 22.3531 |  |  |  |  | 6723 | 281
0 | 0 | 17.5 | 6.2 | 0 | 0 | 0 | 13.9 | 372 | 22.3531 |  |  |  |  | 6724 | 281
0 | 0 | 17.1 | 4.8 | 0 | 0 | 0 | 14 | 372 | 22.3531 |  |  |  |  | 6725 | 281
0 | 0 | 16.8 | 5.3 | 0 | 0 | 0 | 13.9 | 372 | 22.3531 |  |  |  |  | 6726 | 281
0 | 2 | 16.8 | 5.1 | 3 | 0 | 3 | 13.8 | 372 | 22.3531 |  |  |  |  | 6727 | 281
58 | 87 | 17.9 | 5.4 | 112 | 168 | 79 | 13.8 | 352 | 22.3531 |  |  |  |  | 6728 | 281
202 | 165 | 19.4 | 5 | 272 | 354 | 136 | 13.7 | 347 | 22.3531 |  |  |  |  | 6729 | 281
336 | 230 | 20.9 | 6.2 | 423 | 441 | 187 | 13.3 | 344 | 22.3531 |  |  |  |  | 6730 | 281
520 | 254 | 22.4 | 7 | 564 | 577 | 191 | 12.5 | 340 | 22.3531 |  |  |  |  | 6731 | 281
512 | 310 | 23.6 | 7.5 | 615 | 520 | 245 | 12.8 | 343 | 22.3531 |  |  |  |  | 6732 | 281
543 | 308 | 24.5 | 7 | 635 | 545 | 241 | 12.8 | 344 | 22.3531 |  |  |  |  | 6733 | 281
476 | 297 | 25 | 7.2 | 579 | 504 | 236 | 12.4 | 345 | 22.3531 |  |  |  |  | 6734 | 281
405 | 250 | 25.1 | 9.3 | 488 | 490 | 201 | 12.4 | 346 | 22.3531 |  |  |  |  | 6735 | 281
283 | 183 | 24.8 | 8.7 | 343 | 433 | 149 | 12.5 | 349 | 22.3531 |  |  |  |  | 6736 | 281
116 | 122 | 24.1 | 8.4 | 184 | 265 | 110 | 12.4 | 352 | 22.3531 |  |  |  |  | 6737 | 281
0 | 24 | 22.9 | 9.6 | 29 | 0 | 29 | 12 | 363 | 22.3531 |  |  |  |  | 6738 | 281
0 | 0 | 22.5 | 7.8 | 0 | 0 | 0 | 12.5 | 366 | 22.3531 |  |  |  |  | 6739 | 281
0 | 0 | 22 | 6.5 | 0 | 0 | 0 | 11.2 | 361 | 22.3531 |  |  |  |  | 6740 | 281
0 | 0 | 21.5 | 4.4 | 0 | 0 | 0 | 10.8 | 359 | 22.3531 |  |  |  |  | 6741 | 281
0 | 0 | 21.1 | 4 | 0 | 0 | 0 | 11.1 | 361 | 22.3531 |  |  |  |  | 6742 | 281
0 | 0 | 20.6 | 3.7 | 0 | 0 | 0 | 10.8 | 360 | 22.3531 |  |  |  |  | 6743 | 281
0 | 0 | 20.2 | 2.9 | 0 | 0 | 0 | 11 | 361 | 22.3531 |  |  |  |  | 6744 | 281
0 | 0 | 19.9 | 4.2 | 0 | 0 | 0 | 12.5 | 368 | 22.252 |  |  |  |  | 6745 | 282
0 | 0 | 19.7 | 3.7 | 0 | 0 | 0 | 12.5 | 369 | 22.252 |  |  |  |  | 6746 | 282
0 | 0 | 19.5 | 3.3 | 0 | 0 | 0 | 12.2 | 368 | 22.252 |  |  |  |  | 6747 | 282
0 | 0 | 19.4 | 4.2 | 0 | 0 | 0 | 12.9 | 372 | 22.252 |  |  |  |  | 6748 | 282
0 | 0 | 19.3 | 5.6 | 0 | 0 | 0 | 12.8 | 373 | 22.252 |  |  |  |  | 6749 | 282
0 | 0 | 19.2 | 5.9 | 0 | 0 | 0 | 12.3 | 372 | 22.252 |  |  |  |  | 6750 | 282
0 | 1 | 19.2 | 4 | 1 | 0 | 1 | 12.1 | 372 | 22.252 |  |  |  |  | 6751 | 282
11 | 67 | 20.1 | 3.5 | 78 | 33 | 71 | 11.3 | 354 | 22.252 |  |  |  |  | 6752 | 282
31 | 161 | 21.2 | 2.1 | 186 | 55 | 165 | 10.7 | 348 | 22.252 |  |  |  |  | 6753 | 282
40 | 240 | 22.2 | 1.9 | 271 | 52 | 243 | 10.6 | 349 | 22.252 |  |  |  |  | 6754 | 282
87 | 301 | 23.3 | 2.3 | 362 | 96 | 300 | 11 | 349 | 22.252 |  |  |  |  | 6755 | 282
97 | 357 | 24.2 | 3.7 | 422 | 99 | 352 | 9.3 | 343 | 22.252 |  |  |  |  | 6756 | 282
106 | 368 | 24.9 | 3.5 | 438 | 107 | 361 | 9.7 | 345 | 22.252 |  |  |  |  | 6757 | 282
101 | 324 | 25.3 | 3.3 | 394 | 107 | 321 | 9.5 | 346 | 22.252 |  |  |  |  | 6758 | 282
116 | 287 | 25.5 | 3.1 | 353 | 140 | 271 | 8.8 | 342 | 22.252 |  |  |  |  | 6759 | 282
61 | 208 | 25.4 | 3.7 | 252 | 93 | 210 | 8.8 | 344 | 22.252 |  |  |  |  | 6760 | 282
38 | 110 | 24.9 | 2.7 | 131 | 87 | 107 | 9 | 348 | 22.252 |  |  |  |  | 6761 | 282
0 | 11 | 24.1 | 4.2 | 13 | 0 | 13 | 8.4 | 359 | 22.252 |  |  |  |  | 6762 | 282
0 | 0 | 23.7 | 4 | 0 | 0 | 0 | 9.8 | 364 | 22.252 |  |  |  |  | 6763 | 282
0 | 0 | 23.3 | 4 | 0 | 0 | 0 | 10.4 | 365 | 22.252 |  |  |  |  | 6764 | 282
0 | 0 | 22.9 | 3.5 | 0 | 0 | 0 | 10.5 | 365 | 22.252 |  |  |  |  | 6765 | 282
0 | 0 | 22.5 | 3.7 | 0 | 0 | 0 | 11.1 | 366 | 22.252 |  |  |  |  | 6766 | 282
0 | 0 | 22.1 | 4.6 | 0 | 0 | 0 | 12.4 | 371 | 22.252 |  |  |  |  | 6767 | 282
0 | 0 | 21.7 | 5.4 | 0 | 0 | 0 | 12.3 | 369 | 22.252 |  |  |  |  | 6768 | 282
0 | 0 | 21.4 | 3.5 | 0 | 0 | 0 | 12 | 367 | 22.1496 |  |  |  |  | 6769 | 283
0 | 0 | 21 | 4.8 | 0 | 0 | 0 | 11.6 | 364 | 22.1496 |  |  |  |  | 6770 | 283
0 | 0 | 20.6 | 5 | 0 | 0 | 0 | 11.4 | 362 | 22.1496 |  |  |  |  | 6771 | 283
0 | 0 | 20.5 | 3.7 | 0 | 0 | 0 | 11.4 | 362 | 22.1496 |  |  |  |  | 6772 | 283
0 | 0 | 20.3 | 3.3 | 0 | 0 | 0 | 11 | 359 | 22.1496 |  |  |  |  | 6773 | 283
0 | 0 | 20.1 | 4.6 | 0 | 0 | 0 | 10.6 | 357 | 22.1496 |  |  |  |  | 6774 | 283
0 | 5 | 20.2 | 5.3 | 6 | 0 | 6 | 11.1 | 359 | 22.1496 |  |  |  |  | 6775 | 283
50 | 86 | 21.4 | 5.3 | 110 | 145 | 82 | 11.9 | 350 | 22.1496 |  |  |  |  | 6776 | 283
276 | 150 | 23.1 | 4.8 | 301 | 481 | 121 | 13.1 | 347 | 22.1496 |  |  |  |  | 6777 | 283
552 | 164 | 25 | 6.5 | 495 | 722 | 113 | 13.9 | 347 | 22.1496 |  |  |  |  | 6778 | 283
534 | 253 | 26.4 | 8 | 566 | 590 | 189 | 13.5 | 350 | 22.1496 |  |  |  |  | 6779 | 283
516 | 301 | 27.5 | 8.4 | 604 | 525 | 235 | 13.1 | 351 | 22.1496 |  |  |  |  | 6780 | 283
532 | 321 | 28.4 | 8.7 | 633 | 533 | 253 | 13.8 | 355 | 22.1496 |  |  |  |  | 6781 | 283
159 | 341 | 28.5 | 9 | 430 | 168 | 318 | 13.5 | 365 | 22.1496 |  |  |  |  | 6782 | 283
62 | 256 | 28.1 | 10.1 | 302 | 75 | 258 | 14.1 | 373 | 22.1496 |  |  |  |  | 6783 | 283
51 | 187 | 27.5 | 10.3 | 226 | 78 | 191 | 14.6 | 375 | 22.1496 |  |  |  |  | 6784 | 283
157 | 131 | 27 | 9.6 | 205 | 360 | 109 | 13.5 | 357 | 22.1496 |  |  |  |  | 6785 | 283
0 | 9 | 25.9 | 13 | 12 | 0 | 12 | 13 | 383 | 22.1496 |  |  |  |  | 6786 | 283
0 | 0 | 25.5 | 11.8 | 0 | 0 | 0 | 14.5 | 389 | 22.1496 |  |  |  |  | 6787 | 283
0 | 0 | 25 | 10.1 | 0 | 0 | 0 | 15.9 | 395 | 22.1496 |  |  |  |  | 6788 | 283
0 | 0 | 24.5 | 9 | 0 | 0 | 0 | 16.2 | 395 | 22.1496 |  |  |  |  | 6789 | 283
0 | 0 | 24 | 6.5 | 0 | 0 | 0 | 16.3 | 395 | 22.1496 |  |  |  |  | 6790 | 283
0 | 0 | 23.6 | 7 | 0 | 0 | 0 | 14.8 | 389 | 22.1496 |  |  |  |  | 6791 | 283
0 | 0 | 23.1 | 5.9 | 0 | 0 | 0 | 15.5 | 391 | 22.1496 |  |  |  |  | 6792 | 283
0 | 0 | 22.7 | 4.6 | 0 | 0 | 0 | 15 | 388 | 22.0459 |  |  |  |  | 6793 | 284
0 | 0 | 22.3 | 3.3 | 0 | 0 | 0 | 15.2 | 389 | 22.0459 |  |  |  |  | 6794 | 284
0 | 0 | 21.9 | 5.1 | 0 | 0 | 0 | 14.7 | 387 | 22.0459 |  |  |  |  | 6795 | 284
0 | 0 | 21.7 | 2.9 | 0 | 0 | 0 | 14.9 | 388 | 22.0459 |  |  |  |  | 6796 | 284
0 | 0 | 21.4 | 1 | 0 | 0 | 0 | 15 | 388 | 22.0459 |  |  |  |  | 6797 | 284
0 | 0 | 21.3 | 1.6 | 0 | 0 | 0 | 16.6 | 395 | 22.0459 |  |  |  |  | 6798 | 284
0 | 1 | 21.3 | 1.3 | 1 | 0 | 1 | 16.9 | 397 | 22.0459 |  |  |  |  | 6799 | 284
0 | 9 | 21.5 | 1.4 | 12 | 0 | 12 | 16.6 | 395 | 22.0459 |  |  |  |  | 6800 | 284
34 | 144 | 22.7 | 1.5 | 171 | 58 | 149 | 16.7 | 378 | 22.0459 |  |  |  |  | 6801 | 284
75 | 254 | 24 | 1.5 | 305 | 98 | 254 | 16.4 | 373 | 22.0459 |  |  |  |  | 6802 | 284
142 | 328 | 25.2 | 2.7 | 405 | 157 | 305 | 15.1 | 367 | 22.0459 |  |  |  |  | 6803 | 284
342 | 352 | 26.6 | 4.4 | 546 | 348 | 303 | 14.2 | 358 | 22.0459 |  |  |  |  | 6804 | 284
299 | 380 | 27.5 | 5.9 | 541 | 301 | 328 | 13.4 | 357 | 22.0459 |  |  |  |  | 6805 | 284
602 | 271 | 28.5 | 5.6 | 626 | 638 | 203 | 13.3 | 350 | 22.0459 |  |  |  |  | 6806 | 284
298 | 263 | 28.7 | 6.8 | 436 | 361 | 230 | 14.3 | 363 | 22.0459 |  |  |  |  | 6807 | 284
217 | 195 | 28.7 | 8 | 317 | 333 | 173 | 14.6 | 366 | 22.0459 |  |  |  |  | 6808 | 284
15 | 92 | 27.9 | 7.6 | 106 | 33 | 97 | 14 | 378 | 22.0459 |  |  |  |  | 6809 | 284
0 | 15 | 27 | 6.2 | 19 | 0 | 19 | 15 | 388 | 22.0459 |  |  |  |  | 6810 | 284
0 | 0 | 26.4 | 5.6 | 0 | 0 | 0 | 15.4 | 389 | 22.0459 |  |  |  |  | 6811 | 284
0 | 0 | 25.9 | 5.1 | 0 | 0 | 0 | 15.7 | 390 | 22.0459 |  |  |  |  | 6812 | 284
0 | 0 | 25.4 | 4.8 | 0 | 0 | 0 | 15.2 | 388 | 22.0459 |  |  |  |  | 6813 | 284
0 | 0 | 24.9 | 4.6 | 0 | 0 | 0 | 14.3 | 384 | 22.0459 |  |  |  |  | 6814 | 284
0 | 0 | 24.4 | 4 | 0 | 0 | 0 | 14.6 | 386 | 22.0459 |  |  |  |  | 6815 | 284
0 | 0 | 23.8 | 2.7 | 0 | 0 | 0 | 15.3 | 388 | 22.0459 |  |  |  |  | 6816 | 284
0 | 0 | 23.3 | 3.1 | 0 | 0 | 0 | 14.5 | 385 | 21.941 |  |  |  |  | 6817 | 285
0 | 0 | 22.7 | 2.9 | 0 | 0 | 0 | 14.2 | 383 | 21.941 |  |  |  |  | 6818 | 285
0 | 0 | 22.2 | 3.3 | 0 | 0 | 0 | 13.2 | 379 | 21.941 |  |  |  |  | 6819 | 285
0 | 0 | 21.9 | 3.5 | 0 | 0 | 0 | 13.9 | 382 | 21.941 |  |  |  |  | 6820 | 285
0 | 0 | 21.7 | 2.5 | 0 | 0 | 0 | 14.9 | 387 | 21.941 |  |  |  |  | 6821 | 285
0 | 0 | 21.5 | 2.3 | 0 | 0 | 0 | 15.6 | 391 | 21.941 |  |  |  |  | 6822 | 285
0 | 1 | 21.5 | 3.3 | 1 | 0 | 1 | 15.6 | 391 | 21.941 |  |  |  |  | 6823 | 285
0 | 13 | 21.7 | 4.8 | 16 | 0 | 16 | 16 | 392 | 21.941 |  |  |  |  | 6824 | 285
0 | 21 | 21.8 | 3.1 | 27 | 0 | 27 | 15.6 | 391 | 21.941 |  |  |  |  | 6825 | 285
0 | 42 | 22 | 4.2 | 52 | 0 | 52 | 15.2 | 388 | 21.941 |  |  |  |  | 6826 | 285
8 | 160 | 22.7 | 4.6 | 189 | 9 | 183 | 15.3 | 380 | 21.941 |  |  |  |  | 6827 | 285
48 | 316 | 23.7 | 2.7 | 349 | 49 | 315 | 13.4 | 364 | 21.941 |  |  |  |  | 6828 | 285
126 | 364 | 24.7 | 3.1 | 425 | 127 | 336 | 12.6 | 357 | 21.941 |  |  |  |  | 6829 | 285
294 | 343 | 25.6 | 3.3 | 503 | 312 | 297 | 12.9 | 352 | 21.941 |  |  |  |  | 6830 | 285
97 | 277 | 25.9 | 2.1 | 327 | 118 | 260 | 13 | 362 | 21.941 |  |  |  |  | 6831 | 285
435 | 187 | 26.4 | 2.9 | 431 | 667 | 145 | 12.7 | 341 | 21.941 |  |  |  |  | 6832 | 285
115 | 127 | 26.2 | 2.5 | 180 | 266 | 112 | 13 | 357 | 21.941 |  |  |  |  | 6833 | 285
0 | 27 | 25.6 | 2.3 | 34 | 0 | 34 | 12.7 | 363 | 21.941 |  |  |  |  | 6834 | 285
0 | 0 | 25.2 | 1.7 | 0 | 0 | 0 | 13.9 | 368 | 21.941 |  |  |  |  | 6835 | 285
0 | 0 | 24.7 | 2.1 | 0 | 0 | 0 | 14.1 | 369 | 21.941 |  |  |  |  | 6836 | 285
0 | 0 | 24.2 | 2.3 | 0 | 0 | 0 | 14.2 | 369 | 21.941 |  |  |  |  | 6837 | 285
0 | 0 | 23.8 | 1.9 | 0 | 0 | 0 | 15.2 | 373 | 21.941 |  |  |  |  | 6838 | 285
0 | 0 | 23.3 | 1.6 | 0 | 0 | 0 | 14.6 | 370 | 21.941 |  |  |  |  | 6839 | 285
0 | 0 | 22.8 | 1 | 0 | 0 | 0 | 15 | 372 | 21.941 |  |  |  |  | 6840 | 285
0 | 0 | 22.4 | 1 | 0 | 0 | 0 | 14.5 | 370 | 21.8348 |  |  |  |  | 6841 | 286
0 | 0 | 21.9 | 0.8 | 0 | 0 | 0 | 15.1 | 372 | 21.8348 |  |  |  |  | 6842 | 286
0 | 0 | 21.5 | 0.7 | 0 | 0 | 0 | 14.6 | 370 | 21.8348 |  |  |  |  | 6843 | 286
0 | 0 | 21.3 | 0.3 | 0 | 0 | 0 | 14.7 | 370 | 21.8348 |  |  |  |  | 6844 | 286
0 | 0 | 21 | 0.5 | 0 | 0 | 0 | 14.1 | 368 | 21.8348 |  |  |  |  | 6845 | 286
0 | 0 | 20.9 | 0.1 | 0 | 0 | 0 | 14.3 | 369 | 21.8348 |  |  |  |  | 6846 | 286
0 | 1 | 20.9 | 0.1 | 1 | 0 | 1 | 13.8 | 367 | 21.8348 |  |  |  |  | 6847 | 286
0 | 56 | 21.5 | 0.1 | 63 | 1 | 63 | 14 | 370 | 21.8348 |  |  |  |  | 6848 | 286
17 | 152 | 22.5 | 0.4 | 167 | 29 | 156 | 14.4 | 368 | 21.8348 |  |  |  |  | 6849 | 286
33 | 233 | 23.4 | 0.5 | 257 | 43 | 235 | 14.2 | 367 | 21.8348 |  |  |  |  | 6850 | 286
69 | 285 | 24.3 | 0.4 | 332 | 76 | 285 | 13.5 | 364 | 21.8348 |  |  |  |  | 6851 | 286
33 | 321 | 24.9 | 0.7 | 342 | 34 | 319 | 13.9 | 368 | 21.8348 |  |  |  |  | 6852 | 286
74 | 330 | 25.5 | 1 | 378 | 74 | 326 | 14 | 367 | 21.8348 |  |  |  |  | 6853 | 286
122 | 341 | 25.9 | 0.8 | 401 | 129 | 316 | 13.6 | 363 | 21.8348 |  |  |  |  | 6854 | 286
68 | 278 | 26.1 | 0.9 | 322 | 82 | 276 | 13.4 | 364 | 21.8348 |  |  |  |  | 6855 | 286
45 | 191 | 26 | 0.8 | 222 | 68 | 193 | 12.7 | 363 | 21.8348 |  |  |  |  | 6856 | 286
22 | 93 | 25.6 | 0.9 | 109 | 51 | 96 | 12.5 | 366 | 21.8348 |  |  |  |  | 6857 | 286
0 | 7 | 24.9 | 0.6 | 9 | 0 | 9 | 12.4 | 378 | 21.8348 |  |  |  |  | 6858 | 286
0 | 0 | 24.2 | 0.3 | 0 | 0 | 0 | 13.3 | 379 | 21.8348 |  |  |  |  | 6859 | 286
0 | 0 | 23.6 | 0.8 | 0 | 0 | 0 | 13.4 | 377 | 21.8348 |  |  |  |  | 6860 | 286
0 | 0 | 23 | 0.6 | 0 | 0 | 0 | 13.2 | 373 | 21.8348 |  |  |  |  | 6861 | 286
0 | 0 | 22.3 | 1 | 0 | 0 | 0 | 12.9 | 368 | 21.8348 |  |  |  |  | 6862 | 286
0 | 0 | 21.7 | 0.2 | 0 | 0 | 0 | 13.3 | 367 | 21.8348 |  |  |  |  | 6863 | 286
0 | 0 | 21.1 | 0.5 | 0 | 0 | 0 | 13.5 | 365 | 21.8348 |  |  |  |  | 6864 | 286
0 | 0 | 20.5 | 0.1 | 0 | 0 | 0 | 13.7 | 363 | 21.7274 |  |  |  |  | 6865 | 287
0 | 0 | 19.8 | 0.1 | 0 | 0 | 0 | 13.7 | 360 | 21.7274 |  |  |  |  | 6866 | 287
0 | 0 | 19.2 | 1 | 0 | 0 | 0 | 13.8 | 357 | 21.7274 |  |  |  |  | 6867 | 287
0 | 0 | 18.9 | 1 | 0 | 0 | 0 | 13.7 | 355 | 21.7274 |  |  |  |  | 6868 | 287
0 | 0 | 18.6 | 0.4 | 0 | 0 | 0 | 14 | 353 | 21.7274 |  |  |  |  | 6869 | 287
0 | 0 | 18.3 | 0.7 | 0 | 0 | 0 | 14 | 351 | 21.7274 |  |  |  |  | 6870 | 287
0 | 1 | 18.3 | 0.3 | 2 | 0 | 2 | 14.6 | 352 | 21.7274 |  |  |  |  | 6871 | 287
149 | 70 | 19.6 | 0.2 | 126 | 427 | 49 | 14.9 | 353 | 21.7274 |  |  |  |  | 6872 | 287
380 | 107 | 21.4 | 0.6 | 309 | 657 | 72 | 15.3 | 350 | 21.7274 |  |  |  |  | 6873 | 287
587 | 130 | 23.1 | 1 | 477 | 765 | 85 | 15.1 | 349 | 21.7274 |  |  |  |  | 6874 | 287
742 | 152 | 24.7 | 1 | 607 | 818 | 99 | 14.3 | 346 | 21.7274 |  |  |  |  | 6875 | 287
797 | 181 | 26 | 1.1 | 674 | 810 | 120 | 14.7 | 350 | 21.7274 |  |  |  |  | 6876 | 287
792 | 192 | 27 | 1.7 | 680 | 795 | 129 | 13.6 | 347 | 21.7274 |  |  |  |  | 6877 | 287
774 | 162 | 27.5 | 2.1 | 639 | 822 | 105 | 13.4 | 347 | 21.7274 |  |  |  |  | 6878 | 287
635 | 148 | 27.7 | 2.7 | 528 | 771 | 99 | 13.5 | 349 | 21.7274 |  |  |  |  | 6879 | 287
433 | 127 | 27.4 | 2.5 | 365 | 666 | 86 | 13.6 | 353 | 21.7274 |  |  |  |  | 6880 | 287
137 | 120 | 26.5 | 3.3 | 183 | 314 | 105 | 14 | 359 | 21.7274 |  |  |  |  | 6881 | 287
0 | 9 | 25.2 | 3.1 | 12 | 0 | 12 | 13.9 | 383 | 21.7274 |  |  |  |  | 6882 | 287
0 | 0 | 24.6 | 3.7 | 0 | 0 | 0 | 13.9 | 380 | 21.7274 |  |  |  |  | 6883 | 287
0 | 0 | 24 | 2.5 | 0 | 0 | 0 | 13.8 | 378 | 21.7274 |  |  |  |  | 6884 | 287
0 | 0 | 23.3 | 2.5 | 0 | 0 | 0 | 14.2 | 377 | 21.7274 |  |  |  |  | 6885 | 287
0 | 0 | 22.7 | 2 | 0 | 0 | 0 | 13.6 | 372 | 21.7274 |  |  |  |  | 6886 | 287
0 | 0 | 22.1 | 1.3 | 0 | 0 | 0 | 14.1 | 372 | 21.7274 |  |  |  |  | 6887 | 287
0 | 0 | 21.5 | 1.5 | 0 | 0 | 0 | 13.9 | 369 | 21.7274 |  |  |  |  | 6888 | 287
0 | 0 | 21 | 1.3 | 0 | 0 | 0 | 13.6 | 365 | 21.6189 |  |  |  |  | 6889 | 288
0 | 0 | 20.5 | 1.5 | 0 | 0 | 0 | 13.6 | 363 | 21.6189 |  |  |  |  | 6890 | 288
0 | 0 | 20 | 2.5 | 0 | 0 | 0 | 13.6 | 361 | 21.6189 |  |  |  |  | 6891 | 288
0 | 0 | 19.8 | 2.3 | 0 | 0 | 0 | 14.1 | 362 | 21.6189 |  |  |  |  | 6892 | 288
0 | 0 | 19.5 | 1.7 | 0 | 0 | 0 | 13.5 | 357 | 21.6189 |  |  |  |  | 6893 | 288
0 | 0 | 19.4 | 1.9 | 0 | 0 | 0 | 14.2 | 359 | 21.6189 |  |  |  |  | 6894 | 288
0 | 1 | 19.4 | 1.7 | 1 | 0 | 1 | 14.4 | 359 | 21.6189 |  |  |  |  | 6895 | 288
72 | 74 | 20.4 | 2.1 | 100 | 206 | 63 | 14.8 | 361 | 21.6189 |  |  |  |  | 6896 | 288
243 | 161 | 22.1 | 2.1 | 279 | 420 | 129 | 14.9 | 354 | 21.6189 |  |  |  |  | 6897 | 288
88 | 227 | 23 | 3.1 | 285 | 113 | 228 | 15 | 366 | 21.6189 |  |  |  |  | 6898 | 288
41 | 237 | 23.4 | 5 | 269 | 44 | 242 | 15 | 373 | 21.6189 |  |  |  |  | 6899 | 288
275 | 354 | 24.6 | 5.4 | 494 | 279 | 304 | 14.6 | 359 | 21.6189 |  |  |  |  | 6900 | 288
130 | 358 | 25.1 | 4.8 | 419 | 131 | 329 | 13.7 | 362 | 21.6189 |  |  |  |  | 6901 | 288
303 | 326 | 25.7 | 4.6 | 488 | 321 | 281 | 14.3 | 359 | 21.6189 |  |  |  |  | 6902 | 288
266 | 263 | 26 | 5.9 | 406 | 323 | 228 | 13.6 | 357 | 21.6189 |  |  |  |  | 6903 | 288
317 | 163 | 26 | 5.4 | 329 | 488 | 127 | 13.5 | 354 | 21.6189 |  |  |  |  | 6904 | 288
163 | 109 | 25.6 | 6.2 | 177 | 374 | 86 | 13.4 | 356 | 21.6189 |  |  |  |  | 6905 | 288
0 | 26 | 24.7 | 7 | 31 | 0 | 31 | 13.4 | 362 | 21.6189 |  |  |  |  | 6906 | 288
0 | 0 | 24 | 6.5 | 0 | 0 | 0 | 15 | 367 | 21.6189 |  |  |  |  | 6907 | 288
0 | 0 | 23.2 | 4.4 | 0 | 0 | 0 | 15 | 366 | 21.6189 |  |  |  |  | 6908 | 288
0 | 0 | 22.5 | 4 | 0 | 0 | 0 | 14.9 | 364 | 21.6189 |  |  |  |  | 6909 | 288
0 | 0 | 21.7 | 2.3 | 0 | 0 | 0 | 15.7 | 366 | 21.6189 |  |  |  |  | 6910 | 288
0 | 0 | 21 | 1.5 | 0 | 0 | 0 | 15.7 | 364 | 21.6189 |  |  |  |  | 6911 | 288
0 | 0 | 20.2 | 2 | 0 | 0 | 0 | 15.6 | 363 | 21.6189 |  |  |  |  | 6912 | 288
0 | 0 | 19.5 | 2.1 | 0 | 0 | 0 | 14.8 | 358 | 21.5092 |  |  |  |  | 6913 | 289
0 | 0 | 18.8 | 1.7 | 0 | 0 | 0 | 15 | 357 | 21.5092 |  |  |  |  | 6914 | 289
0 | 0 | 18.1 | 2.9 | 0 | 0 | 0 | 14.3 | 353 | 21.5092 |  |  |  |  | 6915 | 289
0 | 0 | 17.7 | 2 | 0 | 0 | 0 | 14.7 | 354 | 21.5092 |  |  |  |  | 6916 | 289
0 | 0 | 17.3 | 1.6 | 0 | 0 | 0 | 14.9 | 354 | 21.5092 |  |  |  |  | 6917 | 289
0 | 0 | 17.1 | 2.9 | 0 | 0 | 0 | 15.3 | 355 | 21.5092 |  |  |  |  | 6918 | 289
0 | 2 | 17.1 | 4.6 | 3 | 0 | 3 | 15.1 | 354 | 21.5092 |  |  |  |  | 6919 | 289
71 | 82 | 18.1 | 4.4 | 105 | 203 | 70 | 15.3 | 357 | 21.5092 |  |  |  |  | 6920 | 289
338 | 153 | 19.9 | 2.9 | 325 | 583 | 119 | 16.4 | 349 | 21.5092 |  |  |  |  | 6921 | 289
200 | 262 | 20.9 | 2.9 | 359 | 259 | 229 | 15.4 | 357 | 21.5092 |  |  |  |  | 6922 | 289
535 | 258 | 22.4 | 3.5 | 559 | 590 | 198 | 15.9 | 352 | 21.5092 |  |  |  |  | 6923 | 289
339 | 351 | 23.2 | 4.6 | 532 | 345 | 299 | 15.8 | 359 | 21.5092 |  |  |  |  | 6924 | 289
212 | 355 | 23.6 | 3.7 | 470 | 213 | 325 | 15.6 | 364 | 21.5092 |  |  |  |  | 6925 | 289
86 | 271 | 23.6 | 4.4 | 330 | 91 | 271 | 14.4 | 367 | 21.5092 |  |  |  |  | 6926 | 289
316 | 270 | 23.8 | 4 | 442 | 384 | 233 | 14.2 | 352 | 21.5092 |  |  |  |  | 6927 | 289
192 | 182 | 23.5 | 4.8 | 279 | 295 | 158 | 13.7 | 356 | 21.5092 |  |  |  |  | 6928 | 289
85 | 103 | 22.8 | 3.5 | 136 | 196 | 90 | 13.6 | 360 | 21.5092 |  |  |  |  | 6929 | 289
0 | 2 | 21.8 | 2.9 | 3 | 0 | 3 | 13.2 | 381 | 21.5092 |  |  |  |  | 6930 | 289
0 | 0 | 21.2 | 3.1 | 0 | 0 | 0 | 13.3 | 378 | 21.5092 |  |  |  |  | 6931 | 289
0 | 0 | 20.5 | 3.3 | 0 | 0 | 0 | 13.5 | 376 | 21.5092 |  |  |  |  | 6932 | 289
0 | 0 | 19.9 | 4.4 | 0 | 0 | 0 | 12.9 | 370 | 21.5092 |  |  |  |  | 6933 | 289
0 | 0 | 19.3 | 3.1 | 0 | 0 | 0 | 12.4 | 364 | 21.5092 |  |  |  |  | 6934 | 289
0 | 0 | 18.6 | 1.9 | 0 | 0 | 0 | 12.3 | 361 | 21.5092 |  |  |  |  | 6935 | 289
0 | 0 | 18 | 1.9 | 0 | 0 | 0 | 12.7 | 359 | 21.5092 |  |  |  |  | 6936 | 289
0 | 0 | 17.6 | 2.7 | 0 | 0 | 0 | 13.5 | 359 | 21.3984 |  |  |  |  | 6937 | 290
0 | 0 | 17.1 | 1.3 | 0 | 0 | 0 | 13.8 | 357 | 21.3984 |  |  |  |  | 6938 | 290
0 | 0 | 16.7 | 4 | 0 | 0 | 0 | 12.7 | 350 | 21.3984 |  |  |  |  | 6939 | 290
0 | 0 | 16.5 | 3.7 | 0 | 0 | 0 | 12 | 345 | 21.3984 |  |  |  |  | 6940 | 290
0 | 0 | 16.3 | 2.9 | 0 | 0 | 0 | 12.2 | 343 | 21.3984 |  |  |  |  | 6941 | 290
0 | 0 | 16.1 | 1.9 | 0 | 0 | 0 | 11.8 | 339 | 21.3984 |  |  |  |  | 6942 | 290
0 | 1 | 16.1 | 2.3 | 1 | 0 | 1 | 11.5 | 335 | 21.3984 |  |  |  |  | 6943 | 290
159 | 66 | 17.4 | 2.3 | 120 | 447 | 44 | 11.1 | 334 | 21.3984 |  |  |  |  | 6944 | 290
409 | 93 | 19.2 | 3.1 | 306 | 703 | 60 | 12.2 | 334 | 21.3984 |  |  |  |  | 6945 | 290
649 | 97 | 21.1 | 5.1 | 484 | 843 | 62 | 11.2 | 328 | 21.3984 |  |  |  |  | 6946 | 290
784 | 122 | 22.8 | 5.3 | 606 | 863 | 81 | 11.8 | 332 | 21.3984 |  |  |  |  | 6947 | 290
851 | 142 | 24.1 | 6.2 | 675 | 865 | 96 | 11.7 | 333 | 21.3984 |  |  |  |  | 6948 | 290
830 | 171 | 25.1 | 5.9 | 676 | 834 | 109 | 11.5 | 335 | 21.3984 |  |  |  |  | 6949 | 290
774 | 158 | 25.7 | 6.2 | 624 | 823 | 101 | 12.3 | 340 | 21.3984 |  |  |  |  | 6950 | 290
637 | 143 | 25.9 | 7.5 | 513 | 774 | 94 | 11.6 | 339 | 21.3984 |  |  |  |  | 6951 | 290
420 | 128 | 25.5 | 7.6 | 348 | 647 | 86 | 11.4 | 341 | 21.3984 |  |  |  |  | 6952 | 290
126 | 115 | 24.6 | 7.6 | 166 | 289 | 99 | 11.2 | 346 | 21.3984 |  |  |  |  | 6953 | 290
0 | 5 | 23.3 | 7 | 7 | 0 | 7 | 11.8 | 373 | 21.3984 |  |  |  |  | 6954 | 290
0 | 0 | 22.6 | 5.6 | 0 | 0 | 0 | 12.4 | 373 | 21.3984 |  |  |  |  | 6955 | 290
0 | 0 | 21.9 | 5.6 | 0 | 0 | 0 | 12.8 | 371 | 21.3984 |  |  |  |  | 6956 | 290
0 | 0 | 21.3 | 5.6 | 0 | 0 | 0 | 12.4 | 367 | 21.3984 |  |  |  |  | 6957 | 290
0 | 0 | 20.6 | 4.2 | 0 | 0 | 0 | 12.3 | 363 | 21.3984 |  |  |  |  | 6958 | 290
0 | 0 | 19.9 | 4 | 0 | 0 | 0 | 12 | 359 | 21.3984 |  |  |  |  | 6959 | 290
0 | 0 | 19.2 | 3.5 | 0 | 0 | 0 | 11.2 | 352 | 21.3984 |  |  |  |  | 6960 | 290
0 | 0 | 18.6 | 4.8 | 0 | 0 | 0 | 11.8 | 352 | 21.2866 |  |  |  |  | 6961 | 291
0 | 0 | 17.9 | 4.4 | 0 | 0 | 0 | 11.5 | 348 | 21.2866 |  |  |  |  | 6962 | 291
0 | 0 | 17.2 | 5.1 | 0 | 0 | 0 | 9.6 | 337 | 21.2866 |  |  |  |  | 6963 | 291
0 | 0 | 16.9 | 5.1 | 0 | 0 | 0 | 10.1 | 337 | 21.2866 |  |  |  |  | 6964 | 291
0 | 0 | 16.5 | 4.2 | 0 | 0 | 0 | 9.3 | 331 | 21.2866 |  |  |  |  | 6965 | 291
0 | 0 | 16.3 | 4.4 | 0 | 0 | 0 | 9.8 | 331 | 21.2866 |  |  |  |  | 6966 | 291
0 | 1 | 16.3 | 3.7 | 1 | 0 | 1 | 9.7 | 329 | 21.2866 |  |  |  |  | 6967 | 291
142 | 69 | 17.5 | 2.9 | 113 | 400 | 47 | 10.3 | 332 | 21.2866 |  |  |  |  | 6968 | 291
378 | 105 | 19.1 | 3.1 | 294 | 648 | 69 | 11.2 | 330 | 21.2866 |  |  |  |  | 6969 | 291
598 | 127 | 20.8 | 2.7 | 467 | 777 | 81 | 9.5 | 322 | 21.2866 |  |  |  |  | 6970 | 291
768 | 128 | 22.4 | 3.3 | 597 | 846 | 85 | 9 | 321 | 21.2866 |  |  |  |  | 6971 | 291
800 | 176 | 23.7 | 4.4 | 655 | 813 | 114 | 8.5 | 321 | 21.2866 |  |  |  |  | 6972 | 291
775 | 194 | 24.5 | 5.3 | 656 | 779 | 131 | 8.7 | 324 | 21.2866 |  |  |  |  | 6973 | 291
741 | 171 | 25.1 | 5 | 609 | 788 | 113 | 8.4 | 324 | 21.2866 |  |  |  |  | 6974 | 291
618 | 146 | 25.2 | 4.6 | 500 | 752 | 96 | 8.8 | 327 | 21.2866 |  |  |  |  | 6975 | 291
439 | 119 | 24.9 | 3.7 | 348 | 676 | 78 | 9.7 | 333 | 21.2866 |  |  |  |  | 6976 | 291
139 | 113 | 24 | 3.7 | 170 | 321 | 96 | 9.6 | 337 | 21.2866 |  |  |  |  | 6977 | 291
0 | 6 | 22.8 | 4.2 | 8 | 0 | 8 | 9.5 | 360 | 21.2866 |  |  |  |  | 6978 | 291
0 | 0 | 22.1 | 2.7 | 0 | 0 | 0 | 11.3 | 365 | 21.2866 |  |  |  |  | 6979 | 291
0 | 0 | 21.4 | 1.5 | 0 | 0 | 0 | 10.4 | 359 | 21.2866 |  |  |  |  | 6980 | 291
0 | 0 | 20.7 | 1.2 | 0 | 0 | 0 | 10.1 | 354 | 21.2866 |  |  |  |  | 6981 | 291
0 | 0 | 19.9 | 1.3 | 0 | 0 | 0 | 10.6 | 353 | 21.2866 |  |  |  |  | 6982 | 291
0 | 0 | 19.2 | 1.7 | 0 | 0 | 0 | 10.3 | 349 | 21.2866 |  |  |  |  | 6983 | 291
0 | 0 | 18.5 | 1.4 | 0 | 0 | 0 | 10.7 | 348 | 21.2866 |  |  |  |  | 6984 | 291
0 | 0 | 17.9 | 1.3 | 0 | 0 | 0 | 10.7 | 345 | 21.1737 |  |  |  |  | 6985 | 292
0 | 0 | 17.3 | 0.8 | 0 | 0 | 0 | 10.3 | 340 | 21.1737 |  |  |  |  | 6986 | 292
0 | 0 | 16.6 | 1.4 | 0 | 0 | 0 | 11.1 | 341 | 21.1737 |  |  |  |  | 6987 | 292
0 | 0 | 16.3 | 1.4 | 0 | 0 | 0 | 10 | 334 | 21.1737 |  |  |  |  | 6988 | 292
0 | 0 | 16 | 0.8 | 0 | 0 | 0 | 10 | 332 | 21.1737 |  |  |  |  | 6989 | 292
0 | 0 | 15.7 | 1.7 | 0 | 0 | 0 | 9.5 | 328 | 21.1737 |  |  |  |  | 6990 | 292
0 | 1 | 15.7 | 2 | 2 | 0 | 2 | 9.5 | 326 | 21.1737 |  |  |  |  | 6991 | 292
149 | 69 | 16.9 | 2.7 | 114 | 419 | 46 | 9.7 | 327 | 21.1737 |  |  |  |  | 6992 | 292
295 | 133 | 18.3 | 4.4 | 269 | 506 | 95 | 10.6 | 330 | 21.1737 |  |  |  |  | 6993 | 292
375 | 212 | 19.6 | 5.3 | 403 | 487 | 164 | 10.4 | 329 | 21.1737 |  |  |  |  | 6994 | 292
484 | 254 | 20.9 | 5.9 | 514 | 533 | 194 | 10.1 | 329 | 21.1737 |  |  |  |  | 6995 | 292
690 | 247 | 22.2 | 5.9 | 635 | 701 | 171 | 10.6 | 328 | 21.1737 |  |  |  |  | 6996 | 292
695 | 241 | 23 | 6.8 | 633 | 698 | 166 | 11.2 | 332 | 21.1737 |  |  |  |  | 6997 | 292
525 | 258 | 23.5 | 7.6 | 545 | 559 | 196 | 12 | 340 | 21.1737 |  |  |  |  | 6998 | 292
342 | 250 | 23.5 | 8.2 | 419 | 416 | 198 | 12.2 | 345 | 21.1737 |  |  |  |  | 6999 | 292
112 | 201 | 23 | 8.2 | 253 | 172 | 186 | 12.6 | 352 | 21.1737 |  |  |  |  | 7000 | 292
68 | 99 | 22.1 | 6.7 | 120 | 156 | 85 | 12.2 | 354 | 21.1737 |  |  |  |  | 7001 | 292
0 | 4 | 21 | 4.2 | 6 | 0 | 6 | 13 | 375 | 21.1737 |  |  |  |  | 7002 | 292
0 | 0 | 20.7 | 3.7 | 0 | 0 | 0 | 13.9 | 377 | 21.1737 |  |  |  |  | 7003 | 292
0 | 0 | 20.3 | 2.9 | 0 | 0 | 0 | 15 | 379 | 21.1737 |  |  |  |  | 7004 | 292
0 | 0 | 19.9 | 2.9 | 0 | 0 | 0 | 15.3 | 379 | 21.1737 |  |  |  |  | 7005 | 292
0 | 0 | 19.5 | 1.9 | 0 | 0 | 0 | 14.8 | 374 | 21.1737 |  |  |  |  | 7006 | 292
0 | 0 | 19.2 | 1.9 | 0 | 0 | 0 | 16.1 | 378 | 21.1737 |  |  |  |  | 7007 | 292
0 | 0 | 18.8 | 0.8 | 0 | 0 | 0 | 15.9 | 375 | 21.1737 |  |  |  |  | 7008 | 292
0 | 0 | 18.6 | 0.3 | 0 | 0 | 0 | 15.6 | 372 | 21.0598 |  |  |  |  | 7009 | 293
0 | 0 | 18.4 | 0.3 | 0 | 0 | 0 | 16.4 | 374 | 21.0598 |  |  |  |  | 7010 | 293
0 | 0 | 18.2 | 0.7 | 0 | 0 | 0 | 16.8 | 374 | 21.0598 |  |  |  |  | 7011 | 293
0 | 0 | 18.1 | 1.4 | 0 | 0 | 0 | 17.4 | 375 | 21.0598 |  |  |  |  | 7012 | 293
0 | 0 | 18.1 | 0.5 | 0 | 0 | 0 | 17.3 | 372 | 21.0598 |  |  |  |  | 7013 | 293
0 | 0 | 18 | 1 | 0 | 0 | 0 | 17.7 | 372 | 21.0598 |  |  |  |  | 7014 | 293
0 | 0 | 18 | 0.7 | 0 | 0 | 0 | 17.6 | 371 | 21.0598 |  |  |  |  | 7015 | 293
66 | 68 | 19 | 0.4 | 86 | 184 | 57 | 16.9 | 368 | 21.0598 |  |  |  |  | 7016 | 293
202 | 149 | 20.4 | 1 | 233 | 345 | 116 | 17.1 | 364 | 21.0598 |  |  |  |  | 7017 | 293
327 | 218 | 22 | 1.5 | 377 | 424 | 170 | 16.1 | 359 | 21.0598 |  |  |  |  | 7018 | 293
402 | 284 | 23.4 | 2 | 486 | 443 | 222 | 15.2 | 356 | 21.0598 |  |  |  |  | 7019 | 293
427 | 327 | 24.6 | 3.7 | 542 | 434 | 257 | 14 | 352 | 21.0598 |  |  |  |  | 7020 | 293
406 | 320 | 25.4 | 4.8 | 540 | 408 | 269 | 13.3 | 351 | 21.0598 |  |  |  |  | 7021 | 293
371 | 294 | 25.9 | 4.2 | 494 | 395 | 248 | 12.9 | 351 | 21.0598 |  |  |  |  | 7022 | 293
324 | 238 | 26.1 | 4.4 | 411 | 395 | 203 | 12.9 | 352 | 21.0598 |  |  |  |  | 7023 | 293
241 | 172 | 25.8 | 2.3 | 279 | 371 | 135 | 12.8 | 355 | 21.0598 |  |  |  |  | 7024 | 293
86 | 102 | 25.1 | 3.3 | 130 | 200 | 86 | 14.1 | 364 | 21.0598 |  |  |  |  | 7025 | 293
0 | 4 | 24.1 | 3.1 | 6 | 0 | 6 | 14.1 | 384 | 21.0598 |  |  |  |  | 7026 | 293
0 | 0 | 23.5 | 3.5 | 0 | 0 | 0 | 15.2 | 387 | 21.0598 |  |  |  |  | 7027 | 293
0 | 0 | 23 | 3.1 | 0 | 0 | 0 | 15 | 384 | 21.0598 |  |  |  |  | 7028 | 293
0 | 0 | 22.5 | 2.9 | 0 | 0 | 0 | 14.7 | 381 | 21.0598 |  |  |  |  | 7029 | 293
0 | 0 | 22 | 2.9 | 0 | 0 | 0 | 14.9 | 379 | 21.0598 |  |  |  |  | 7030 | 293
0 | 0 | 21.5 | 3.3 | 0 | 0 | 0 | 14 | 373 | 21.0598 |  |  |  |  | 7031 | 293
0 | 0 | 21 | 2.9 | 0 | 0 | 0 | 13.6 | 370 | 21.0598 |  |  |  |  | 7032 | 293
0 | 0 | 20.4 | 2 | 0 | 0 | 0 | 14.5 | 371 | 20.945 |  |  |  |  | 7033 | 294
0 | 0 | 19.9 | 2.3 | 0 | 0 | 0 | 14.3 | 369 | 20.945 |  |  |  |  | 7034 | 294
0 | 0 | 19.3 | 3.7 | 0 | 0 | 0 | 13.1 | 361 | 20.945 |  |  |  |  | 7035 | 294
0 | 0 | 19 | 4.2 | 0 | 0 | 0 | 13.8 | 362 | 20.945 |  |  |  |  | 7036 | 294
0 | 0 | 18.7 | 3.7 | 0 | 0 | 0 | 12.8 | 357 | 20.945 |  |  |  |  | 7037 | 294
0 | 0 | 18.5 | 5.6 | 0 | 0 | 0 | 11.6 | 350 | 20.945 |  |  |  |  | 7038 | 294
0 | 0 | 18.5 | 7.5 | 0 | 0 | 0 | 12.8 | 354 | 20.945 |  |  |  |  | 7039 | 294
25 | 71 | 19.2 | 7.5 | 74 | 70 | 64 | 13 | 355 | 20.945 |  |  |  |  | 7040 | 294
103 | 168 | 20.4 | 6.2 | 213 | 177 | 154 | 13.3 | 351 | 20.945 |  |  |  |  | 7041 | 294
268 | 216 | 21.6 | 5.9 | 352 | 347 | 184 | 13.6 | 350 | 20.945 |  |  |  |  | 7042 | 294
335 | 279 | 22.8 | 6.7 | 454 | 369 | 236 | 13 | 348 | 20.945 |  |  |  |  | 7043 | 294
290 | 339 | 23.7 | 6.7 | 479 | 294 | 287 | 12.4 | 348 | 20.945 |  |  |  |  | 7044 | 294
313 | 340 | 24.3 | 5.9 | 495 | 315 | 287 | 11.1 | 344 | 20.945 |  |  |  |  | 7045 | 294
224 | 318 | 24.7 | 5.9 | 435 | 239 | 289 | 11.2 | 346 | 20.945 |  |  |  |  | 7046 | 294
128 | 294 | 24.7 | 6.5 | 349 | 156 | 267 | 10.8 | 346 | 20.945 |  |  |  |  | 7047 | 294
83 | 194 | 24.4 | 4.4 | 228 | 128 | 179 | 11 | 350 | 20.945 |  |  |  |  | 7048 | 294
32 | 88 | 23.7 | 3.7 | 97 | 74 | 81 | 11.4 | 357 | 20.945 |  |  |  |  | 7049 | 294
0 | 1 | 22.9 | 2.5 | 2 | 0 | 2 | 12.7 | 381 | 20.945 |  |  |  |  | 7050 | 294
0 | 0 | 22.3 | 4 | 0 | 0 | 0 | 13.4 | 383 | 20.945 |  |  |  |  | 7051 | 294
0 | 0 | 21.8 | 3.1 | 0 | 0 | 0 | 13.1 | 380 | 20.945 |  |  |  |  | 7052 | 294
0 | 0 | 21.3 | 2.7 | 0 | 0 | 0 | 14.2 | 383 | 20.945 |  |  |  |  | 7053 | 294
0 | 0 | 20.8 | 1.6 | 0 | 0 | 0 | 14.6 | 383 | 20.945 |  |  |  |  | 7054 | 294
0 | 0 | 20.2 | 1.4 | 0 | 0 | 0 | 14.7 | 382 | 20.945 |  |  |  |  | 7055 | 294
0 | 0 | 19.7 | 2.3 | 0 | 0 | 0 | 14.8 | 381 | 20.945 |  |  |  |  | 7056 | 294
0 | 0 | 18.9 | 5.1 | 0 | 0 | 0 | 16.2 | 385 | 20.8292 |  |  |  |  | 7057 | 295
0 | 0 | 18.4 | 5.3 | 0 | 0 | 0 | 16.4 | 384 | 20.8292 |  |  |  |  | 7058 | 295
0 | 0 | 18.2 | 6.7 | 0 | 0 | 0 | 16.1 | 382 | 20.8292 |  |  |  |  | 7059 | 295
0 | 0 | 17.5 | 7.2 | 0 | 0 | 0 | 15.5 | 377 | 20.8292 |  |  |  |  | 7060 | 295
0 | 0 | 16 | 8.2 | 0 | 0 | 0 | 15.6 | 374 | 20.8292 |  |  |  |  | 7061 | 295
0 | 0 | 16.8 | 7.5 | 0 | 0 | 0 | 16.2 | 378 | 20.8292 |  |  |  |  | 7062 | 295
0 | 0 | 17.6 | 8 | 0 | 0 | 0 | 16 | 378 | 20.8292 |  |  |  |  | 7063 | 295
0 | 28 | 18 | 9.6 | 35 | 0 | 35 | 15 | 374 | 20.8292 |  |  |  |  | 7064 | 295
0 | 81 | 18.5 | 10.4 | 94 | 0 | 94 | 15 | 372 | 20.8292 |  |  |  |  | 7065 | 295
1 | 134 | 19 | 11 | 153 | 0 | 152 | 15.5 | 373 | 20.8292 |  |  |  |  | 7066 | 295
4 | 171 | 19.5 | 11.8 | 195 | 5 | 192 | 15.9 | 375 | 20.8292 |  |  |  |  | 7067 | 295
7 | 199 | 19.9 | 11.4 | 227 | 8 | 222 | 16.3 | 377 | 20.8292 |  |  |  |  | 7068 | 295
9 | 207 | 20.2 | 14 | 236 | 9 | 230 | 16.6 | 378 | 20.8292 |  |  |  |  | 7069 | 295
7 | 187 | 20.4 | 14 | 214 | 7 | 209 | 16.7 | 379 | 20.8292 |  |  |  |  | 7070 | 295
2 | 150 | 20.3 | 16.6 | 171 | 3 | 169 | 16.7 | 380 | 20.8292 |  |  |  |  | 7071 | 295
0 | 104 | 20.3 | 10.7 | 118 | 0 | 118 | 16.6 | 381 | 20.8292 |  |  |  |  | 7072 | 295
0 | 46 | 20 | 11.4 | 55 | 0 | 55 | 13.2 | 368 | 20.8292 |  |  |  |  | 7073 | 295
0 | 1 | 19.6 | 9 | 2 | 0 | 2 | 16 | 390 | 20.8292 |  |  |  |  | 7074 | 295
0 | 0 | 19.2 | 9.6 | 0 | 0 | 0 | 15.6 | 387 | 20.8292 |  |  |  |  | 7075 | 295
0 | 0 | 18.7 | 9.6 | 0 | 0 | 0 | 15.9 | 387 | 20.8292 |  |  |  |  | 7076 | 295
0 | 0 | 18.5 | 8.7 | 0 | 0 | 0 | 15 | 383 | 20.8292 |  |  |  |  | 7077 | 295
0 | 0 | 18.2 | 9.6 | 0 | 0 | 0 | 14.6 | 381 | 20.8292 |  |  |  |  | 7078 | 295
0 | 0 | 17.9 | 8.4 | 0 | 0 | 0 | 14.4 | 379 | 20.8292 |  |  |  |  | 7079 | 295
0 | 0 | 17.6 | 9.3 | 0 | 0 | 0 | 14.1 | 377 | 20.8292 |  |  |  |  | 7080 | 295
0 | 0 | 17.2 | 9 | 0 | 0 | 0 | 14.5 | 378 | 20.7126 |  |  |  |  | 7081 | 296
0 | 0 | 16.8 | 8 | 0 | 0 | 0 | 14.1 | 376 | 20.7126 |  |  |  |  | 7082 | 296
0 | 0 | 17 | 7.8 | 0 | 0 | 0 | 13.5 | 373 | 20.7126 |  |  |  |  | 7083 | 296
0 | 0 | 16.9 | 6.7 | 0 | 0 | 0 | 14.2 | 376 | 20.7126 |  |  |  |  | 7084 | 296
0 | 0 | 16.8 | 6.7 | 0 | 0 | 0 | 14.1 | 376 | 20.7126 |  |  |  |  | 7085 | 296
0 | 0 | 16.7 | 8 | 0 | 0 | 0 | 13.2 | 371 | 20.7126 |  |  |  |  | 7086 | 296
0 | 0 | 16.7 | 7.2 | 0 | 0 | 0 | 13.2 | 372 | 20.7126 |  |  |  |  | 7087 | 296
0 | 8 | 16.9 | 8 | 11 | 0 | 11 | 14.2 | 376 | 20.7126 |  |  |  |  | 7088 | 296
0 | 45 | 17.3 | 6.2 | 55 | 0 | 55 | 13.7 | 370 | 20.7126 |  |  |  |  | 7089 | 296
0 | 94 | 17.8 | 5.1 | 111 | 0 | 111 | 14.2 | 370 | 20.7126 |  |  |  |  | 7090 | 296
0 | 143 | 18.3 | 2.9 | 164 | 0 | 164 | 10.9 | 354 | 20.7126 |  |  |  |  | 7091 | 296
0 | 77 | 18.4 | 4 | 92 | 0 | 92 | 9.2 | 354 | 20.7126 |  |  |  |  | 7092 | 296
0 | 134 | 18.6 | 5.1 | 156 | 0 | 156 | 9.5 | 351 | 20.7126 |  |  |  |  | 7093 | 296
264 | 311 | 19.6 | 4.2 | 434 | 281 | 263 | 9.5 | 330 | 20.7126 |  |  |  |  | 7094 | 296
52 | 229 | 19.9 | 4 | 259 | 64 | 227 | 9.2 | 339 | 20.7126 |  |  |  |  | 7095 | 296
45 | 167 | 19.9 | 2.5 | 192 | 69 | 166 | 12.7 | 354 | 20.7126 |  |  |  |  | 7096 | 296
13 | 72 | 19.8 | 4.4 | 80 | 29 | 74 | 9.2 | 345 | 20.7126 |  |  |  |  | 7097 | 296
0 | 2 | 19.4 | 3.7 | 2 | 0 | 2 | 9.8 | 361 | 20.7126 |  |  |  |  | 7098 | 296
0 | 0 | 19.1 | 3.7 | 0 | 0 | 0 | 9.3 | 358 | 20.7126 |  |  |  |  | 7099 | 296
0 | 0 | 18.9 | 1.7 | 0 | 0 | 0 | 9.5 | 357 | 20.7126 |  |  |  |  | 7100 | 296
0 | 0 | 18.6 | 1.3 | 0 | 0 | 0 | 10.5 | 360 | 20.7126 |  |  |  |  | 7101 | 296
0 | 0 | 18.4 | 1.5 | 0 | 0 | 0 | 11.2 | 362 | 20.7126 |  |  |  |  | 7102 | 296
0 | 0 | 18 | 1.3 | 0 | 0 | 0 | 14.4 | 374 | 20.7126 |  |  |  |  | 7103 | 296
0 | 0 | 16.8 | 1 | 0 | 0 | 0 | 14.9 | 373 | 20.7126 |  |  |  |  | 7104 | 296
0 | 0 | 17.6 | 1 | 0 | 0 | 0 | 14.9 | 373 | 20.595 |  |  |  |  | 7105 | 297
0 | 0 | 17.3 | 0.9 | 0 | 0 | 0 | 13.8 | 367 | 20.595 |  |  |  |  | 7106 | 297
0 | 0 | 17 | 1.4 | 0 | 0 | 0 | 14.3 | 367 | 20.595 |  |  |  |  | 7107 | 297
0 | 0 | 16.9 | 2.5 | 0 | 0 | 0 | 14.2 | 366 | 20.595 |  |  |  |  | 7108 | 297
0 | 0 | 16.7 | 2.1 | 0 | 0 | 0 | 14 | 364 | 20.595 |  |  |  |  | 7109 | 297
0 | 0 | 16.6 | 2.5 | 0 | 0 | 0 | 13.9 | 362 | 20.595 |  |  |  |  | 7110 | 297
0 | 0 | 16.6 | 2.7 | 0 | 0 | 0 | 13.9 | 361 | 20.595 |  |  |  |  | 7111 | 297
6 | 50 | 17.2 | 3.1 | 53 | 16 | 51 | 14.4 | 363 | 20.595 |  |  |  |  | 7112 | 297
22 | 136 | 18 | 3.5 | 148 | 37 | 136 | 14.5 | 360 | 20.595 |  |  |  |  | 7113 | 297
38 | 214 | 18.8 | 5.3 | 235 | 50 | 211 | 15.3 | 363 | 20.595 |  |  |  |  | 7114 | 297
25 | 237 | 19.5 | 5.3 | 271 | 29 | 255 | 15.9 | 369 | 20.595 |  |  |  |  | 7115 | 297
27 | 261 | 20 | 5.6 | 298 | 27 | 281 | 16.4 | 372 | 20.595 |  |  |  |  | 7116 | 297
14 | 233 | 20.3 | 6.7 | 264 | 14 | 254 | 13.1 | 361 | 20.595 |  |  |  |  | 7117 | 297
16 | 217 | 20.5 | 8.2 | 248 | 17 | 237 | 10.5 | 350 | 20.595 |  |  |  |  | 7118 | 297
11 | 178 | 20.5 | 8.7 | 203 | 14 | 196 | 11 | 353 | 20.595 |  |  |  |  | 7119 | 297
2 | 117 | 20.3 | 9 | 132 | 4 | 131 | 9.7 | 349 | 20.595 |  |  |  |  | 7120 | 297
0 | 52 | 19.9 | 7.8 | 60 | 0 | 60 | 10.4 | 354 | 20.595 |  |  |  |  | 7121 | 297
0 | 1 | 19.4 | 8 | 1 | 0 | 1 | 10.4 | 365 | 20.595 |  |  |  |  | 7122 | 297
0 | 0 | 19 | 6.7 | 0 | 0 | 0 | 11.5 | 369 | 20.595 |  |  |  |  | 7123 | 297
0 | 0 | 18.7 | 7 | 0 | 0 | 0 | 10 | 362 | 20.595 |  |  |  |  | 7124 | 297
0 | 0 | 18.4 | 5.9 | 0 | 0 | 0 | 10.4 | 363 | 20.595 |  |  |  |  | 7125 | 297
0 | 0 | 18.1 | 5.9 | 0 | 0 | 0 | 10.4 | 363 | 20.595 |  |  |  |  | 7126 | 297
0 | 0 | 17.7 | 6.2 | 0 | 0 | 0 | 10.5 | 363 | 20.595 |  |  |  |  | 7127 | 297
0 | 0 | 17.4 | 7.2 | 0 | 0 | 0 | 11.2 | 365 | 20.595 |  |  |  |  | 7128 | 297
0 | 0 | 16.9 | 7.2 | 0 | 0 | 0 | 13.4 | 374 | 20.4767 |  |  |  |  | 7129 | 298
0 | 0 | 16.9 | 7 | 0 | 0 | 0 | 14.2 | 377 | 20.4767 |  |  |  |  | 7130 | 298
0 | 0 | 16.6 | 5.9 | 0 | 0 | 0 | 13.9 | 375 | 20.4767 |  |  |  |  | 7131 | 298
0 | 0 | 16.5 | 7 | 0 | 0 | 0 | 13.8 | 375 | 20.4767 |  |  |  |  | 7132 | 298
0 | 0 | 16.4 | 5.4 | 0 | 0 | 0 | 13.7 | 374 | 20.4767 |  |  |  |  | 7133 | 298
0 | 0 | 16.4 | 3.5 | 0 | 0 | 0 | 13.7 | 374 | 20.4767 |  |  |  |  | 7134 | 298
0 | 0 | 16.4 | 3.1 | 0 | 0 | 0 | 13.7 | 374 | 20.4767 |  |  |  |  | 7135 | 298
0 | 5 | 16.5 | 3.7 | 8 | 0 | 8 | 13 | 371 | 20.4767 |  |  |  |  | 7136 | 298
0 | 22 | 16.7 | 2.3 | 28 | 0 | 28 | 13.2 | 371 | 20.4767 |  |  |  |  | 7137 | 298
0 | 50 | 17 | 2 | 61 | 0 | 61 | 9.9 | 355 | 20.4767 |  |  |  |  | 7138 | 298
0 | 64 | 17.2 | 1.9 | 77 | 0 | 77 | 13.3 | 370 | 20.4767 |  |  |  |  | 7139 | 298
0 | 71 | 16.9 | 2.1 | 86 | 0 | 86 | 14.2 | 373 | 20.4767 |  |  |  |  | 7140 | 298
0 | 85 | 17.7 | 2.7 | 101 | 0 | 101 | 14.2 | 373 | 20.4767 |  |  |  |  | 7141 | 298
371 | 303 | 18.9 | 1.9 | 490 | 397 | 253 | 15.4 | 348 | 20.4767 |  |  |  |  | 7142 | 298
328 | 244 | 19.7 | 2.1 | 391 | 400 | 190 | 12.1 | 338 | 20.4767 |  |  |  |  | 7143 | 298
259 | 158 | 20 | 2.7 | 267 | 401 | 120 | 8.6 | 327 | 20.4767 |  |  |  |  | 7144 | 298
85 | 93 | 19.9 | 2.9 | 115 | 196 | 76 | 8.9 | 334 | 20.4767 |  |  |  |  | 7145 | 298
0 | 2 | 19.5 | 4.4 | 3 | 0 | 3 | 8.2 | 352 | 20.4767 |  |  |  |  | 7146 | 298
0 | 0 | 19 | 5 | 0 | 0 | 0 | 8.2 | 350 | 20.4767 |  |  |  |  | 7147 | 298
0 | 0 | 18.5 | 3.3 | 0 | 0 | 0 | 8.1 | 349 | 20.4767 |  |  |  |  | 7148 | 298
0 | 0 | 18 | 3.1 | 0 | 0 | 0 | 7.3 | 344 | 20.4767 |  |  |  |  | 7149 | 298
0 | 0 | 17.4 | 2.9 | 0 | 0 | 0 | 7.6 | 344 | 20.4767 |  |  |  |  | 7150 | 298
0 | 0 | 16.9 | 2.9 | 0 | 0 | 0 | 7.5 | 342 | 20.4767 |  |  |  |  | 7151 | 298
0 | 0 | 16.4 | 2.9 | 0 | 0 | 0 | 7.2 | 339 | 20.4767 |  |  |  |  | 7152 | 298
0 | 0 | 15.7 | 2.5 | 0 | 0 | 0 | 7.8 | 340 | 20.3575 |  |  |  |  | 7153 | 299
0 | 0 | 14.9 | 3.5 | 0 | 0 | 0 | 7.7 | 338 | 20.3575 |  |  |  |  | 7154 | 299
0 | 0 | 14.1 | 2.3 | 0 | 0 | 0 | 8 | 337 | 20.3575 |  |  |  |  | 7155 | 299
0 | 0 | 13.7 | 2.7 | 0 | 0 | 0 | 6.8 | 331 | 20.3575 |  |  |  |  | 7156 | 299
0 | 0 | 13.3 | 4.2 | 0 | 0 | 0 | 7.1 | 330 | 20.3575 |  |  |  |  | 7157 | 299
0 | 0 | 13 | 3.5 | 0 | 0 | 0 | 7 | 329 | 20.3575 |  |  |  |  | 7158 | 299
0 | 0 | 12.9 | 2.7 | 0 | 0 | 0 | 7 | 328 | 20.3575 |  |  |  |  | 7159 | 299
0 | 36 | 13.3 | 2.5 | 42 | 0 | 42 | 7.4 | 330 | 20.3575 |  |  |  |  | 7160 | 299
16 | 125 | 13.9 | 1.7 | 143 | 26 | 134 | 8.3 | 328 | 20.3575 |  |  |  |  | 7161 | 299
38 | 211 | 14.6 | 2.3 | 230 | 50 | 207 | 8.4 | 328 | 20.3575 |  |  |  |  | 7162 | 299
56 | 281 | 15.3 | 2.1 | 308 | 62 | 273 | 8.1 | 326 | 20.3575 |  |  |  |  | 7163 | 299
72 | 307 | 15.8 | 3.5 | 343 | 73 | 297 | 8.7 | 329 | 20.3575 |  |  |  |  | 7164 | 299
69 | 297 | 16.2 | 3.7 | 333 | 69 | 289 | 8.6 | 330 | 20.3575 |  |  |  |  | 7165 | 299
41 | 277 | 16.3 | 3.5 | 297 | 43 | 271 | 7.4 | 327 | 20.3575 |  |  |  |  | 7166 | 299
27 | 219 | 16.3 | 2.7 | 233 | 32 | 217 | 6.8 | 325 | 20.3575 |  |  |  |  | 7167 | 299
17 | 135 | 16.1 | 2.1 | 156 | 25 | 147 | 6.3 | 324 | 20.3575 |  |  |  |  | 7168 | 299
4 | 61 | 15.7 | 2.5 | 69 | 11 | 67 | 7.1 | 330 | 20.3575 |  |  |  |  | 7169 | 299
0 | 1 | 15.2 | 2.5 | 1 | 0 | 1 | 6.6 | 342 | 20.3575 |  |  |  |  | 7170 | 299
0 | 0 | 14.7 | 3.1 | 0 | 0 | 0 | 6.2 | 337 | 20.3575 |  |  |  |  | 7171 | 299
0 | 0 | 14.2 | 1.2 | 0 | 0 | 0 | 6.8 | 337 | 20.3575 |  |  |  |  | 7172 | 299
0 | 0 | 13.7 | 2 | 0 | 0 | 0 | 6.4 | 332 | 20.3575 |  |  |  |  | 7173 | 299
0 | 0 | 13.3 | 1.7 | 0 | 0 | 0 | 6.6 | 330 | 20.3575 |  |  |  |  | 7174 | 299
0 | 0 | 12.8 | 1.3 | 0 | 0 | 0 | 7.2 | 330 | 20.3575 |  |  |  |  | 7175 | 299
0 | 0 | 12.3 | 0.9 | 0 | 0 | 0 | 7 | 326 | 20.3575 |  |  |  |  | 7176 | 299
0 | 0 | 12.1 | 0.6 | 0 | 0 | 0 | 5.8 | 319 | 20.2376 |  |  |  |  | 7177 | 300
0 | 0 | 11.8 | 0.5 | 0 | 0 | 0 | 6.4 | 319 | 20.2376 |  |  |  |  | 7178 | 300
0 | 0 | 11.6 | 1 | 0 | 0 | 0 | 6.8 | 319 | 20.2376 |  |  |  |  | 7179 | 300
0 | 0 | 11.4 | 1.6 | 0 | 0 | 0 | 6.2 | 314 | 20.2376 |  |  |  |  | 7180 | 300
0 | 0 | 11.3 | 0.8 | 0 | 0 | 0 | 6.7 | 314 | 20.2376 |  |  |  |  | 7181 | 300
0 | 0 | 11.2 | 1 | 0 | 0 | 0 | 7.5 | 315 | 20.2376 |  |  |  |  | 7182 | 300
0 | 0 | 11.3 | 1.9 | 0 | 0 | 0 | 8.8 | 319 | 20.2376 |  |  |  |  | 7183 | 300
135 | 63 | 12.3 | 1.2 | 89 | 373 | 39 | 9 | 319 | 20.2376 |  |  |  |  | 7184 | 300
395 | 92 | 13.9 | 1.5 | 267 | 672 | 58 | 9.3 | 314 | 20.2376 |  |  |  |  | 7185 | 300
628 | 98 | 15.7 | 2.1 | 435 | 813 | 62 | 7.8 | 307 | 20.2376 |  |  |  |  | 7186 | 300
764 | 121 | 17.3 | 1.9 | 554 | 843 | 78 | 8.1 | 310 | 20.2376 |  |  |  |  | 7187 | 300
854 | 130 | 18.7 | 1.7 | 627 | 870 | 84 | 7.8 | 310 | 20.2376 |  |  |  |  | 7188 | 300
862 | 133 | 19.7 | 2.5 | 636 | 869 | 86 | 7.4 | 309 | 20.2376 |  |  |  |  | 7189 | 300
827 | 114 | 20.3 | 2.7 | 591 | 885 | 71 | 6.7 | 308 | 20.2376 |  |  |  |  | 7190 | 300
690 | 99 | 20.5 | 2.5 | 479 | 845 | 62 | 7.2 | 312 | 20.2376 |  |  |  |  | 7191 | 300
470 | 96 | 20.2 | 1.5 | 319 | 729 | 59 | 7.5 | 316 | 20.2376 |  |  |  |  | 7192 | 300
127 | 110 | 19.3 | 1.5 | 138 | 295 | 83 | 7.5 | 321 | 20.2376 |  |  |  |  | 7193 | 300
0 | 2 | 18.1 | 1.9 | 3 | 0 | 3 | 7.9 | 348 | 20.2376 |  |  |  |  | 7194 | 300
0 | 0 | 17.5 | 1.3 | 0 | 0 | 0 | 9 | 350 | 20.2376 |  |  |  |  | 7195 | 300
0 | 0 | 16.9 | 1.1 | 0 | 0 | 0 | 8.7 | 346 | 20.2376 |  |  |  |  | 7196 | 300
0 | 0 | 16.3 | 0.7 | 0 | 0 | 0 | 8.6 | 343 | 20.2376 |  |  |  |  | 7197 | 300
0 | 0 | 15.7 | 0.3 | 0 | 0 | 0 | 8.2 | 338 | 20.2376 |  |  |  |  | 7198 | 300
0 | 0 | 15.1 | 0.2 | 0 | 0 | 0 | 8.7 | 338 | 20.2376 |  |  |  |  | 7199 | 300
0 | 0 | 14.5 | 0.7 | 0 | 0 | 0 | 8.4 | 334 | 20.2376 |  |  |  |  | 7200 | 300
0 | 0 | 13.9 | 0.6 | 0 | 0 | 0 | 8.6 | 332 | 20.117 |  |  |  |  | 7201 | 301
0 | 0 | 13.1 | 0.8 | 0 | 0 | 0 | 8.3 | 328 | 20.117 |  |  |  |  | 7202 | 301
0 | 0 | 12.3 | 1.4 | 0 | 0 | 0 | 7.4 | 322 | 20.117 |  |  |  |  | 7203 | 301
0 | 0 | 11.9 | 0.5 | 0 | 0 | 0 | 6.9 | 317 | 20.117 |  |  |  |  | 7204 | 301
0 | 0 | 11.4 | 0.4 | 0 | 0 | 0 | 7.3 | 316 | 20.117 |  |  |  |  | 7205 | 301
0 | 0 | 11.1 | 0.1 | 0 | 0 | 0 | 8.3 | 318 | 20.117 |  |  |  |  | 7206 | 301
0 | 0 | 10.9 | 0.2 | 0 | 0 | 0 | 8.4 | 317 | 20.117 |  |  |  |  | 7207 | 301
127 | 63 | 11.5 | 0.5 | 84 | 351 | 38 | 7.6 | 313 | 20.117 |  |  |  |  | 7208 | 301
362 | 103 | 12.5 | 0.6 | 254 | 616 | 65 | 7.3 | 306 | 20.117 |  |  |  |  | 7209 | 301
592 | 118 | 13.6 | 0.9 | 420 | 766 | 72 | 7.6 | 304 | 20.117 |  |  |  |  | 7210 | 301
751 | 135 | 14.6 | 1.1 | 546 | 829 | 82 | 6.5 | 300 | 20.117 |  |  |  |  | 7211 | 301
832 | 138 | 15.4 | 1.9 | 616 | 848 | 90 | 7.7 | 305 | 20.117 |  |  |  |  | 7212 | 301
845 | 139 | 16 | 2 | 626 | 853 | 91 | 7 | 303 | 20.117 |  |  |  |  | 7213 | 301
784 | 129 | 16.3 | 2.5 | 573 | 839 | 84 | 6.7 | 303 | 20.117 |  |  |  |  | 7214 | 301
650 | 121 | 16.3 | 3.1 | 463 | 797 | 73 | 6.7 | 304 | 20.117 |  |  |  |  | 7215 | 301
442 | 103 | 15.9 | 3.3 | 307 | 685 | 65 | 6.8 | 307 | 20.117 |  |  |  |  | 7216 | 301
117 | 102 | 15.1 | 2.3 | 131 | 271 | 81 | 7.3 | 314 | 20.117 |  |  |  |  | 7217 | 301
0 | 2 | 14.2 | 1.2 | 3 | 0 | 3 | 6.4 | 335 | 20.117 |  |  |  |  | 7218 | 301
0 | 0 | 13.8 | 1.6 | 0 | 0 | 0 | 6.9 | 335 | 20.117 |  |  |  |  | 7219 | 301
0 | 0 | 13.3 | 1.7 | 0 | 0 | 0 | 6.6 | 331 | 20.117 |  |  |  |  | 7220 | 301
0 | 0 | 12.9 | 0.9 | 0 | 0 | 0 | 5.8 | 326 | 20.117 |  |  |  |  | 7221 | 301
0 | 0 | 12.5 | 0.7 | 0 | 0 | 0 | 5.8 | 324 | 20.117 |  |  |  |  | 7222 | 301
0 | 0 | 12 | 0.9 | 0 | 0 | 0 | 6.8 | 326 | 20.117 |  |  |  |  | 7223 | 301
0 | 0 | 11.6 | 0.7 | 0 | 0 | 0 | 6.2 | 321 | 20.117 |  |  |  |  | 7224 | 301
0 | 0 | 11.8 | 0.8 | 0 | 0 | 0 | 5.4 | 316 | 19.9957 |  |  |  |  | 7225 | 302
0 | 0 | 12 | 0.4 | 0 | 0 | 0 | 6 | 318 | 19.9957 |  |  |  |  | 7226 | 302
0 | 0 | 12.2 | 0.8 | 0 | 0 | 0 | 6.3 | 318 | 19.9957 |  |  |  |  | 7227 | 302
0 | 0 | 12.3 | 0.5 | 0 | 0 | 0 | 6.2 | 316 | 19.9957 |  |  |  |  | 7228 | 302
0 | 0 | 12.4 | 0 | 0 | 0 | 0 | 7.1 | 319 | 19.9957 |  |  |  |  | 7229 | 302
0 | 0 | 12.5 | 0.5 | 0 | 0 | 0 | 6.3 | 314 | 19.9957 |  |  |  |  | 7230 | 302
0 | 0 | 12.6 | 0.6 | 0 | 0 | 0 | 6.6 | 314 | 19.9957 |  |  |  |  | 7231 | 302
102 | 63 | 13.5 | 0.7 | 76 | 278 | 41 | 6.2 | 312 | 19.9957 |  |  |  |  | 7232 | 302
315 | 116 | 15.2 | 0.5 | 239 | 538 | 76 | 7 | 310 | 19.9957 |  |  |  |  | 7233 | 302
508 | 152 | 17 | 0.9 | 395 | 658 | 99 | 5.8 | 305 | 19.9957 |  |  |  |  | 7234 | 302
641 | 183 | 18.6 | 1.2 | 512 | 707 | 118 | 5.7 | 305 | 19.9957 |  |  |  |  | 7235 | 302
734 | 196 | 20 | 2.1 | 585 | 749 | 124 | 6.3 | 308 | 19.9957 |  |  |  |  | 7236 | 302
688 | 222 | 21 | 2.3 | 579 | 696 | 146 | 6.7 | 312 | 19.9957 |  |  |  |  | 7237 | 302
642 | 205 | 21.6 | 1.7 | 533 | 687 | 136 | 7.3 | 316 | 19.9957 |  |  |  |  | 7238 | 302
457 | 196 | 21.8 | 1.5 | 408 | 561 | 136 | 7.3 | 320 | 19.9957 |  |  |  |  | 7239 | 302
314 | 136 | 21.4 | 1.5 | 268 | 486 | 99 | 8.4 | 327 | 19.9957 |  |  |  |  | 7240 | 302
119 | 83 | 20.5 | 1.1 | 107 | 275 | 58 | 9 | 335 | 19.9957 |  |  |  |  | 7241 | 302
0 | 1 | 19.4 | 1.5 | 1 | 0 | 1 | 9.8 | 337 | 19.9957 |  |  |  |  | 7242 | 302
0 | 0 | 19.1 | 1.9 | 0 | 0 | 0 | 10.8 | 342 | 19.9957 |  |  |  |  | 7243 | 302
0 | 0 | 18.8 | 1.5 | 0 | 0 | 0 | 11.2 | 344 | 19.9957 |  |  |  |  | 7244 | 302
0 | 0 | 18.6 | 0.8 | 0 | 0 | 0 | 12 | 348 | 19.9957 |  |  |  |  | 7245 | 302
0 | 0 | 18.3 | 0.9 | 0 | 0 | 0 | 12.9 | 352 | 19.9957 |  |  |  |  | 7246 | 302
0 | 0 | 18.1 | 1.3 | 0 | 0 | 0 | 12.8 | 352 | 19.9957 |  |  |  |  | 7247 | 302
0 | 0 | 17.8 | 1 | 0 | 0 | 0 | 12.4 | 351 | 19.9957 |  |  |  |  | 7248 | 302
0 | 0 | 17.4 | 1 | 0 | 0 | 0 | 12.5 | 351 | 19.8737 |  |  |  |  | 7249 | 303
0 | 0 | 16.9 | 1.5 | 0 | 0 | 0 | 12 | 349 | 19.8737 |  |  |  |  | 7250 | 303
0 | 0 | 16.5 | 2.7 | 0 | 0 | 0 | 12.4 | 351 | 19.8737 |  |  |  |  | 7251 | 303
0 | 0 | 16.3 | 2.7 | 0 | 0 | 0 | 12.3 | 351 | 19.8737 |  |  |  |  | 7252 | 303
0 | 0 | 16 | 4.2 | 0 | 0 | 0 | 12.3 | 351 | 19.8737 |  |  |  |  | 7253 | 303
0 | 0 | 15.9 | 4.2 | 0 | 0 | 0 | 12.9 | 355 | 19.8737 |  |  |  |  | 7254 | 303
0 | 0 | 15.9 | 3.5 | 0 | 0 | 0 | 12.9 | 356 | 19.8737 |  |  |  |  | 7255 | 303
0 | 36 | 16.3 | 4 | 40 | 0 | 40 | 12.9 | 357 | 19.8737 |  |  |  |  | 7256 | 303
30 | 128 | 17.1 | 3.1 | 141 | 52 | 125 | 12 | 348 | 19.8737 |  |  |  |  | 7257 | 303
24 | 206 | 17.9 | 2 | 215 | 32 | 201 | 12 | 349 | 19.8737 |  |  |  |  | 7258 | 303
81 | 282 | 18.7 | 2 | 319 | 89 | 270 | 12.2 | 347 | 19.8737 |  |  |  |  | 7259 | 303
149 | 330 | 19.5 | 1.5 | 387 | 153 | 294 | 13.6 | 351 | 19.8737 |  |  |  |  | 7260 | 303
103 | 305 | 20 | 2.1 | 357 | 104 | 293 | 13.6 | 355 | 19.8737 |  |  |  |  | 7261 | 303
175 | 304 | 20.5 | 1.2 | 379 | 188 | 271 | 13.8 | 352 | 19.8737 |  |  |  |  | 7262 | 303
85 | 241 | 20.6 | 0.9 | 281 | 103 | 232 | 13.7 | 356 | 19.8737 |  |  |  |  | 7263 | 303
37 | 151 | 20.3 | 0.9 | 168 | 58 | 148 | 13.7 | 360 | 19.8737 |  |  |  |  | 7264 | 303
0 | 54 | 19.8 | 1.7 | 60 | 0 | 60 | 13.7 | 366 | 19.8737 |  |  |  |  | 7265 | 303
0 | 1 | 19.2 | 2.3 | 1 | 0 | 1 | 12.9 | 361 | 19.8737 |  |  |  |  | 7266 | 303
0 | 0 | 18.7 | 3.7 | 0 | 0 | 0 | 12.4 | 358 | 19.8737 |  |  |  |  | 7267 | 303
0 | 0 | 18.2 | 4.8 | 0 | 0 | 0 | 11.7 | 354 | 19.8737 |  |  |  |  | 7268 | 303
0 | 0 | 17.8 | 6.5 | 0 | 0 | 0 | 11.4 | 352 | 19.8737 |  |  |  |  | 7269 | 303
0 | 0 | 17.3 | 6.5 | 0 | 0 | 0 | 10.6 | 348 | 19.8737 |  |  |  |  | 7270 | 303
0 | 0 | 16.8 | 5.9 | 0 | 0 | 0 | 9.6 | 343 | 19.8737 |  |  |  |  | 7271 | 303
0 | 0 | 16.4 | 6.7 | 0 | 0 | 0 | 8.4 | 336 | 19.8737 |  |  |  |  | 7272 | 303
0 | 0 | 15.9 | 7.5 | 0 | 0 | 0 | 8.4 | 335 | 19.7511 |  |  |  |  | 7273 | 304
0 | 0 | 15.5 | 6.2 | 0 | 0 | 0 | 8.4 | 335 | 19.7511 |  |  |  |  | 7274 | 304
0 | 0 | 15.1 | 5.4 | 0 | 0 | 0 | 8.4 | 334 | 19.7511 |  |  |  |  | 7275 | 304
0 | 0 | 14.8 | 4.8 | 0 | 0 | 0 | 8.1 | 332 | 19.7511 |  |  |  |  | 7276 | 304
0 | 0 | 14.6 | 4.6 | 0 | 0 | 0 | 8 | 331 | 19.7511 |  |  |  |  | 7277 | 304
0 | 0 | 14.5 | 4.4 | 0 | 0 | 0 | 7.4 | 328 | 19.7511 |  |  |  |  | 7278 | 304
0 | 0 | 14.5 | 4.8 | 0 | 0 | 0 | 7.4 | 328 | 19.7511 |  |  |  |  | 7279 | 304
16 | 49 | 15 | 4.4 | 47 | 45 | 42 | 7.3 | 328 | 19.7511 |  |  |  |  | 7280 | 304
0 | 48 | 15.2 | 4.6 | 58 | 0 | 58 | 6.7 | 335 | 19.7511 |  |  |  |  | 7281 | 304
164 | 213 | 16.3 | 2.9 | 286 | 213 | 191 | 6.9 | 318 | 19.7511 |  |  |  |  | 7282 | 304
148 | 316 | 17.3 | 3.3 | 370 | 164 | 280 | 8.3 | 324 | 19.7511 |  |  |  |  | 7283 | 304
382 | 306 | 18.4 | 3.1 | 488 | 389 | 252 | 8.1 | 319 | 19.7511 |  |  |  |  | 7284 | 304
175 | 323 | 18.9 | 3.1 | 396 | 177 | 288 | 7.7 | 325 | 19.7511 |  |  |  |  | 7285 | 304
109 | 275 | 19.1 | 4 | 331 | 118 | 264 | 7.9 | 329 | 19.7511 |  |  |  |  | 7286 | 304
0 | 97 | 18.7 | 3.5 | 113 | 0 | 113 | 7.6 | 343 | 19.7511 |  |  |  |  | 7287 | 304
0 | 98 | 18.3 | 2.5 | 110 | 0 | 110 | 7.1 | 336 | 19.7511 |  |  |  |  | 7288 | 304
0 | 18 | 17.8 | 3.5 | 23 | 0 | 23 | 7.3 | 345 | 19.7511 |  |  |  |  | 7289 | 304
0 | 0 | 17.3 | 2.9 | 1 | 0 | 1 | 6.8 | 341 | 19.7511 |  |  |  |  | 7290 | 304
0 | 0 | 16.8 | 2.5 | 0 | 0 | 0 | 6.7 | 339 | 19.7511 |  |  |  |  | 7291 | 304
0 | 0 | 16.2 | 2.7 | 0 | 0 | 0 | 6.2 | 335 | 19.7511 |  |  |  |  | 7292 | 304
0 | 0 | 15.7 | 2.1 | 0 | 0 | 0 | 6.8 | 336 | 19.7511 |  |  |  |  | 7293 | 304
0 | 0 | 15.2 | 2.1 | 0 | 0 | 0 | 6.3 | 332 | 19.7511 |  |  |  |  | 7294 | 304
0 | 0 | 14.3 | 1.7 | 0 | 0 | 0 | 6.8 | 332 | 19.7511 |  |  |  |  | 7295 | 304
0 | 0 | 13.4 | 1.6 | 0 | 0 | 0 | 5.5 | 325 | 19.7511 |  |  |  |  | 7296 | 304
0 | 0 | 12.5 | 1.4 | 0 | 0 | 0 | 7.5 | 341 | 19.628 |  |  |  |  | 7297 | 305
0 | 0 | 11.5 | 1.4 | 0 | 0 | 0 | 7.8 | 341 | 19.628 |  |  |  |  | 7298 | 305
0 | 0 | 10.6 | 1.9 | 0 | 0 | 0 | 7.3 | 337 | 19.628 |  |  |  |  | 7299 | 305
0 | 0 | 10 | 2.5 | 0 | 0 | 0 | 7.2 | 336 | 19.628 |  |  |  |  | 7300 | 305
0 | 0 | 9.4 | 1.5 | 0 | 0 | 0 | 7.2 | 335 | 19.628 |  |  |  |  | 7301 | 305
0 | 0 | 8.9 | 2.1 | 0 | 0 | 0 | 6.7 | 332 | 19.628 |  |  |  |  | 7302 | 305
0 | 0 | 8.8 | 3.3 | 0 | 0 | 0 | 7.3 | 334 | 19.628 |  |  |  |  | 7303 | 305
0 | 4 | 8.8 | 3 | 6 | 0 | 6 | 7.2 | 334 | 19.628 |  |  |  |  | 7304 | 305
116 | 144 | 10 | 3.5 | 176 | 198 | 118 | 8.3 | 315 | 19.628 |  |  |  |  | 7305 | 305
0 | 121 | 10.3 | 4.6 | 137 | 0 | 137 | 8 | 328 | 19.628 |  |  |  |  | 7306 | 305
219 | 288 | 11.5 | 5.3 | 387 | 242 | 256 | 7.5 | 310 | 19.628 |  |  |  |  | 7307 | 305
525 | 267 | 12.8 | 6.9 | 519 | 537 | 196 | 6.8 | 303 | 19.628 |  |  |  |  | 7308 | 305
450 | 298 | 13.6 | 8.1 | 502 | 456 | 224 | 6.5 | 305 | 19.628 |  |  |  |  | 7309 | 305
396 | 287 | 14.1 | 6.7 | 476 | 426 | 235 | 6.4 | 304 | 19.628 |  |  |  |  | 7310 | 305
58 | 161 | 13.7 | 5.8 | 197 | 71 | 164 | 6 | 320 | 19.628 |  |  |  |  | 7311 | 305
201 | 166 | 13.5 | 6.7 | 242 | 312 | 137 | 6.5 | 309 | 19.628 |  |  |  |  | 7312 | 305
61 | 80 | 12.9 | 9.6 | 86 | 141 | 63 | 6 | 315 | 19.628 |  |  |  |  | 7313 | 305
0 | 0 | 12 | 7.5 | 1 | 0 | 1 | 5.7 | 312 | 19.628 |  |  |  |  | 7314 | 305
0 | 0 | 11.5 | 6.7 | 0 | 0 | 0 | 5.5 | 310 | 19.628 |  |  |  |  | 7315 | 305
0 | 0 | 10.9 | 5.5 | 0 | 0 | 0 | 5 | 307 | 19.628 |  |  |  |  | 7316 | 305
0 | 0 | 10.4 | 6.4 | 0 | 0 | 0 | 4.2 | 303 | 19.628 |  |  |  |  | 7317 | 305
0 | 0 | 9.8 | 5.3 | 0 | 0 | 0 | 4 | 302 | 19.628 |  |  |  |  | 7318 | 305
0 | 0 | 9.3 | 3.8 | 0 | 0 | 0 | 4 | 301 | 19.628 |  |  |  |  | 7319 | 305
0 | 0 | 8.7 | 3.3 | 0 | 0 | 0 | 3.7 | 299 | 19.628 |  |  |  |  | 7320 | 305
0 | 0 | 8.6 | 4 | 0 | 0 | 0 | 3.9 | 299 | 19.5043 |  |  |  |  | 7321 | 306
0 | 0 | 8.5 | 3 | 0 | 0 | 0 | 4.1 | 300 | 19.5043 |  |  |  |  | 7322 | 306
0 | 0 | 8.3 | 3.8 | 0 | 0 | 0 | 4.2 | 300 | 19.5043 |  |  |  |  | 7323 | 306
0 | 0 | 8.3 | 4.3 | 0 | 0 | 0 | 3.7 | 298 | 19.5043 |  |  |  |  | 7324 | 306
0 | 0 | 8.2 | 3 | 0 | 0 | 0 | 3.5 | 297 | 19.5043 |  |  |  |  | 7325 | 306
0 | 0 | 8.2 | 5 | 0 | 0 | 0 | 3.9 | 298 | 19.5043 |  |  |  |  | 7326 | 306
0 | 0 | 8.2 | 6.9 | 0 | 0 | 0 | 4.3 | 300 | 19.5043 |  |  |  |  | 7327 | 306
74 | 59 | 9.1 | 6.4 | 59 | 202 | 37 | 4.3 | 301 | 19.5043 |  |  |  |  | 7328 | 306
277 | 118 | 10.9 | 8.1 | 213 | 471 | 78 | 4.5 | 296 | 19.5043 |  |  |  |  | 7329 | 306
464 | 171 | 13 | 5.8 | 375 | 601 | 115 | 3.5 | 290 | 19.5043 |  |  |  |  | 7330 | 306
710 | 150 | 15.1 | 6.4 | 516 | 786 | 93 | 3.7 | 290 | 19.5043 |  |  |  |  | 7331 | 306
811 | 152 | 16.9 | 6.7 | 587 | 830 | 92 | 3.6 | 292 | 19.5043 |  |  |  |  | 7332 | 306
746 | 196 | 18.1 | 5.5 | 580 | 756 | 123 | 2.7 | 291 | 19.5043 |  |  |  |  | 7333 | 306
633 | 202 | 18.8 | 5.8 | 513 | 679 | 132 | 2.5 | 293 | 19.5043 |  |  |  |  | 7334 | 306
490 | 178 | 19 | 5.5 | 400 | 602 | 118 | 2.4 | 295 | 19.5043 |  |  |  |  | 7335 | 306
373 | 122 | 18.5 | 4.6 | 271 | 579 | 78 | 2.5 | 297 | 19.5043 |  |  |  |  | 7336 | 306
144 | 78 | 17.4 | 4 | 106 | 334 | 52 | 3.7 | 306 | 19.5043 |  |  |  |  | 7337 | 306
0 | 1 | 16 | 3.2 | 1 | 0 | 1 | 5.4 | 313 | 19.5043 |  |  |  |  | 7338 | 306
0 | 0 | 15.7 | 3 | 0 | 0 | 0 | 7.2 | 321 | 19.5043 |  |  |  |  | 7339 | 306
0 | 0 | 15.3 | 2.8 | 0 | 0 | 0 | 7.9 | 325 | 19.5043 |  |  |  |  | 7340 | 306
0 | 0 | 14.9 | 2.5 | 0 | 0 | 0 | 8.6 | 329 | 19.5043 |  |  |  |  | 7341 | 306
0 | 0 | 14.5 | 1 | 0 | 0 | 0 | 8.3 | 328 | 19.5043 |  |  |  |  | 7342 | 306
0 | 0 | 14.1 | 1.2 | 0 | 0 | 0 | 7.9 | 328 | 19.5043 |  |  |  |  | 7343 | 306
0 | 0 | 13.8 | 1.9 | 0 | 0 | 0 | 8.3 | 330 | 19.5043 |  |  |  |  | 7344 | 306
0 | 0 | 13.3 | 2.6 | 0 | 0 | 0 | 7.7 | 328 | 19.3801 |  |  |  |  | 7345 | 307
0 | 0 | 12.9 | 3.2 | 0 | 0 | 0 | 7.6 | 329 | 19.3801 |  |  |  |  | 7346 | 307
0 | 0 | 12.4 | 4.6 | 0 | 0 | 0 | 8.2 | 332 | 19.3801 |  |  |  |  | 7347 | 307
0 | 0 | 12.2 | 3 | 0 | 0 | 0 | 8.3 | 333 | 19.3801 |  |  |  |  | 7348 | 307
0 | 0 | 11.9 | 3 | 0 | 0 | 0 | 8 | 334 | 19.3801 |  |  |  |  | 7349 | 307
0 | 0 | 11.8 | 2 | 0 | 0 | 0 | 8.1 | 335 | 19.3801 |  |  |  |  | 7350 | 307
0 | 0 | 11.8 | 1.7 | 0 | 0 | 0 | 7.8 | 335 | 19.3801 |  |  |  |  | 7351 | 307
0 | 10 | 12 | 1.7 | 14 | 0 | 14 | 7.9 | 338 | 19.3801 |  |  |  |  | 7352 | 307
0 | 41 | 12.3 | 3 | 51 | 0 | 51 | 8.2 | 338 | 19.3801 |  |  |  |  | 7353 | 307
0 | 78 | 12.8 | 4 | 93 | 0 | 93 | 7.5 | 334 | 19.3801 |  |  |  |  | 7354 | 307
0 | 117 | 13.3 | 4 | 135 | 0 | 135 | 6.7 | 330 | 19.3801 |  |  |  |  | 7355 | 307
0 | 136 | 13.8 | 2.8 | 156 | 0 | 156 | 5.9 | 327 | 19.3801 |  |  |  |  | 7356 | 307
0 | 119 | 14 | 4.8 | 138 | 0 | 138 | 6.4 | 330 | 19.3801 |  |  |  |  | 7357 | 307
509 | 271 | 15.4 | 5.3 | 506 | 547 | 202 | 6.5 | 304 | 19.3801 |  |  |  |  | 7358 | 307
401 | 204 | 16.2 | 5.8 | 378 | 493 | 150 | 7.4 | 312 | 19.3801 |  |  |  |  | 7359 | 307
276 | 139 | 16.4 | 8.1 | 241 | 430 | 100 | 7.2 | 315 | 19.3801 |  |  |  |  | 7360 | 307
94 | 80 | 16 | 8.8 | 89 | 217 | 54 | 7.4 | 324 | 19.3801 |  |  |  |  | 7361 | 307
0 | 0 | 15.4 | 5.8 | 1 | 0 | 1 | 7.3 | 323 | 19.3801 |  |  |  |  | 7362 | 307
0 | 0 | 15.2 | 5.8 | 0 | 0 | 0 | 7.3 | 324 | 19.3801 |  |  |  |  | 7363 | 307
0 | 0 | 14.9 | 7.2 | 0 | 0 | 0 | 7.2 | 325 | 19.3801 |  |  |  |  | 7364 | 307
0 | 0 | 14.7 | 7.5 | 0 | 0 | 0 | 7 | 325 | 19.3801 |  |  |  |  | 7365 | 307
0 | 0 | 14.5 | 7.8 | 0 | 0 | 0 | 6.7 | 325 | 19.3801 |  |  |  |  | 7366 | 307
0 | 0 | 14.3 | 9.6 | 0 | 0 | 0 | 6.3 | 324 | 19.3801 |  |  |  |  | 7367 | 307
0 | 0 | 14.1 | 7.2 | 0 | 0 | 0 | 6.1 | 325 | 19.3801 |  |  |  |  | 7368 | 307
0 | 0 | 13.9 | 7.2 | 0 | 0 | 0 | 9.4 | 339 | 19.2554 |  |  |  |  | 7369 | 308
0 | 0 | 13.5 | 6.7 | 0 | 0 | 0 | 11 | 346 | 19.2554 |  |  |  |  | 7370 | 308
0 | 0 | 13.5 | 6.1 | 0 | 0 | 0 | 10.3 | 345 | 19.2554 |  |  |  |  | 7371 | 308
0 | 0 | 13.4 | 6.1 | 0 | 0 | 0 | 10.2 | 346 | 19.2554 |  |  |  |  | 7372 | 308
0 | 0 | 13.4 | 6.4 | 0 | 0 | 0 | 10.9 | 350 | 19.2554 |  |  |  |  | 7373 | 308
0 | 0 | 13.2 | 7.5 | 0 | 0 | 0 | 10 | 348 | 19.2554 |  |  |  |  | 7374 | 308
0 | 0 | 13.3 | 10.1 | 0 | 0 | 0 | 10.8 | 353 | 19.2554 |  |  |  |  | 7375 | 308
0 | 7 | 13.4 | 8.4 | 11 | 0 | 11 | 11 | 355 | 19.2554 |  |  |  |  | 7376 | 308
0 | 30 | 13.7 | 8.8 | 38 | 0 | 38 | 10.5 | 351 | 19.2554 |  |  |  |  | 7377 | 308
0 | 48 | 13.6 | 8.4 | 59 | 0 | 59 | 11.2 | 354 | 19.2554 |  |  |  |  | 7378 | 308
0 | 62 | 14.1 | 10.6 | 76 | 0 | 76 | 10.9 | 354 | 19.2554 |  |  |  |  | 7379 | 308
0 | 76 | 14.4 | 8.1 | 91 | 0 | 91 | 11.2 | 355 | 19.2554 |  |  |  |  | 7380 | 308
0 | 88 | 14.7 | 8.4 | 105 | 0 | 105 | 11.4 | 355 | 19.2554 |  |  |  |  | 7381 | 308
0 | 72 | 14.8 | 7.5 | 87 | 0 | 87 | 11.5 | 357 | 19.2554 |  |  |  |  | 7382 | 308
0 | 65 | 14.8 | 5.5 | 78 | 0 | 78 | 11.6 | 356 | 19.2554 |  |  |  |  | 7383 | 308
0 | 39 | 14.8 | 4.3 | 49 | 0 | 49 | 11.5 | 357 | 19.2554 |  |  |  |  | 7384 | 308
0 | 14 | 14.4 | 4.6 | 19 | 0 | 19 | 11.2 | 356 | 19.2554 |  |  |  |  | 7385 | 308
0 | 0 | 13.9 | 4.3 | 1 | 0 | 1 | 11.4 | 356 | 19.2554 |  |  |  |  | 7386 | 308
0 | 0 | 14.1 | 4.3 | 0 | 0 | 0 | 11.6 | 357 | 19.2554 |  |  |  |  | 7387 | 308
0 | 0 | 13.6 | 4.6 | 0 | 0 | 0 | 11.1 | 354 | 19.2554 |  |  |  |  | 7388 | 308
0 | 0 | 12.3 | 4 | 0 | 0 | 0 | 10.5 | 349 | 19.2554 |  |  |  |  | 7389 | 308
0 | 0 | 13.1 | 3 | 0 | 0 | 0 | 10.7 | 350 | 19.2554 |  |  |  |  | 7390 | 308
0 | 0 | 13.7 | 3 | 0 | 0 | 0 | 10.5 | 350 | 19.2554 |  |  |  |  | 7391 | 308
0 | 0 | 13.7 | 2.6 | 0 | 0 | 0 | 10.5 | 350 | 19.2554 |  |  |  |  | 7392 | 308
0 | 0 | 13.8 | 4 | 0 | 0 | 0 | 11.3 | 353 | 19.1303 |  |  |  |  | 7393 | 309
0 | 0 | 13.7 | 5.5 | 0 | 0 | 0 | 11.2 | 353 | 19.1303 |  |  |  |  | 7394 | 309
0 | 0 | 13.7 | 3.3 | 0 | 0 | 0 | 11.2 | 352 | 19.1303 |  |  |  |  | 7395 | 309
0 | 0 | 13.7 | 2.5 | 0 | 0 | 0 | 11.2 | 352 | 19.1303 |  |  |  |  | 7396 | 309
0 | 0 | 13.7 | 3.5 | 0 | 0 | 0 | 11.2 | 351 | 19.1303 |  |  |  |  | 7397 | 309
0 | 0 | 13.7 | 3.8 | 0 | 0 | 0 | 11.2 | 351 | 19.1303 |  |  |  |  | 7398 | 309
0 | 0 | 13.7 | 4.6 | 0 | 0 | 0 | 11.2 | 351 | 19.1303 |  |  |  |  | 7399 | 309
0 | 17 | 14 | 6.1 | 22 | 0 | 22 | 11.5 | 353 | 19.1303 |  |  |  |  | 7400 | 309
0 | 53 | 14.6 | 5.3 | 63 | 0 | 63 | 12.2 | 356 | 19.1303 |  |  |  |  | 7401 | 309
0 | 69 | 15 | 7.5 | 83 | 0 | 83 | 11.8 | 356 | 19.1303 |  |  |  |  | 7402 | 309
0 | 120 | 15.6 | 7.8 | 138 | 0 | 138 | 11.5 | 353 | 19.1303 |  |  |  |  | 7403 | 309
0 | 94 | 15.9 | 6.7 | 112 | 0 | 112 | 12.5 | 361 | 19.1303 |  |  |  |  | 7404 | 309
0 | 144 | 16.3 | 7.5 | 164 | 0 | 164 | 11.6 | 354 | 19.1303 |  |  |  |  | 7405 | 309
0 | 123 | 16.5 | 9.6 | 142 | 0 | 142 | 11.3 | 354 | 19.1303 |  |  |  |  | 7406 | 309
6 | 155 | 16.8 | 8.1 | 173 | 7 | 170 | 11.2 | 348 | 19.1303 |  |  |  |  | 7407 | 309
3 | 105 | 16.9 | 6.4 | 117 | 4 | 116 | 11.4 | 350 | 19.1303 |  |  |  |  | 7408 | 309
1 | 47 | 16.7 | 5.5 | 52 | 1 | 52 | 10.3 | 346 | 19.1303 |  |  |  |  | 7409 | 309
0 | 2 | 16.2 | 4.3 | 2 | 0 | 2 | 13 | 357 | 19.1303 |  |  |  |  | 7410 | 309
0 | 0 | 16 | 3.5 | 0 | 0 | 0 | 12.7 | 356 | 19.1303 |  |  |  |  | 7411 | 309
0 | 0 | 15.8 | 4 | 0 | 0 | 0 | 13.3 | 358 | 19.1303 |  |  |  |  | 7412 | 309
0 | 0 | 15.6 | 3.8 | 0 | 0 | 0 | 13 | 357 | 19.1303 |  |  |  |  | 7413 | 309
0 | 0 | 15.3 | 3.2 | 0 | 0 | 0 | 12.8 | 356 | 19.1303 |  |  |  |  | 7414 | 309
0 | 0 | 15.1 | 3.5 | 0 | 0 | 0 | 12.6 | 355 | 19.1303 |  |  |  |  | 7415 | 309
0 | 0 | 14.6 | 3 | 0 | 0 | 0 | 12.1 | 353 | 19.1303 |  |  |  |  | 7416 | 309
0 | 0 | 14.4 | 3.3 | 0 | 0 | 0 | 11.2 | 349 | 19.0048 |  |  |  |  | 7417 | 310
0 | 0 | 14.2 | 3 | 0 | 0 | 0 | 11.8 | 351 | 19.0048 |  |  |  |  | 7418 | 310
0 | 0 | 13.9 | 3.5 | 0 | 0 | 0 | 10.9 | 347 | 19.0048 |  |  |  |  | 7419 | 310
0 | 0 | 13.7 | 3.3 | 0 | 0 | 0 | 10.5 | 346 | 19.0048 |  |  |  |  | 7420 | 310
0 | 0 | 13.6 | 3.8 | 0 | 0 | 0 | 11.3 | 350 | 19.0048 |  |  |  |  | 7421 | 310
0 | 0 | 13.5 | 4.8 | 0 | 0 | 0 | 11.2 | 349 | 19.0048 |  |  |  |  | 7422 | 310
0 | 0 | 13.5 | 4.8 | 0 | 0 | 0 | 11.2 | 350 | 19.0048 |  |  |  |  | 7423 | 310
0 | 17 | 13.3 | 4.8 | 22 | 0 | 22 | 12 | 353 | 19.0048 |  |  |  |  | 7424 | 310
0 | 62 | 14.2 | 4.3 | 72 | 0 | 72 | 11.4 | 350 | 19.0048 |  |  |  |  | 7425 | 310
0 | 94 | 14.7 | 5.5 | 109 | 0 | 109 | 11.5 | 352 | 19.0048 |  |  |  |  | 7426 | 310
0 | 137 | 15.2 | 5.8 | 156 | 0 | 156 | 12 | 353 | 19.0048 |  |  |  |  | 7427 | 310
0 | 138 | 15.6 | 5.3 | 157 | 0 | 157 | 10.9 | 350 | 19.0048 |  |  |  |  | 7428 | 310
0 | 100 | 15.7 | 3.5 | 118 | 0 | 118 | 10.1 | 350 | 19.0048 |  |  |  |  | 7429 | 310
0 | 137 | 15.9 | 3.3 | 156 | 0 | 156 | 9.8 | 345 | 19.0048 |  |  |  |  | 7430 | 310
0 | 131 | 16 | 3.2 | 147 | 0 | 147 | 9.5 | 343 | 19.0048 |  |  |  |  | 7431 | 310
0 | 73 | 15.9 | 4.6 | 85 | 0 | 85 | 10.2 | 348 | 19.0048 |  |  |  |  | 7432 | 310
0 | 24 | 15.6 | 3.2 | 30 | 0 | 30 | 9.6 | 348 | 19.0048 |  |  |  |  | 7433 | 310
0 | 0 | 15.2 | 2.6 | 1 | 0 | 1 | 8.8 | 344 | 19.0048 |  |  |  |  | 7434 | 310
0 | 0 | 15.1 | 2.1 | 0 | 0 | 0 | 8.6 | 344 | 19.0048 |  |  |  |  | 7435 | 310
0 | 0 | 14.9 | 3.2 | 0 | 0 | 0 | 8.9 | 345 | 19.0048 |  |  |  |  | 7436 | 310
0 | 0 | 14.7 | 2.5 | 0 | 0 | 0 | 9.2 | 347 | 19.0048 |  |  |  |  | 7437 | 310
0 | 0 | 14.6 | 3.8 | 0 | 0 | 0 | 10.2 | 351 | 19.0048 |  |  |  |  | 7438 | 310
0 | 0 | 14.4 | 3.8 | 0 | 0 | 0 | 10.4 | 352 | 19.0048 |  |  |  |  | 7439 | 310
0 | 0 | 14.3 | 3.8 | 0 | 0 | 0 | 10.8 | 354 | 19.0048 |  |  |  |  | 7440 | 310
0 | 0 | 14.2 | 3.3 | 0 | 0 | 0 | 11.6 | 358 | 18.8789 |  |  |  |  | 7441 | 311
0 | 0 | 14.2 | 2 | 0 | 0 | 0 | 12.4 | 361 | 18.8789 |  |  |  |  | 7442 | 311
0 | 0 | 14.1 | 1.7 | 0 | 0 | 0 | 12.5 | 362 | 18.8789 |  |  |  |  | 7443 | 311
0 | 0 | 14.1 | 2.3 | 0 | 0 | 0 | 12.7 | 363 | 18.8789 |  |  |  |  | 7444 | 311
0 | 0 | 14.1 | 2 | 0 | 0 | 0 | 12.7 | 364 | 18.8789 |  |  |  |  | 7445 | 311
0 | 0 | 14.1 | 2.3 | 0 | 0 | 0 | 12.3 | 362 | 18.8789 |  |  |  |  | 7446 | 311
0 | 0 | 14 | 2.3 | 0 | 0 | 0 | 12.3 | 363 | 18.8789 |  |  |  |  | 7447 | 311
0 | 4 | 14.2 | 2.3 | 6 | 0 | 6 | 11.9 | 362 | 18.8789 |  |  |  |  | 7448 | 311
0 | 54 | 14.9 | 1.9 | 64 | 0 | 64 | 11.7 | 354 | 18.8789 |  |  |  |  | 7449 | 311
0 | 90 | 15.5 | 1.5 | 105 | 0 | 105 | 10.2 | 348 | 18.8789 |  |  |  |  | 7450 | 311
0 | 120 | 16.1 | 0.9 | 138 | 0 | 138 | 9.6 | 346 | 18.8789 |  |  |  |  | 7451 | 311
0 | 147 | 16.5 | 0.7 | 167 | 0 | 167 | 9.8 | 346 | 18.8789 |  |  |  |  | 7452 | 311
0 | 143 | 16.8 | 0.6 | 163 | 0 | 163 | 9.6 | 346 | 18.8789 |  |  |  |  | 7453 | 311
0 | 121 | 16.9 | 0.5 | 140 | 0 | 140 | 12.9 | 361 | 18.8789 |  |  |  |  | 7454 | 311
0 | 89 | 16.8 | 0.6 | 104 | 0 | 104 | 13.5 | 365 | 18.8789 |  |  |  |  | 7455 | 311
0 | 56 | 16.6 | 0.6 | 68 | 0 | 68 | 13.3 | 365 | 18.8789 |  |  |  |  | 7456 | 311
0 | 22 | 16.3 | 1.2 | 28 | 0 | 28 | 13 | 364 | 18.8789 |  |  |  |  | 7457 | 311
0 | 0 | 15 | 1 | 0 | 0 | 0 | 13.1 | 362 | 18.8789 |  |  |  |  | 7458 | 311
0 | 0 | 15.4 | 1 | 0 | 0 | 0 | 12.9 | 362 | 18.8789 |  |  |  |  | 7459 | 311
0 | 0 | 15.4 | 1.2 | 0 | 0 | 0 | 12.9 | 362 | 18.8789 |  |  |  |  | 7460 | 311
0 | 0 | 15.3 | 1.7 | 0 | 0 | 0 | 12.1 | 358 | 18.8789 |  |  |  |  | 7461 | 311
0 | 0 | 15.3 | 1.9 | 0 | 0 | 0 | 12.8 | 362 | 18.8789 |  |  |  |  | 7462 | 311
0 | 0 | 15.2 | 2.5 | 0 | 0 | 0 | 12.7 | 361 | 18.8789 |  |  |  |  | 7463 | 311
0 | 0 | 15 | 1.7 | 0 | 0 | 0 | 12.5 | 360 | 18.8789 |  |  |  |  | 7464 | 311
0 | 0 | 14.8 | 1.4 | 0 | 0 | 0 | 12.3 | 358 | 18.7527 |  |  |  |  | 7465 | 312
0 | 0 | 14.7 | 1.4 | 0 | 0 | 0 | 12.2 | 358 | 18.7527 |  |  |  |  | 7466 | 312
0 | 0 | 14.5 | 1.7 | 0 | 0 | 0 | 12 | 357 | 18.7527 |  |  |  |  | 7467 | 312
0 | 0 | 14.5 | 1.2 | 0 | 0 | 0 | 12 | 356 | 18.7527 |  |  |  |  | 7468 | 312
0 | 0 | 14.4 | 0.9 | 0 | 0 | 0 | 11.9 | 356 | 18.7527 |  |  |  |  | 7469 | 312
0 | 0 | 14.4 | 1.2 | 0 | 0 | 0 | 11.9 | 356 | 18.7527 |  |  |  |  | 7470 | 312
0 | 0 | 14.4 | 1.3 | 0 | 0 | 0 | 11.9 | 356 | 18.7527 |  |  |  |  | 7471 | 312
0 | 13 | 14.8 | 1.2 | 17 | 0 | 17 | 10.2 | 349 | 18.7527 |  |  |  |  | 7472 | 312
88 | 119 | 16.3 | 0.8 | 144 | 150 | 104 | 10.9 | 339 | 18.7527 |  |  |  |  | 7473 | 312
9 | 140 | 16.9 | 1.2 | 158 | 12 | 153 | 10.8 | 347 | 18.7527 |  |  |  |  | 7474 | 312
64 | 230 | 17.8 | 1.6 | 259 | 71 | 223 | 10.8 | 343 | 18.7527 |  |  |  |  | 7475 | 312
546 | 281 | 19.6 | 1.7 | 527 | 562 | 206 | 10.1 | 324 | 18.7527 |  |  |  |  | 7476 | 312
779 | 226 | 21.1 | 1.7 | 606 | 793 | 147 | 9.9 | 320 | 18.7527 |  |  |  |  | 7477 | 312
516 | 261 | 21.8 | 2.6 | 489 | 557 | 191 | 9.7 | 326 | 18.7527 |  |  |  |  | 7478 | 312
10 | 145 | 21.1 | 3.5 | 165 | 12 | 160 | 9.1 | 347 | 18.7527 |  |  |  |  | 7479 | 312
2 | 103 | 20.4 | 4 | 113 | 3 | 112 | 9.8 | 349 | 18.7527 |  |  |  |  | 7480 | 312
0 | 38 | 19.5 | 2.8 | 43 | 0 | 43 | 10.6 | 354 | 18.7527 |  |  |  |  | 7481 | 312
0 | 0 | 18.7 | 2.8 | 0 | 0 | 0 | 11.3 | 355 | 18.7527 |  |  |  |  | 7482 | 312
0 | 0 | 18.5 | 2.5 | 0 | 0 | 0 | 12.1 | 358 | 18.7527 |  |  |  |  | 7483 | 312
0 | 0 | 18.4 | 3.8 | 0 | 0 | 0 | 12.1 | 357 | 18.7527 |  |  |  |  | 7484 | 312
0 | 0 | 18.2 | 3 | 0 | 0 | 0 | 11.8 | 355 | 18.7527 |  |  |  |  | 7485 | 312
0 | 0 | 18 | 1.5 | 0 | 0 | 0 | 12 | 355 | 18.7527 |  |  |  |  | 7486 | 312
0 | 0 | 17.9 | 1.2 | 0 | 0 | 0 | 12.8 | 357 | 18.7527 |  |  |  |  | 7487 | 312
0 | 0 | 17.7 | 1.3 | 0 | 0 | 0 | 12.6 | 355 | 18.7527 |  |  |  |  | 7488 | 312
0 | 0 | 17.4 | 1.1 | 0 | 0 | 0 | 11.1 | 348 | 18.6263 |  |  |  |  | 7489 | 313
0 | 0 | 17.1 | 1.1 | 0 | 0 | 0 | 11.3 | 348 | 18.6263 |  |  |  |  | 7490 | 313
0 | 0 | 16.7 | 1.3 | 0 | 0 | 0 | 11.3 | 347 | 18.6263 |  |  |  |  | 7491 | 313
0 | 0 | 16.5 | 2.1 | 0 | 0 | 0 | 11.9 | 348 | 18.6263 |  |  |  |  | 7492 | 313
0 | 0 | 16.4 | 2.2 | 0 | 0 | 0 | 12.2 | 348 | 18.6263 |  |  |  |  | 7493 | 313
0 | 0 | 16.2 | 2.5 | 0 | 0 | 0 | 12.6 | 349 | 18.6263 |  |  |  |  | 7494 | 313
0 | 0 | 16.1 | 2.8 | 0 | 0 | 0 | 13.1 | 351 | 18.6263 |  |  |  |  | 7495 | 313
0 | 34 | 17 | 2.1 | 41 | 0 | 41 | 12.6 | 349 | 18.6263 |  |  |  |  | 7496 | 313
277 | 160 | 19 | 1.9 | 241 | 474 | 119 | 13.1 | 335 | 18.6263 |  |  |  |  | 7497 | 313
363 | 209 | 20.4 | 1.9 | 346 | 473 | 154 | 13 | 340 | 18.6263 |  |  |  |  | 7498 | 313
84 | 238 | 20.7 | 2.2 | 276 | 93 | 228 | 13.5 | 357 | 18.6263 |  |  |  |  | 7499 | 313
485 | 291 | 21.8 | 3 | 498 | 499 | 216 | 13.2 | 342 | 18.6263 |  |  |  |  | 7500 | 313
130 | 302 | 22 | 5.3 | 342 | 132 | 266 | 12.8 | 354 | 18.6263 |  |  |  |  | 7501 | 313
78 | 249 | 22 | 6.1 | 283 | 84 | 238 | 13 | 358 | 18.6263 |  |  |  |  | 7502 | 313
0 | 72 | 21.1 | 5.8 | 86 | 0 | 86 | 12.7 | 371 | 18.6263 |  |  |  |  | 7503 | 313
0 | 53 | 20.3 | 4.3 | 63 | 0 | 63 | 12.1 | 367 | 18.6263 |  |  |  |  | 7504 | 313
11 | 45 | 19.6 | 5 | 49 | 27 | 45 | 12.5 | 360 | 18.6263 |  |  |  |  | 7505 | 313
0 | 1 | 18.9 | 5.8 | 1 | 0 | 1 | 12 | 358 | 18.6263 |  |  |  |  | 7506 | 313
0 | 0 | 18.8 | 3.5 | 0 | 0 | 0 | 12.5 | 361 | 18.6263 |  |  |  |  | 7507 | 313
0 | 0 | 18.6 | 4.8 | 0 | 0 | 0 | 13.1 | 364 | 18.6263 |  |  |  |  | 7508 | 313
0 | 0 | 18.5 | 3.5 | 0 | 0 | 0 | 12.8 | 363 | 18.6263 |  |  |  |  | 7509 | 313
0 | 0 | 18.4 | 3 | 0 | 0 | 0 | 12.6 | 363 | 18.6263 |  |  |  |  | 7510 | 313
0 | 0 | 18.2 | 2.6 | 0 | 0 | 0 | 12.9 | 365 | 18.6263 |  |  |  |  | 7511 | 313
0 | 0 | 18.1 | 2.6 | 0 | 0 | 0 | 13.4 | 367 | 18.6263 |  |  |  |  | 7512 | 313
0 | 0 | 17.9 | 2.5 | 0 | 0 | 0 | 13.2 | 368 | 18.4996 |  |  |  |  | 7513 | 314
0 | 0 | 17.8 | 1.6 | 0 | 0 | 0 | 13 | 367 | 18.4996 |  |  |  |  | 7514 | 314
0 | 0 | 17.7 | 1.9 | 0 | 0 | 0 | 13.2 | 369 | 18.4996 |  |  |  |  | 7515 | 314
0 | 0 | 17.6 | 2.8 | 0 | 0 | 0 | 13.6 | 371 | 18.4996 |  |  |  |  | 7516 | 314
0 | 0 | 17.6 | 3.3 | 0 | 0 | 0 | 14 | 374 | 18.4996 |  |  |  |  | 7517 | 314
0 | 0 | 17.5 | 2.1 | 0 | 0 | 0 | 14.6 | 378 | 18.4996 |  |  |  |  | 7518 | 314
0 | 0 | 17.5 | 2.6 | 0 | 0 | 0 | 14.8 | 379 | 18.4996 |  |  |  |  | 7519 | 314
0 | 3 | 17.6 | 1.7 | 5 | 0 | 5 | 15 | 381 | 18.4996 |  |  |  |  | 7520 | 314
0 | 63 | 18.5 | 1.7 | 73 | 0 | 73 | 15.6 | 375 | 18.4996 |  |  |  |  | 7521 | 314
7 | 141 | 19.5 | 0.9 | 157 | 9 | 153 | 15.7 | 372 | 18.4996 |  |  |  |  | 7522 | 314
20 | 206 | 20.5 | 0.7 | 230 | 22 | 218 | 15.5 | 370 | 18.4996 |  |  |  |  | 7523 | 314
16 | 219 | 21.2 | 1.5 | 243 | 16 | 234 | 15.1 | 370 | 18.4996 |  |  |  |  | 7524 | 314
14 | 215 | 21.6 | 2.2 | 240 | 14 | 232 | 14.7 | 370 | 18.4996 |  |  |  |  | 7525 | 314
17 | 209 | 21.9 | 2.1 | 233 | 19 | 223 | 14.8 | 370 | 18.4996 |  |  |  |  | 7526 | 314
21 | 180 | 22 | 1.3 | 201 | 26 | 190 | 15.8 | 373 | 18.4996 |  |  |  |  | 7527 | 314
36 | 134 | 21.9 | 1.4 | 145 | 56 | 128 | 15.9 | 372 | 18.4996 |  |  |  |  | 7528 | 314
15 | 54 | 21.4 | 0.9 | 56 | 36 | 51 | 14.4 | 368 | 18.4996 |  |  |  |  | 7529 | 314
0 | 0 | 20.7 | 0.8 | 1 | 0 | 1 | 14 | 366 | 18.4996 |  |  |  |  | 7530 | 314
0 | 0 | 20.5 | 0.8 | 0 | 0 | 0 | 14.7 | 370 | 18.4996 |  |  |  |  | 7531 | 314
0 | 0 | 20.3 | 1.4 | 0 | 0 | 0 | 15.3 | 372 | 18.4996 |  |  |  |  | 7532 | 314
0 | 0 | 20.1 | 1.7 | 0 | 0 | 0 | 15.4 | 373 | 18.4996 |  |  |  |  | 7533 | 314
0 | 0 | 19.9 | 2 | 0 | 0 | 0 | 14.6 | 370 | 18.4996 |  |  |  |  | 7534 | 314
0 | 0 | 19.7 | 2.3 | 0 | 0 | 0 | 14.3 | 369 | 18.4996 |  |  |  |  | 7535 | 314
0 | 0 | 19.5 | 4 | 0 | 0 | 0 | 14.5 | 370 | 18.4996 |  |  |  |  | 7536 | 314
0 | 0 | 19.3 | 3.8 | 0 | 0 | 0 | 13.8 | 368 | 18.3727 |  |  |  |  | 7537 | 315
0 | 0 | 19.1 | 3.5 | 0 | 0 | 0 | 13.4 | 366 | 18.3727 |  |  |  |  | 7538 | 315
0 | 0 | 18.9 | 3.5 | 0 | 0 | 0 | 13 | 365 | 18.3727 |  |  |  |  | 7539 | 315
0 | 0 | 18.8 | 4 | 0 | 0 | 0 | 13.5 | 367 | 18.3727 |  |  |  |  | 7540 | 315
0 | 0 | 18.8 | 4.8 | 0 | 0 | 0 | 13.8 | 369 | 18.3727 |  |  |  |  | 7541 | 315
0 | 0 | 18.7 | 4.6 | 0 | 0 | 0 | 13.3 | 367 | 18.3727 |  |  |  |  | 7542 | 315
0 | 0 | 18.7 | 5.5 | 0 | 0 | 0 | 13.7 | 370 | 18.3727 |  |  |  |  | 7543 | 315
0 | 12 | 19.1 | 8.1 | 16 | 0 | 16 | 14.2 | 373 | 18.3727 |  |  |  |  | 7544 | 315
7 | 86 | 20.2 | 10.6 | 96 | 12 | 93 | 13.6 | 364 | 18.3727 |  |  |  |  | 7545 | 315
13 | 151 | 21.2 | 10.1 | 168 | 17 | 161 | 14 | 366 | 18.3727 |  |  |  |  | 7546 | 315
10 | 181 | 21.9 | 9.6 | 201 | 11 | 196 | 14.2 | 369 | 18.3727 |  |  |  |  | 7547 | 315
7 | 176 | 22.4 | 9.6 | 198 | 7 | 194 | 13.8 | 370 | 18.3727 |  |  |  |  | 7548 | 315
110 | 290 | 23.3 | 9.2 | 336 | 113 | 272 | 14.1 | 362 | 18.3727 |  |  |  |  | 7549 | 315
44 | 250 | 23.7 | 10.6 | 263 | 47 | 238 | 13.2 | 363 | 18.3727 |  |  |  |  | 7550 | 315
147 | 216 | 24 | 10.1 | 268 | 182 | 190 | 13.5 | 359 | 18.3727 |  |  |  |  | 7551 | 315
270 | 160 | 24.1 | 6.4 | 241 | 420 | 116 | 12.8 | 348 | 18.3727 |  |  |  |  | 7552 | 315
160 | 84 | 23.7 | 5.5 | 102 | 370 | 53 | 12.2 | 346 | 18.3727 |  |  |  |  | 7553 | 315
0 | 1 | 23 | 5.8 | 2 | 0 | 2 | 12.1 | 346 | 18.3727 |  |  |  |  | 7554 | 315
0 | 0 | 22.3 | 3.5 | 0 | 0 | 0 | 11.8 | 345 | 18.3727 |  |  |  |  | 7555 | 315
0 | 0 | 21.5 | 2.8 | 0 | 0 | 0 | 10.5 | 340 | 18.3727 |  |  |  |  | 7556 | 315
0 | 0 | 20.8 | 3 | 0 | 0 | 0 | 9.8 | 337 | 18.3727 |  |  |  |  | 7557 | 315
0 | 0 | 20.1 | 2.1 | 0 | 0 | 0 | 9.7 | 337 | 18.3727 |  |  |  |  | 7558 | 315
0 | 0 | 19.3 | 1.3 | 0 | 0 | 0 | 9.9 | 338 | 18.3727 |  |  |  |  | 7559 | 315
0 | 0 | 18.6 | 1.9 | 0 | 0 | 0 | 10.3 | 340 | 18.3727 |  |  |  |  | 7560 | 315
0 | 0 | 17.7 | 1.2 | 0 | 0 | 0 | 11.6 | 345 | 18.2456 |  |  |  |  | 7561 | 316
0 | 0 | 16.7 | 1.5 | 0 | 0 | 0 | 11 | 343 | 18.2456 |  |  |  |  | 7562 | 316
0 | 0 | 15.7 | 3 | 0 | 0 | 0 | 10.4 | 340 | 18.2456 |  |  |  |  | 7563 | 316
0 | 0 | 15.2 | 2.2 | 0 | 0 | 0 | 9.9 | 338 | 18.2456 |  |  |  |  | 7564 | 316
0 | 0 | 14.7 | 1.3 | 0 | 0 | 0 | 9.6 | 338 | 18.2456 |  |  |  |  | 7565 | 316
0 | 0 | 14.3 | 0.9 | 0 | 0 | 0 | 9.6 | 339 | 18.2456 |  |  |  |  | 7566 | 316
0 | 0 | 13.9 | 1.2 | 0 | 0 | 0 | 9.9 | 341 | 18.2456 |  |  |  |  | 7567 | 316
0 | 16 | 14.3 | 1.5 | 22 | 0 | 22 | 10.5 | 345 | 18.2456 |  |  |  |  | 7568 | 316
208 | 140 | 16 | 1.7 | 188 | 358 | 99 | 11.8 | 332 | 18.2456 |  |  |  |  | 7569 | 316
485 | 143 | 17.6 | 3 | 337 | 635 | 89 | 11.2 | 328 | 18.2456 |  |  |  |  | 7570 | 316
642 | 163 | 18.9 | 5.3 | 455 | 717 | 99 | 10.7 | 326 | 18.2456 |  |  |  |  | 7571 | 316
712 | 183 | 20 | 5.3 | 519 | 734 | 112 | 10.9 | 328 | 18.2456 |  |  |  |  | 7572 | 316
721 | 186 | 20.7 | 5 | 528 | 737 | 114 | 11.3 | 330 | 18.2456 |  |  |  |  | 7573 | 316
656 | 176 | 21 | 6.9 | 477 | 708 | 108 | 11.4 | 332 | 18.2456 |  |  |  |  | 7574 | 316
535 | 152 | 21 | 7.5 | 377 | 660 | 94 | 11.3 | 333 | 18.2456 |  |  |  |  | 7575 | 316
346 | 120 | 20.4 | 6.4 | 234 | 539 | 75 | 11.2 | 336 | 18.2456 |  |  |  |  | 7576 | 316
118 | 75 | 19.4 | 8.1 | 82 | 272 | 46 | 10.5 | 339 | 18.2456 |  |  |  |  | 7577 | 316
0 | 0 | 18.3 | 9.2 | 0 | 0 | 0 | 10.8 | 339 | 18.2456 |  |  |  |  | 7578 | 316
0 | 0 | 17.5 | 9.2 | 0 | 0 | 0 | 11.7 | 342 | 18.2456 |  |  |  |  | 7579 | 316
0 | 0 | 16.7 | 7.5 | 0 | 0 | 0 | 11 | 339 | 18.2456 |  |  |  |  | 7580 | 316
0 | 0 | 15.9 | 9.2 | 0 | 0 | 0 | 10.3 | 336 | 18.2456 |  |  |  |  | 7581 | 316
0 | 0 | 15.1 | 8.4 | 0 | 0 | 0 | 8.9 | 330 | 18.2456 |  |  |  |  | 7582 | 316
0 | 0 | 14.3 | 6.4 | 0 | 0 | 0 | 8.2 | 326 | 18.2456 |  |  |  |  | 7583 | 316
0 | 0 | 13.5 | 6.9 | 0 | 0 | 0 | 8.6 | 327 | 18.2456 |  |  |  |  | 7584 | 316
0 | 0 | 12.9 | 4.8 | 0 | 0 | 0 | 8.6 | 327 | 18.1184 |  |  |  |  | 7585 | 317
0 | 0 | 12.3 | 4 | 0 | 0 | 0 | 8 | 325 | 18.1184 |  |  |  |  | 7586 | 317
0 | 0 | 11.7 | 5.5 | 0 | 0 | 0 | 7.7 | 324 | 18.1184 |  |  |  |  | 7587 | 317
0 | 0 | 11.4 | 4.8 | 0 | 0 | 0 | 6.4 | 319 | 18.1184 |  |  |  |  | 7588 | 317
0 | 0 | 11.1 | 1.7 | 0 | 0 | 0 | 6.6 | 320 | 18.1184 |  |  |  |  | 7589 | 317
0 | 0 | 10.9 | 1.5 | 0 | 0 | 0 | 7.1 | 323 | 18.1184 |  |  |  |  | 7590 | 317
0 | 0 | 10.7 | 1.7 | 0 | 0 | 0 | 7 | 323 | 18.1184 |  |  |  |  | 7591 | 317
0 | 17 | 11.2 | 0.9 | 23 | 0 | 23 | 6.6 | 323 | 18.1184 |  |  |  |  | 7592 | 317
238 | 142 | 13.3 | 1.1 | 201 | 409 | 101 | 7.3 | 307 | 18.1184 |  |  |  |  | 7593 | 317
624 | 86 | 15.3 | 1.7 | 368 | 819 | 51 | 6 | 300 | 18.1184 |  |  |  |  | 7594 | 317
784 | 97 | 17 | 2.8 | 489 | 876 | 57 | 7.1 | 305 | 18.1184 |  |  |  |  | 7595 | 317
878 | 104 | 18.3 | 4 | 561 | 906 | 62 | 6.9 | 305 | 18.1184 |  |  |  |  | 7596 | 317
898 | 104 | 19.3 | 4.8 | 574 | 918 | 61 | 5.9 | 302 | 18.1184 |  |  |  |  | 7597 | 317
808 | 104 | 19.7 | 6.9 | 513 | 875 | 62 | 6.1 | 305 | 18.1184 |  |  |  |  | 7598 | 317
672 | 92 | 19.7 | 8.8 | 408 | 829 | 55 | 5.1 | 303 | 18.1184 |  |  |  |  | 7599 | 317
456 | 88 | 19.1 | 11.5 | 257 | 708 | 50 | 5.2 | 306 | 18.1184 |  |  |  |  | 7600 | 317
181 | 67 | 17.9 | 8.1 | 89 | 416 | 36 | 4.3 | 308 | 18.1184 |  |  |  |  | 7601 | 317
0 | 0 | 16.7 | 7.5 | 0 | 0 | 0 | 4.3 | 307 | 18.1184 |  |  |  |  | 7602 | 317
0 | 0 | 16.1 | 7.8 | 0 | 0 | 0 | 4.9 | 310 | 18.1184 |  |  |  |  | 7603 | 317
0 | 0 | 15.5 | 6.1 | 0 | 0 | 0 | 4.9 | 309 | 18.1184 |  |  |  |  | 7604 | 317
0 | 0 | 14.9 | 6.1 | 0 | 0 | 0 | 5.1 | 311 | 18.1184 |  |  |  |  | 7605 | 317
0 | 0 | 14.3 | 3.8 | 0 | 0 | 0 | 5.9 | 314 | 18.1184 |  |  |  |  | 7606 | 317
0 | 0 | 13.8 | 3.2 | 0 | 0 | 0 | 6.1 | 315 | 18.1184 |  |  |  |  | 7607 | 317
0 | 0 | 13.2 | 3.5 | 0 | 0 | 0 | 6.4 | 316 | 18.1184 |  |  |  |  | 7608 | 317
0 | 0 | 12.7 | 3.2 | 0 | 0 | 0 | 5.7 | 314 | 17.9911 |  |  |  |  | 7609 | 318
0 | 0 | 12.2 | 5.8 | 0 | 0 | 0 | 5.7 | 314 | 17.9911 |  |  |  |  | 7610 | 318
0 | 0 | 11.7 | 6.4 | 0 | 0 | 0 | 5.9 | 316 | 17.9911 |  |  |  |  | 7611 | 318
0 | 0 | 11.5 | 5.8 | 0 | 0 | 0 | 6.8 | 320 | 17.9911 |  |  |  |  | 7612 | 318
0 | 0 | 11.3 | 3.3 | 0 | 0 | 0 | 6.8 | 321 | 17.9911 |  |  |  |  | 7613 | 318
0 | 0 | 11.1 | 2.1 | 0 | 0 | 0 | 7.8 | 326 | 17.9911 |  |  |  |  | 7614 | 318
0 | 0 | 10.9 | 2.2 | 0 | 0 | 0 | 7.9 | 327 | 17.9911 |  |  |  |  | 7615 | 318
0 | 16 | 11.4 | 1.6 | 21 | 0 | 21 | 8.6 | 332 | 17.9911 |  |  |  |  | 7616 | 318
244 | 144 | 13.6 | 0.8 | 203 | 420 | 103 | 8.9 | 313 | 17.9911 |  |  |  |  | 7617 | 318
644 | 83 | 15.7 | 1 | 373 | 846 | 48 | 7.8 | 307 | 17.9911 |  |  |  |  | 7618 | 318
828 | 90 | 17.5 | 2.2 | 504 | 926 | 52 | 8.2 | 309 | 17.9911 |  |  |  |  | 7619 | 318
926 | 100 | 19 | 1.9 | 582 | 957 | 58 | 6.8 | 304 | 17.9911 |  |  |  |  | 7620 | 318
938 | 101 | 20 | 2 | 591 | 960 | 58 | 6.7 | 305 | 17.9911 |  |  |  |  | 7621 | 318
869 | 94 | 20.5 | 1.9 | 536 | 940 | 54 | 6.1 | 305 | 17.9911 |  |  |  |  | 7622 | 318
710 | 85 | 20.6 | 1.7 | 419 | 878 | 49 | 5.8 | 306 | 17.9911 |  |  |  |  | 7623 | 318
484 | 77 | 19.9 | 3.2 | 263 | 753 | 45 | 5.7 | 308 | 17.9911 |  |  |  |  | 7624 | 318
191 | 67 | 18.7 | 3.2 | 90 | 440 | 35 | 5.2 | 312 | 17.9911 |  |  |  |  | 7625 | 318
0 | 0 | 17.4 | 2.2 | 0 | 0 | 0 | 5 | 310 | 17.9911 |  |  |  |  | 7626 | 318
0 | 0 | 16.7 | 2.1 | 0 | 0 | 0 | 5.9 | 314 | 17.9911 |  |  |  |  | 7627 | 318
0 | 0 | 16.1 | 0.8 | 0 | 0 | 0 | 5.8 | 313 | 17.9911 |  |  |  |  | 7628 | 318
0 | 0 | 15.4 | 0.7 | 0 | 0 | 0 | 5.9 | 314 | 17.9911 |  |  |  |  | 7629 | 318
0 | 0 | 14.8 | 0.6 | 0 | 0 | 0 | 5.5 | 313 | 17.9911 |  |  |  |  | 7630 | 318
0 | 0 | 14.1 | 0.5 | 0 | 0 | 0 | 4.7 | 309 | 17.9911 |  |  |  |  | 7631 | 318
0 | 0 | 13.5 | 0.2 | 0 | 0 | 0 | 4.8 | 310 | 17.9911 |  |  |  |  | 7632 | 318
0 | 0 | 12.9 | 0.3 | 0 | 0 | 0 | 4.9 | 311 | 17.8637 |  |  |  |  | 7633 | 319
0 | 0 | 12.2 | 0.3 | 0 | 0 | 0 | 5.2 | 312 | 17.8637 |  |  |  |  | 7634 | 319
0 | 0 | 11.5 | 0.7 | 0 | 0 | 0 | 5.1 | 312 | 17.8637 |  |  |  |  | 7635 | 319
0 | 0 | 11.2 | 1.2 | 0 | 0 | 0 | 4.3 | 309 | 17.8637 |  |  |  |  | 7636 | 319
0 | 0 | 10.8 | 0.5 | 0 | 0 | 0 | 3.9 | 308 | 17.8637 |  |  |  |  | 7637 | 319
0 | 0 | 10.5 | 0.4 | 0 | 0 | 0 | 3.7 | 308 | 17.8637 |  |  |  |  | 7638 | 319
0 | 0 | 10.3 | 1.1 | 0 | 0 | 0 | 4.2 | 311 | 17.8637 |  |  |  |  | 7639 | 319
0 | 15 | 10.7 | 1.3 | 20 | 0 | 20 | 4.9 | 315 | 17.8637 |  |  |  |  | 7640 | 319
241 | 144 | 12.7 | 1.9 | 200 | 416 | 102 | 5 | 297 | 17.8637 |  |  |  |  | 7641 | 319
637 | 83 | 14.7 | 2 | 367 | 838 | 48 | 5.5 | 296 | 17.8637 |  |  |  |  | 7642 | 319
815 | 90 | 16.3 | 2.3 | 494 | 914 | 51 | 4.6 | 294 | 17.8637 |  |  |  |  | 7643 | 319
920 | 99 | 17.7 | 2.3 | 574 | 953 | 57 | 4.6 | 294 | 17.8637 |  |  |  |  | 7644 | 319
925 | 99 | 18.6 | 2.3 | 579 | 947 | 57 | 4.5 | 295 | 17.8637 |  |  |  |  | 7645 | 319
858 | 93 | 19 | 1.9 | 526 | 930 | 53 | 5.2 | 299 | 17.8637 |  |  |  |  | 7646 | 319
714 | 85 | 19.1 | 1.6 | 418 | 882 | 49 | 5.7 | 303 | 17.8637 |  |  |  |  | 7647 | 319
481 | 83 | 18.4 | 2.8 | 260 | 748 | 45 | 6.1 | 307 | 17.8637 |  |  |  |  | 7648 | 319
192 | 66 | 17.2 | 4 | 89 | 441 | 35 | 5.9 | 312 | 17.8637 |  |  |  |  | 7649 | 319
0 | 0 | 15.9 | 3.3 | 0 | 0 | 0 | 6.2 | 312 | 17.8637 |  |  |  |  | 7650 | 319
0 | 0 | 15.5 | 5.8 | 0 | 0 | 0 | 7.6 | 319 | 17.8637 |  |  |  |  | 7651 | 319
0 | 0 | 15.2 | 4.8 | 0 | 0 | 0 | 8 | 322 | 17.8637 |  |  |  |  | 7652 | 319
0 | 0 | 14.9 | 4.6 | 0 | 0 | 0 | 7.5 | 320 | 17.8637 |  |  |  |  | 7653 | 319
0 | 0 | 14.5 | 3.5 | 0 | 0 | 0 | 6.7 | 318 | 17.8637 |  |  |  |  | 7654 | 319
0 | 0 | 14.2 | 2.5 | 0 | 0 | 0 | 7.2 | 321 | 17.8637 |  |  |  |  | 7655 | 319
0 | 0 | 13.9 | 2.1 | 0 | 0 | 0 | 8.3 | 326 | 17.8637 |  |  |  |  | 7656 | 319
0 | 0 | 13.8 | 2.8 | 0 | 0 | 0 | 7.9 | 326 | 17.7363 |  |  |  |  | 7657 | 320
0 | 0 | 13.7 | 3.8 | 0 | 0 | 0 | 8.4 | 329 | 17.7363 |  |  |  |  | 7658 | 320
0 | 0 | 13.6 | 5.8 | 0 | 0 | 0 | 8.6 | 331 | 17.7363 |  |  |  |  | 7659 | 320
0 | 0 | 13.5 | 4.8 | 0 | 0 | 0 | 7.6 | 328 | 17.7363 |  |  |  |  | 7660 | 320
0 | 0 | 13.5 | 4.3 | 0 | 0 | 0 | 8.3 | 333 | 17.7363 |  |  |  |  | 7661 | 320
0 | 0 | 13.5 | 3.5 | 0 | 0 | 0 | 9.5 | 339 | 17.7363 |  |  |  |  | 7662 | 320
0 | 0 | 13.4 | 3 | 0 | 0 | 0 | 9.9 | 342 | 17.7363 |  |  |  |  | 7663 | 320
0 | 11 | 13.8 | 4.6 | 15 | 0 | 15 | 9.5 | 343 | 17.7363 |  |  |  |  | 7664 | 320
0 | 43 | 14.3 | 2.8 | 52 | 0 | 52 | 9.8 | 346 | 17.7363 |  |  |  |  | 7665 | 320
8 | 129 | 15.3 | 1.9 | 144 | 10 | 140 | 10.1 | 341 | 17.7363 |  |  |  |  | 7666 | 320
21 | 198 | 16.3 | 1.6 | 220 | 23 | 209 | 10.5 | 341 | 17.7363 |  |  |  |  | 7667 | 320
30 | 242 | 17.1 | 1.6 | 249 | 31 | 232 | 11.4 | 346 | 17.7363 |  |  |  |  | 7668 | 320
196 | 307 | 18.1 | 2.6 | 375 | 201 | 265 | 11.9 | 340 | 17.7363 |  |  |  |  | 7669 | 320
284 | 257 | 18.8 | 2.8 | 362 | 308 | 206 | 11.7 | 338 | 17.7363 |  |  |  |  | 7670 | 320
240 | 208 | 19.1 | 2.6 | 289 | 296 | 166 | 11.4 | 339 | 17.7363 |  |  |  |  | 7671 | 320
115 | 148 | 19 | 2.6 | 177 | 177 | 126 | 11.7 | 343 | 17.7363 |  |  |  |  | 7672 | 320
26 | 60 | 18.3 | 2.6 | 54 | 58 | 47 | 12.5 | 353 | 17.7363 |  |  |  |  | 7673 | 320
0 | 0 | 17.5 | 2.1 | 0 | 0 | 0 | 11.7 | 350 | 17.7363 |  |  |  |  | 7674 | 320
0 | 0 | 17.3 | 2.3 | 0 | 0 | 0 | 11.6 | 350 | 17.7363 |  |  |  |  | 7675 | 320
0 | 0 | 17.2 | 1.6 | 0 | 0 | 0 | 12.8 | 356 | 17.7363 |  |  |  |  | 7676 | 320
0 | 0 | 17 | 1 | 0 | 0 | 0 | 12.9 | 357 | 17.7363 |  |  |  |  | 7677 | 320
0 | 0 | 16.8 | 0.7 | 0 | 0 | 0 | 13.2 | 359 | 17.7363 |  |  |  |  | 7678 | 320
0 | 0 | 16.6 | 0.5 | 0 | 0 | 0 | 12.7 | 358 | 17.7363 |  |  |  |  | 7679 | 320
0 | 0 | 16.5 | 0.7 | 0 | 0 | 0 | 13.7 | 364 | 17.7363 |  |  |  |  | 7680 | 320
0 | 0 | 16.2 | 0.8 | 0 | 0 | 0 | 12.3 | 358 | 17.6089 |  |  |  |  | 7681 | 321
0 | 0 | 16 | 0.7 | 0 | 0 | 0 | 12.1 | 359 | 17.6089 |  |  |  |  | 7682 | 321
0 | 0 | 15.7 | 0.5 | 0 | 0 | 0 | 12.4 | 360 | 17.6089 |  |  |  |  | 7683 | 321
0 | 0 | 15.6 | 0.4 | 0 | 0 | 0 | 13.1 | 364 | 17.6089 |  |  |  |  | 7684 | 321
0 | 0 | 15.4 | 0.5 | 0 | 0 | 0 | 13.6 | 368 | 17.6089 |  |  |  |  | 7685 | 321
0 | 0 | 15.3 | 1.1 | 0 | 0 | 0 | 14.3 | 372 | 17.6089 |  |  |  |  | 7686 | 321
0 | 0 | 15.3 | 0.8 | 0 | 0 | 0 | 14.7 | 375 | 17.6089 |  |  |  |  | 7687 | 321
0 | 2 | 15.3 | 1.2 | 4 | 0 | 4 | 14.4 | 375 | 17.6089 |  |  |  |  | 7688 | 321
0 | 38 | 15.8 | 0.9 | 47 | 0 | 47 | 13.7 | 366 | 17.6089 |  |  |  |  | 7689 | 321
0 | 71 | 16.2 | 1.3 | 84 | 0 | 84 | 12.5 | 360 | 17.6089 |  |  |  |  | 7690 | 321
0 | 105 | 16.6 | 1.1 | 121 | 0 | 121 | 12.5 | 360 | 17.6089 |  |  |  |  | 7691 | 321
0 | 117 | 16.9 | 1.4 | 135 | 0 | 135 | 12.9 | 362 | 17.6089 |  |  |  |  | 7692 | 321
0 | 124 | 17.1 | 2 | 142 | 0 | 142 | 12.6 | 361 | 17.6089 |  |  |  |  | 7693 | 321
0 | 131 | 16.6 | 4 | 148 | 0 | 148 | 14.1 | 364 | 17.6089 |  |  |  |  | 7694 | 321
0 | 105 | 17.1 | 4.6 | 119 | 0 | 119 | 14.5 | 367 | 17.6089 |  |  |  |  | 7695 | 321
0 | 62 | 17.2 | 3.8 | 73 | 0 | 73 | 13.9 | 366 | 17.6089 |  |  |  |  | 7696 | 321
0 | 21 | 17 | 4.3 | 26 | 0 | 26 | 13.6 | 366 | 17.6089 |  |  |  |  | 7697 | 321
0 | 0 | 16.6 | 5.3 | 0 | 0 | 0 | 13.3 | 365 | 17.6089 |  |  |  |  | 7698 | 321
0 | 0 | 16.4 | 6.9 | 0 | 0 | 0 | 13.1 | 364 | 17.6089 |  |  |  |  | 7699 | 321
0 | 0 | 16.1 | 6.7 | 0 | 0 | 0 | 12.8 | 363 | 17.6089 |  |  |  |  | 7700 | 321
0 | 0 | 15.9 | 6.9 | 0 | 0 | 0 | 12.6 | 362 | 17.6089 |  |  |  |  | 7701 | 321
0 | 0 | 15.5 | 7.8 | 0 | 0 | 0 | 12.2 | 360 | 17.6089 |  |  |  |  | 7702 | 321
0 | 0 | 15.3 | 8.8 | 0 | 0 | 0 | 12 | 360 | 17.6089 |  |  |  |  | 7703 | 321
0 | 0 | 15.1 | 8.8 | 0 | 0 | 0 | 12.6 | 362 | 17.6089 |  |  |  |  | 7704 | 321
0 | 0 | 14.9 | 10.6 | 0 | 0 | 0 | 12.4 | 362 | 17.4816 |  |  |  |  | 7705 | 322
0 | 0 | 14.7 | 10.1 | 0 | 0 | 0 | 12.2 | 361 | 17.4816 |  |  |  |  | 7706 | 322
0 | 0 | 14.4 | 11.2 | 0 | 0 | 0 | 11.9 | 360 | 17.4816 |  |  |  |  | 7707 | 322
0 | 0 | 14.3 | 14.8 | 0 | 0 | 0 | 11.8 | 360 | 17.4816 |  |  |  |  | 7708 | 322
0 | 0 | 14.2 | 12.9 | 0 | 0 | 0 | 12.8 | 364 | 17.4816 |  |  |  |  | 7709 | 322
0 | 0 | 14.1 | 11.8 | 0 | 0 | 0 | 11.8 | 361 | 17.4816 |  |  |  |  | 7710 | 322
0 | 0 | 14 | 9.2 | 0 | 0 | 0 | 11.5 | 360 | 17.4816 |  |  |  |  | 7711 | 322
0 | 2 | 14 | 8.4 | 3 | 0 | 3 | 11.7 | 361 | 17.4816 |  |  |  |  | 7712 | 322
0 | 51 | 14.7 | 6.9 | 59 | 0 | 59 | 11.4 | 351 | 17.4816 |  |  |  |  | 7713 | 322
0 | 109 | 15.4 | 5 | 121 | 0 | 121 | 10 | 344 | 17.4816 |  |  |  |  | 7714 | 322
5 | 152 | 16 | 4 | 170 | 5 | 167 | 10.4 | 345 | 17.4816 |  |  |  |  | 7715 | 322
7 | 184 | 16.5 | 4.8 | 203 | 8 | 199 | 10.7 | 346 | 17.4816 |  |  |  |  | 7716 | 322
12 | 200 | 16.9 | 4.8 | 221 | 12 | 215 | 10.4 | 344 | 17.4816 |  |  |  |  | 7717 | 322
4 | 160 | 17.1 | 4.3 | 178 | 4 | 176 | 10.7 | 348 | 17.4816 |  |  |  |  | 7718 | 322
8 | 147 | 17.1 | 4 | 162 | 10 | 158 | 10.6 | 346 | 17.4816 |  |  |  |  | 7719 | 322
26 | 120 | 17 | 5 | 125 | 41 | 114 | 10.3 | 342 | 17.4816 |  |  |  |  | 7720 | 322
13 | 46 | 16.6 | 4.3 | 46 | 29 | 43 | 11.1 | 347 | 17.4816 |  |  |  |  | 7721 | 322
0 | 0 | 16.1 | 3.8 | 0 | 0 | 0 | 10.8 | 346 | 17.4816 |  |  |  |  | 7722 | 322
0 | 0 | 16.1 | 5.3 | 0 | 0 | 0 | 10.2 | 344 | 17.4816 |  |  |  |  | 7723 | 322
0 | 0 | 16.1 | 3.5 | 0 | 0 | 0 | 10.5 | 346 | 17.4816 |  |  |  |  | 7724 | 322
0 | 0 | 16 | 3.3 | 0 | 0 | 0 | 9.8 | 345 | 17.4816 |  |  |  |  | 7725 | 322
0 | 0 | 16 | 2.8 | 0 | 0 | 0 | 11.1 | 351 | 17.4816 |  |  |  |  | 7726 | 322
0 | 0 | 15.9 | 3.3 | 0 | 0 | 0 | 12.6 | 359 | 17.4816 |  |  |  |  | 7727 | 322
0 | 0 | 15.8 | 3.8 | 0 | 0 | 0 | 12.5 | 359 | 17.4816 |  |  |  |  | 7728 | 322
0 | 0 | 16 | 4 | 0 | 0 | 0 | 13.5 | 364 | 17.3544 |  |  |  |  | 7729 | 323
0 | 0 | 16.1 | 4 | 0 | 0 | 0 | 13.6 | 366 | 17.3544 |  |  |  |  | 7730 | 323
0 | 0 | 16.3 | 6.1 | 0 | 0 | 0 | 13.7 | 368 | 17.3544 |  |  |  |  | 7731 | 323
0 | 0 | 16.4 | 5.5 | 0 | 0 | 0 | 13.8 | 370 | 17.3544 |  |  |  |  | 7732 | 323
0 | 0 | 16.5 | 3.5 | 0 | 0 | 0 | 13.9 | 372 | 17.3544 |  |  |  |  | 7733 | 323
0 | 0 | 16.6 | 4 | 0 | 0 | 0 | 14 | 373 | 17.3544 |  |  |  |  | 7734 | 323
0 | 0 | 16.7 | 2.6 | 0 | 0 | 0 | 14.1 | 375 | 17.3544 |  |  |  |  | 7735 | 323
0 | 2 | 16.8 | 2.3 | 3 | 0 | 3 | 14.2 | 377 | 17.3544 |  |  |  |  | 7736 | 323
40 | 101 | 18.2 | 2.8 | 101 | 71 | 86 | 14.9 | 363 | 17.3544 |  |  |  |  | 7737 | 323
122 | 187 | 19.9 | 4 | 220 | 162 | 161 | 11.9 | 346 | 17.3544 |  |  |  |  | 7738 | 323
77 | 226 | 21 | 3.5 | 254 | 87 | 213 | 12.1 | 352 | 17.3544 |  |  |  |  | 7739 | 323
216 | 293 | 22.3 | 3.8 | 370 | 225 | 252 | 12 | 346 | 17.3544 |  |  |  |  | 7740 | 323
550 | 247 | 23.7 | 5 | 477 | 564 | 174 | 12 | 340 | 17.3544 |  |  |  |  | 7741 | 323
345 | 255 | 24.4 | 6.4 | 388 | 375 | 203 | 12.1 | 346 | 17.3544 |  |  |  |  | 7742 | 323
541 | 172 | 24.9 | 8.8 | 381 | 668 | 110 | 11.6 | 338 | 17.3544 |  |  |  |  | 7743 | 323
423 | 92 | 24.7 | 11.5 | 234 | 656 | 53 | 11.2 | 340 | 17.3544 |  |  |  |  | 7744 | 323
157 | 66 | 23.8 | 16.6 | 74 | 358 | 34 | 11.3 | 348 | 17.3544 |  |  |  |  | 7745 | 323
0 | 0 | 22.8 | 13.6 | 0 | 0 | 0 | 10.5 | 345 | 17.3544 |  |  |  |  | 7746 | 323
0 | 0 | 22.4 | 12.1 | 0 | 0 | 0 | 12.4 | 354 | 17.3544 |  |  |  |  | 7747 | 323
0 | 0 | 22 | 10.1 | 0 | 0 | 0 | 12.3 | 354 | 17.3544 |  |  |  |  | 7748 | 323
0 | 0 | 21.6 | 11 | 0 | 0 | 0 | 12.4 | 356 | 17.3544 |  |  |  |  | 7749 | 323
0 | 0 | 21.2 | 9.6 | 0 | 0 | 0 | 13 | 360 | 17.3544 |  |  |  |  | 7750 | 323
0 | 0 | 20.8 | 7.8 | 0 | 0 | 0 | 14.1 | 365 | 17.3544 |  |  |  |  | 7751 | 323
0 | 0 | 20.4 | 5.8 | 0 | 0 | 0 | 13.6 | 364 | 17.3544 |  |  |  |  | 7752 | 323
0 | 0 | 19.8 | 6.4 | 0 | 0 | 0 | 13.7 | 365 | 17.2273 |  |  |  |  | 7753 | 324
0 | 0 | 19.1 | 6.1 | 0 | 0 | 0 | 13.6 | 366 | 17.2273 |  |  |  |  | 7754 | 324
0 | 0 | 18.4 | 7.2 | 0 | 0 | 0 | 13.2 | 364 | 17.2273 |  |  |  |  | 7755 | 324
0 | 0 | 18 | 6.1 | 0 | 0 | 0 | 14.1 | 369 | 17.2273 |  |  |  |  | 7756 | 324
0 | 0 | 17.7 | 5 | 0 | 0 | 0 | 15 | 375 | 17.2273 |  |  |  |  | 7757 | 324
0 | 0 | 17.4 | 5.5 | 0 | 0 | 0 | 15.3 | 377 | 17.2273 |  |  |  |  | 7758 | 324
0 | 0 | 17.2 | 6.4 | 0 | 0 | 0 | 15.3 | 379 | 17.2273 |  |  |  |  | 7759 | 324
0 | 3 | 17.2 | 6.9 | 5 | 0 | 5 | 15.7 | 382 | 17.2273 |  |  |  |  | 7760 | 324
24 | 85 | 18.1 | 6.9 | 90 | 42 | 81 | 15.8 | 368 | 17.2273 |  |  |  |  | 7761 | 324
55 | 172 | 19.1 | 8.8 | 188 | 73 | 161 | 15.9 | 366 | 17.2273 |  |  |  |  | 7762 | 324
96 | 245 | 20 | 8.4 | 277 | 109 | 226 | 14.9 | 359 | 17.2273 |  |  |  |  | 7763 | 324
92 | 262 | 20.7 | 9.6 | 295 | 95 | 245 | 15.1 | 363 | 17.2273 |  |  |  |  | 7764 | 324
424 | 288 | 21.6 | 7.2 | 443 | 436 | 210 | 14.9 | 351 | 17.2273 |  |  |  |  | 7765 | 324
289 | 255 | 22 | 5.3 | 357 | 314 | 203 | 14.6 | 356 | 17.2273 |  |  |  |  | 7766 | 324
243 | 200 | 22.1 | 4.8 | 280 | 300 | 159 | 14.8 | 358 | 17.2273 |  |  |  |  | 7767 | 324
262 | 132 | 21.9 | 4.3 | 200 | 406 | 89 | 14.1 | 353 | 17.2273 |  |  |  |  | 7768 | 324
105 | 86 | 21.3 | 3 | 78 | 240 | 52 | 14.4 | 354 | 17.2273 |  |  |  |  | 7769 | 324
0 | 0 | 20.5 | 2.5 | 0 | 0 | 0 | 13.9 | 353 | 17.2273 |  |  |  |  | 7770 | 324
0 | 0 | 19.8 | 3 | 0 | 0 | 0 | 13.8 | 353 | 17.2273 |  |  |  |  | 7771 | 324
0 | 0 | 19.1 | 3 | 0 | 0 | 0 | 13.4 | 352 | 17.2273 |  |  |  |  | 7772 | 324
0 | 0 | 18.5 | 2.2 | 0 | 0 | 0 | 14.1 | 356 | 17.2273 |  |  |  |  | 7773 | 324
0 | 0 | 17.8 | 1.7 | 0 | 0 | 0 | 13.5 | 354 | 17.2273 |  |  |  |  | 7774 | 324
0 | 0 | 17.1 | 2 | 0 | 0 | 0 | 13.2 | 354 | 17.2273 |  |  |  |  | 7775 | 324
0 | 0 | 16.4 | 1.7 | 0 | 0 | 0 | 12.7 | 352 | 17.2273 |  |  |  |  | 7776 | 324
0 | 0 | 15.9 | 2.2 | 0 | 0 | 0 | 12.6 | 353 | 17.1004 |  |  |  |  | 7777 | 325
0 | 0 | 15.3 | 2 | 0 | 0 | 0 | 12.2 | 352 | 17.1004 |  |  |  |  | 7778 | 325
0 | 0 | 14.7 | 3.3 | 0 | 0 | 0 | 11.6 | 350 | 17.1004 |  |  |  |  | 7779 | 325
0 | 0 | 14.4 | 3.3 | 0 | 0 | 0 | 11.5 | 351 | 17.1004 |  |  |  |  | 7780 | 325
0 | 0 | 14.1 | 1.6 | 0 | 0 | 0 | 11.5 | 353 | 17.1004 |  |  |  |  | 7781 | 325
0 | 0 | 13.9 | 2.6 | 0 | 0 | 0 | 12 | 356 | 17.1004 |  |  |  |  | 7782 | 325
0 | 0 | 13.7 | 2.3 | 0 | 0 | 0 | 12.8 | 361 | 17.1004 |  |  |  |  | 7783 | 325
0 | 3 | 13.7 | 2.3 | 5 | 0 | 5 | 13.5 | 366 | 17.1004 |  |  |  |  | 7784 | 325
63 | 99 | 14.9 | 1.4 | 107 | 110 | 83 | 14 | 351 | 17.1004 |  |  |  |  | 7785 | 325
210 | 184 | 16.2 | 1.3 | 244 | 279 | 144 | 13.6 | 344 | 17.1004 |  |  |  |  | 7786 | 325
437 | 215 | 17.7 | 1.5 | 379 | 493 | 151 | 14.5 | 343 | 17.1004 |  |  |  |  | 7787 | 325
498 | 239 | 18.8 | 1.7 | 438 | 519 | 167 | 14.8 | 346 | 17.1004 |  |  |  |  | 7788 | 325
385 | 275 | 19.5 | 2.5 | 428 | 397 | 217 | 14.2 | 346 | 17.1004 |  |  |  |  | 7789 | 325
620 | 208 | 20.1 | 2.2 | 464 | 675 | 133 | 15.1 | 344 | 17.1004 |  |  |  |  | 7790 | 325
304 | 195 | 20.1 | 1.9 | 304 | 376 | 154 | 14.3 | 349 | 17.1004 |  |  |  |  | 7791 | 325
304 | 121 | 19.6 | 4.3 | 202 | 471 | 75 | 14.5 | 350 | 17.1004 |  |  |  |  | 7792 | 325
96 | 71 | 18.8 | 4.3 | 63 | 218 | 40 | 14.8 | 357 | 17.1004 |  |  |  |  | 7793 | 325
0 | 0 | 17.8 | 4 | 0 | 0 | 0 | 14.3 | 354 | 17.1004 |  |  |  |  | 7794 | 325
0 | 0 | 17.4 | 3.5 | 0 | 0 | 0 | 15 | 357 | 17.1004 |  |  |  |  | 7795 | 325
0 | 0 | 17.1 | 3 | 0 | 0 | 0 | 15 | 358 | 17.1004 |  |  |  |  | 7796 | 325
0 | 0 | 16.7 | 2.5 | 0 | 0 | 0 | 14.1 | 354 | 17.1004 |  |  |  |  | 7797 | 325
0 | 0 | 16.3 | 1.9 | 0 | 0 | 0 | 13.7 | 353 | 17.1004 |  |  |  |  | 7798 | 325
0 | 0 | 16 | 1.4 | 0 | 0 | 0 | 13.6 | 352 | 17.1004 |  |  |  |  | 7799 | 325
0 | 0 | 15.6 | 1.3 | 0 | 0 | 0 | 13.9 | 354 | 17.1004 |  |  |  |  | 7800 | 325
0 | 0 | 15.4 | 1.3 | 0 | 0 | 0 | 13.8 | 354 | 16.9737 |  |  |  |  | 7801 | 326
0 | 0 | 15.2 | 1.5 | 0 | 0 | 0 | 12.5 | 349 | 16.9737 |  |  |  |  | 7802 | 326
0 | 0 | 14.9 | 2.3 | 0 | 0 | 0 | 12.8 | 350 | 16.9737 |  |  |  |  | 7803 | 326
0 | 0 | 14.8 | 1.6 | 0 | 0 | 0 | 12.7 | 351 | 16.9737 |  |  |  |  | 7804 | 326
0 | 0 | 14.7 | 0.8 | 0 | 0 | 0 | 12.6 | 351 | 16.9737 |  |  |  |  | 7805 | 326
0 | 0 | 14.6 | 0.8 | 0 | 0 | 0 | 11.7 | 348 | 16.9737 |  |  |  |  | 7806 | 326
0 | 0 | 14.5 | 0.8 | 0 | 0 | 0 | 11.6 | 348 | 16.9737 |  |  |  |  | 7807 | 326
0 | 10 | 14.9 | 0.8 | 15 | 0 | 15 | 11.5 | 349 | 16.9737 |  |  |  |  | 7808 | 326
155 | 109 | 16.5 | 1.1 | 138 | 270 | 81 | 11.8 | 338 | 16.9737 |  |  |  |  | 7809 | 326
423 | 149 | 18.3 | 1 | 292 | 561 | 93 | 11.4 | 332 | 16.9737 |  |  |  |  | 7810 | 326
459 | 207 | 19.8 | 1.7 | 382 | 519 | 144 | 11.2 | 333 | 16.9737 |  |  |  |  | 7811 | 326
339 | 277 | 20.8 | 2.3 | 402 | 354 | 219 | 10.8 | 336 | 16.9737 |  |  |  |  | 7812 | 326
151 | 296 | 21.2 | 2.8 | 336 | 156 | 254 | 9.9 | 339 | 16.9737 |  |  |  |  | 7813 | 326
246 | 271 | 21.5 | 4 | 345 | 267 | 215 | 9.9 | 336 | 16.9737 |  |  |  |  | 7814 | 326
353 | 201 | 21.6 | 4.3 | 316 | 436 | 143 | 10.7 | 336 | 16.9737 |  |  |  |  | 7815 | 326
358 | 129 | 21.4 | 5.3 | 231 | 555 | 82 | 10.8 | 333 | 16.9737 |  |  |  |  | 7816 | 326
133 | 73 | 20.5 | 5.8 | 73 | 300 | 41 | 10.6 | 338 | 16.9737 |  |  |  |  | 7817 | 326
0 | 0 | 19.5 | 5.5 | 0 | 0 | 0 | 11.6 | 342 | 16.9737 |  |  |  |  | 7818 | 326
0 | 0 | 19.1 | 4 | 0 | 0 | 0 | 12.7 | 348 | 16.9737 |  |  |  |  | 7819 | 326
0 | 0 | 18.7 | 4.3 | 0 | 0 | 0 | 12.6 | 348 | 16.9737 |  |  |  |  | 7820 | 326
0 | 0 | 18.3 | 4.8 | 0 | 0 | 0 | 12.9 | 351 | 16.9737 |  |  |  |  | 7821 | 326
0 | 0 | 17.9 | 3.3 | 0 | 0 | 0 | 12.7 | 351 | 16.9737 |  |  |  |  | 7822 | 326
0 | 0 | 17.6 | 3.2 | 0 | 0 | 0 | 12.2 | 350 | 16.9737 |  |  |  |  | 7823 | 326
0 | 0 | 17.2 | 3.2 | 0 | 0 | 0 | 12 | 350 | 16.9737 |  |  |  |  | 7824 | 326
0 | 0 | 16.8 | 4 | 0 | 0 | 0 | 11.7 | 350 | 16.8473 |  |  |  |  | 7825 | 327
0 | 0 | 16.4 | 3.2 | 0 | 0 | 0 | 11.4 | 349 | 16.8473 |  |  |  |  | 7826 | 327
0 | 0 | 16.1 | 5 | 0 | 0 | 0 | 11.6 | 351 | 16.8473 |  |  |  |  | 7827 | 327
0 | 0 | 15.9 | 4.3 | 0 | 0 | 0 | 11.6 | 353 | 16.8473 |  |  |  |  | 7828 | 327
0 | 0 | 15.8 | 2.6 | 0 | 0 | 0 | 10.8 | 351 | 16.8473 |  |  |  |  | 7829 | 327
0 | 0 | 15.7 | 3.5 | 0 | 0 | 0 | 10.2 | 350 | 16.8473 |  |  |  |  | 7830 | 327
0 | 0 | 15.6 | 3.2 | 0 | 0 | 0 | 10.2 | 351 | 16.8473 |  |  |  |  | 7831 | 327
0 | 4 | 15.7 | 3.8 | 7 | 0 | 7 | 9.4 | 350 | 16.8473 |  |  |  |  | 7832 | 327
144 | 121 | 17.3 | 4 | 141 | 252 | 89 | 9.4 | 328 | 16.8473 |  |  |  |  | 7833 | 327
277 | 176 | 18.7 | 5 | 252 | 368 | 123 | 8.8 | 326 | 16.8473 |  |  |  |  | 7834 | 327
457 | 206 | 20.1 | 6.1 | 378 | 518 | 143 | 9 | 325 | 16.8473 |  |  |  |  | 7835 | 327
611 | 230 | 21.4 | 5.5 | 479 | 638 | 151 | 7.6 | 317 | 16.8473 |  |  |  |  | 7836 | 327
295 | 292 | 22 | 5 | 391 | 304 | 231 | 7.7 | 326 | 16.8473 |  |  |  |  | 7837 | 327
374 | 251 | 22.3 | 6.4 | 378 | 408 | 180 | 8 | 326 | 16.8473 |  |  |  |  | 7838 | 327
239 | 206 | 22.3 | 6.1 | 279 | 295 | 162 | 8.2 | 331 | 16.8473 |  |  |  |  | 7839 | 327
63 | 130 | 21.6 | 6.1 | 136 | 98 | 110 | 9.4 | 343 | 16.8473 |  |  |  |  | 7840 | 327
0 | 31 | 20.7 | 5.5 | 34 | 0 | 34 | 9.2 | 349 | 16.8473 |  |  |  |  | 7841 | 327
0 | 0 | 19.9 | 7.8 | 0 | 0 | 0 | 8.8 | 346 | 16.8473 |  |  |  |  | 7842 | 327
0 | 0 | 19.2 | 6.1 | 0 | 0 | 0 | 10.1 | 351 | 16.8473 |  |  |  |  | 7843 | 327
0 | 0 | 18.5 | 4.6 | 0 | 0 | 0 | 9 | 345 | 16.8473 |  |  |  |  | 7844 | 327
0 | 0 | 17.8 | 7.2 | 0 | 0 | 0 | 8.8 | 343 | 16.8473 |  |  |  |  | 7845 | 327
0 | 0 | 17.2 | 7.5 | 0 | 0 | 0 | 9 | 343 | 16.8473 |  |  |  |  | 7846 | 327
0 | 0 | 16.5 | 6.9 | 0 | 0 | 0 | 8.9 | 341 | 16.8473 |  |  |  |  | 7847 | 327
0 | 0 | 15.8 | 4.8 | 0 | 0 | 0 | 8.1 | 336 | 16.8473 |  |  |  |  | 7848 | 327
0 | 0 | 15 | 4.8 | 0 | 0 | 0 | 8.5 | 337 | 16.7211 |  |  |  |  | 7849 | 328
0 | 0 | 14.2 | 4.6 | 0 | 0 | 0 | 8.1 | 334 | 16.7211 |  |  |  |  | 7850 | 328
0 | 0 | 13.3 | 6.1 | 0 | 0 | 0 | 7.4 | 330 | 16.7211 |  |  |  |  | 7851 | 328
0 | 0 | 12.9 | 5.3 | 0 | 0 | 0 | 7.4 | 329 | 16.7211 |  |  |  |  | 7852 | 328
0 | 0 | 12.4 | 5 | 0 | 0 | 0 | 7.2 | 327 | 16.7211 |  |  |  |  | 7853 | 328
0 | 0 | 12.1 | 4.3 | 0 | 0 | 0 | 7.1 | 326 | 16.7211 |  |  |  |  | 7854 | 328
0 | 0 | 11.7 | 3.8 | 0 | 0 | 0 | 6.1 | 322 | 16.7211 |  |  |  |  | 7855 | 328
0 | 9 | 11.9 | 4 | 13 | 0 | 13 | 6.1 | 322 | 16.7211 |  |  |  |  | 7856 | 328
155 | 119 | 13.2 | 6.1 | 143 | 273 | 87 | 6.6 | 310 | 16.7211 |  |  |  |  | 7857 | 328
483 | 133 | 14.6 | 5.8 | 302 | 643 | 79 | 6.8 | 306 | 16.7211 |  |  |  |  | 7858 | 328
483 | 196 | 15.7 | 6.7 | 382 | 548 | 134 | 7.1 | 309 | 16.7211 |  |  |  |  | 7859 | 328
453 | 252 | 16.5 | 8.1 | 421 | 473 | 179 | 6.4 | 309 | 16.7211 |  |  |  |  | 7860 | 328
300 | 277 | 16.9 | 6.9 | 380 | 309 | 220 | 6.9 | 316 | 16.7211 |  |  |  |  | 7861 | 328
385 | 247 | 17.1 | 7.2 | 378 | 419 | 177 | 6.9 | 313 | 16.7211 |  |  |  |  | 7862 | 328
355 | 191 | 17.1 | 5 | 306 | 440 | 133 | 7.3 | 315 | 16.7211 |  |  |  |  | 7863 | 328
264 | 122 | 16.6 | 6.4 | 188 | 409 | 80 | 7.3 | 318 | 16.7211 |  |  |  |  | 7864 | 328
76 | 65 | 15.8 | 5 | 52 | 171 | 35 | 7.6 | 326 | 16.7211 |  |  |  |  | 7865 | 328
0 | 0 | 14.9 | 5 | 0 | 0 | 0 | 8.5 | 329 | 16.7211 |  |  |  |  | 7866 | 328
0 | 0 | 14.5 | 2.5 | 0 | 0 | 0 | 9 | 332 | 16.7211 |  |  |  |  | 7867 | 328
0 | 0 | 14.1 | 2 | 0 | 0 | 0 | 9.4 | 334 | 16.7211 |  |  |  |  | 7868 | 328
0 | 0 | 13.7 | 2.5 | 0 | 0 | 0 | 9.9 | 336 | 16.7211 |  |  |  |  | 7869 | 328
0 | 0 | 13.3 | 2.1 | 0 | 0 | 0 | 10.8 | 340 | 16.7211 |  |  |  |  | 7870 | 328
0 | 0 | 12.8 | 2.8 | 0 | 0 | 0 | 9.8 | 336 | 16.7211 |  |  |  |  | 7871 | 328
0 | 0 | 12.4 | 3 | 0 | 0 | 0 | 9.7 | 336 | 16.7211 |  |  |  |  | 7872 | 328
0 | 0 | 12.3 | 3.8 | 0 | 0 | 0 | 9.7 | 337 | 16.5952 |  |  |  |  | 7873 | 329
0 | 0 | 12.3 | 3.3 | 0 | 0 | 0 | 9.6 | 338 | 16.5952 |  |  |  |  | 7874 | 329
0 | 0 | 12.2 | 4.6 | 0 | 0 | 0 | 9.2 | 337 | 16.5952 |  |  |  |  | 7875 | 329
0 | 0 | 12.1 | 4.3 | 0 | 0 | 0 | 9.6 | 340 | 16.5952 |  |  |  |  | 7876 | 329
0 | 0 | 12.1 | 2.5 | 0 | 0 | 0 | 9 | 338 | 16.5952 |  |  |  |  | 7877 | 329
0 | 0 | 12.1 | 5 | 0 | 0 | 0 | 9.2 | 340 | 16.5952 |  |  |  |  | 7878 | 329
0 | 0 | 12.1 | 5 | 0 | 0 | 0 | 9 | 340 | 16.5952 |  |  |  |  | 7879 | 329
0 | 4 | 12.3 | 3.2 | 6 | 0 | 6 | 9.4 | 343 | 16.5952 |  |  |  |  | 7880 | 329
163 | 117 | 14 | 3.8 | 143 | 286 | 85 | 9.6 | 323 | 16.5952 |  |  |  |  | 7881 | 329
413 | 143 | 15.8 | 5 | 277 | 552 | 88 | 9.2 | 320 | 16.5952 |  |  |  |  | 7882 | 329
454 | 198 | 17.3 | 5.5 | 367 | 515 | 136 | 9.5 | 323 | 16.5952 |  |  |  |  | 7883 | 329
442 | 248 | 18.4 | 4.8 | 410 | 462 | 176 | 9.7 | 326 | 16.5952 |  |  |  |  | 7884 | 329
462 | 260 | 19.3 | 5 | 431 | 477 | 184 | 10 | 327 | 16.5952 |  |  |  |  | 7885 | 329
420 | 236 | 19.7 | 6.4 | 386 | 457 | 167 | 9.2 | 326 | 16.5952 |  |  |  |  | 7886 | 329
513 | 156 | 19.9 | 7.5 | 343 | 634 | 95 | 10 | 326 | 16.5952 |  |  |  |  | 7887 | 329
353 | 108 | 19.5 | 7.8 | 206 | 545 | 62 | 10.3 | 331 | 16.5952 |  |  |  |  | 7888 | 329
132 | 65 | 18.5 | 7.5 | 63 | 297 | 33 | 9.9 | 335 | 16.5952 |  |  |  |  | 7889 | 329
0 | 0 | 17.5 | 5.5 | 0 | 0 | 0 | 9.5 | 333 | 16.5952 |  |  |  |  | 7890 | 329
0 | 0 | 17.2 | 4.8 | 0 | 0 | 0 | 9.5 | 335 | 16.5952 |  |  |  |  | 7891 | 329
0 | 0 | 17 | 5.3 | 0 | 0 | 0 | 10.2 | 339 | 16.5952 |  |  |  |  | 7892 | 329
0 | 0 | 16.7 | 4 | 0 | 0 | 0 | 11.4 | 345 | 16.5952 |  |  |  |  | 7893 | 329
0 | 0 | 16.4 | 2.8 | 0 | 0 | 0 | 11 | 345 | 16.5952 |  |  |  |  | 7894 | 329
0 | 0 | 16.2 | 2.8 | 0 | 0 | 0 | 11 | 346 | 16.5952 |  |  |  |  | 7895 | 329
0 | 0 | 15.9 | 2.8 | 0 | 0 | 0 | 11.1 | 348 | 16.5952 |  |  |  |  | 7896 | 329
0 | 0 | 15.6 | 3.5 | 0 | 0 | 0 | 11.2 | 349 | 16.4697 |  |  |  |  | 7897 | 330
0 | 0 | 15.3 | 2.6 | 0 | 0 | 0 | 10.7 | 348 | 16.4697 |  |  |  |  | 7898 | 330
0 | 0 | 15 | 3.2 | 0 | 0 | 0 | 10.5 | 349 | 16.4697 |  |  |  |  | 7899 | 330
0 | 0 | 14.8 | 2.3 | 0 | 0 | 0 | 9.8 | 347 | 16.4697 |  |  |  |  | 7900 | 330
0 | 0 | 14.7 | 2.1 | 0 | 0 | 0 | 9.2 | 346 | 16.4697 |  |  |  |  | 7901 | 330
0 | 0 | 14.6 | 1.4 | 0 | 0 | 0 | 9.5 | 349 | 16.4697 |  |  |  |  | 7902 | 330
0 | 0 | 14.5 | 1.3 | 0 | 0 | 0 | 9.9 | 352 | 16.4697 |  |  |  |  | 7903 | 330
0 | 1 | 14.5 | 1.2 | 2 | 0 | 2 | 10.8 | 358 | 16.4697 |  |  |  |  | 7904 | 330
0 | 9 | 14.7 | 0.7 | 14 | 0 | 14 | 11.2 | 359 | 16.4697 |  |  |  |  | 7905 | 330
0 | 20 | 14.8 | 0.3 | 27 | 0 | 27 | 11 | 358 | 16.4697 |  |  |  |  | 7906 | 330
0 | 40 | 15.1 | 0.5 | 51 | 0 | 51 | 11.7 | 360 | 16.4697 |  |  |  |  | 7907 | 330
0 | 64 | 15.3 | 0.5 | 78 | 0 | 78 | 11.7 | 359 | 16.4697 |  |  |  |  | 7908 | 330
0 | 96 | 15.7 | 0.8 | 113 | 0 | 113 | 11.8 | 357 | 16.4697 |  |  |  |  | 7909 | 330
522 | 260 | 17.1 | 0.7 | 456 | 568 | 186 | 12.4 | 328 | 16.4697 |  |  |  |  | 7910 | 330
664 | 109 | 17.9 | 0.5 | 379 | 821 | 60 | 12.7 | 330 | 16.4697 |  |  |  |  | 7911 | 330
489 | 118 | 18.2 | 0.4 | 266 | 756 | 69 | 12.2 | 326 | 16.4697 |  |  |  |  | 7912 | 330
137 | 67 | 17.9 | 0.2 | 65 | 309 | 34 | 12.2 | 342 | 16.4697 |  |  |  |  | 7913 | 330
0 | 0 | 17.4 | 0.4 | 0 | 0 | 0 | 11.9 | 341 | 16.4697 |  |  |  |  | 7914 | 330
0 | 0 | 17 | 0.3 | 0 | 0 | 0 | 11.4 | 339 | 16.4697 |  |  |  |  | 7915 | 330
0 | 0 | 16.6 | 0.3 | 0 | 0 | 0 | 10.2 | 334 | 16.4697 |  |  |  |  | 7916 | 330
0 | 0 | 16.2 | 0.2 | 0 | 0 | 0 | 9.6 | 332 | 16.4697 |  |  |  |  | 7917 | 330
0 | 0 | 15.8 | 0.3 | 0 | 0 | 0 | 9.8 | 333 | 16.4697 |  |  |  |  | 7918 | 330
0 | 0 | 15.4 | 0.2 | 0 | 0 | 0 | 9.4 | 332 | 16.4697 |  |  |  |  | 7919 | 330
0 | 0 | 15 | 0.2 | 0 | 0 | 0 | 9.5 | 332 | 16.4697 |  |  |  |  | 7920 | 330
0 | 0 | 14.6 | 0.2 | 0 | 0 | 0 | 10.5 | 336 | 16.3446 |  |  |  |  | 7921 | 331
0 | 0 | 14.1 | 0.1 | 0 | 0 | 0 | 10.1 | 335 | 16.3446 |  |  |  |  | 7922 | 331
0 | 0 | 13.7 | 0.1 | 0 | 0 | 0 | 10.3 | 335 | 16.3446 |  |  |  |  | 7923 | 331
0 | 0 | 13.4 | 0.1 | 0 | 0 | 0 | 10.6 | 337 | 16.3446 |  |  |  |  | 7924 | 331
0 | 0 | 13.2 | 0.1 | 0 | 0 | 0 | 10.6 | 337 | 16.3446 |  |  |  |  | 7925 | 331
0 | 0 | 13.1 | 0.2 | 0 | 0 | 0 | 10.2 | 336 | 16.3446 |  |  |  |  | 7926 | 331
0 | 0 | 12.9 | 0.1 | 0 | 0 | 0 | 9.7 | 335 | 16.3446 |  |  |  |  | 7927 | 331
0 | 9 | 13.2 | 0.2 | 13 | 0 | 13 | 9.7 | 336 | 16.3446 |  |  |  |  | 7928 | 331
158 | 113 | 14.3 | 0.4 | 127 | 278 | 74 | 9.3 | 324 | 16.3446 |  |  |  |  | 7929 | 331
404 | 142 | 15.6 | 0.5 | 269 | 542 | 87 | 9.7 | 322 | 16.3446 |  |  |  |  | 7930 | 331
618 | 163 | 16.9 | 0.8 | 408 | 704 | 97 | 9.7 | 319 | 16.3446 |  |  |  |  | 7931 | 331
566 | 229 | 17.9 | 0.9 | 456 | 593 | 158 | 9.6 | 320 | 16.3446 |  |  |  |  | 7932 | 331
144 | 288 | 18.1 | 0.9 | 322 | 149 | 245 | 9.4 | 332 | 16.3446 |  |  |  |  | 7933 | 331
92 | 226 | 18.1 | 1.3 | 259 | 100 | 212 | 9.4 | 336 | 16.3446 |  |  |  |  | 7934 | 331
0 | 54 | 17.3 | 1.4 | 66 | 0 | 66 | 9.2 | 351 | 16.3446 |  |  |  |  | 7935 | 331
0 | 83 | 16.8 | 1.2 | 90 | 0 | 90 | 9.3 | 342 | 16.3446 |  |  |  |  | 7936 | 331
28 | 47 | 16.2 | 1.1 | 42 | 64 | 35 | 9.8 | 340 | 16.3446 |  |  |  |  | 7937 | 331
0 | 0 | 15.6 | 1.3 | 0 | 0 | 0 | 8.4 | 334 | 16.3446 |  |  |  |  | 7938 | 331
0 | 0 | 15.1 | 0.9 | 0 | 0 | 0 | 8.9 | 336 | 16.3446 |  |  |  |  | 7939 | 331
0 | 0 | 14.5 | 0.8 | 0 | 0 | 0 | 8.3 | 333 | 16.3446 |  |  |  |  | 7940 | 331
0 | 0 | 14 | 0.5 | 0 | 0 | 0 | 8.2 | 333 | 16.3446 |  |  |  |  | 7941 | 331
0 | 0 | 13.5 | 0.4 | 0 | 0 | 0 | 8.7 | 335 | 16.3446 |  |  |  |  | 7942 | 331
0 | 0 | 13 | 0.4 | 0 | 0 | 0 | 8.4 | 334 | 16.3446 |  |  |  |  | 7943 | 331
0 | 0 | 12.4 | 0.3 | 0 | 0 | 0 | 7.7 | 330 | 16.3446 |  |  |  |  | 7944 | 331
0 | 0 | 11.9 | 0.3 | 0 | 0 | 0 | 8.1 | 332 | 16.2199 |  |  |  |  | 7945 | 332
0 | 0 | 11.3 | 0.4 | 0 | 0 | 0 | 8.3 | 333 | 16.2199 |  |  |  |  | 7946 | 332
0 | 0 | 10.7 | 0.8 | 0 | 0 | 0 | 8.6 | 334 | 16.2199 |  |  |  |  | 7947 | 332
0 | 0 | 10.4 | 0.9 | 0 | 0 | 0 | 8.8 | 335 | 16.2199 |  |  |  |  | 7948 | 332
0 | 0 | 10.1 | 0.6 | 0 | 0 | 0 | 8.8 | 335 | 16.2199 |  |  |  |  | 7949 | 332
0 | 0 | 9.8 | 1.4 | 0 | 0 | 0 | 7.9 | 332 | 16.2199 |  |  |  |  | 7950 | 332
0 | 0 | 9.6 | 1.4 | 0 | 0 | 0 | 7.5 | 331 | 16.2199 |  |  |  |  | 7951 | 332
0 | 3 | 9.7 | 1.9 | 5 | 0 | 5 | 7.6 | 332 | 16.2199 |  |  |  |  | 7952 | 332
150 | 119 | 11.2 | 2.3 | 136 | 265 | 85 | 8.6 | 314 | 16.2199 |  |  |  |  | 7953 | 332
522 | 106 | 12.9 | 2.6 | 294 | 700 | 60 | 8.7 | 310 | 16.2199 |  |  |  |  | 7954 | 332
702 | 122 | 14.4 | 3.5 | 419 | 800 | 68 | 8.6 | 309 | 16.2199 |  |  |  |  | 7955 | 332
764 | 138 | 15.6 | 4.6 | 478 | 802 | 78 | 8.5 | 310 | 16.2199 |  |  |  |  | 7956 | 332
770 | 144 | 16.4 | 4.6 | 489 | 797 | 82 | 8.8 | 313 | 16.2199 |  |  |  |  | 7957 | 332
685 | 147 | 16.8 | 5.5 | 439 | 746 | 87 | 7.7 | 310 | 16.2199 |  |  |  |  | 7958 | 332
622 | 110 | 16.9 | 7.8 | 357 | 768 | 61 | 7.9 | 311 | 16.2199 |  |  |  |  | 7959 | 332
430 | 87 | 16.4 | 11 | 218 | 663 | 47 | 7.3 | 312 | 16.2199 |  |  |  |  | 7960 | 332
153 | 68 | 15.4 | 12.6 | 68 | 343 | 34 | 7.5 | 317 | 16.2199 |  |  |  |  | 7961 | 332
0 | 0 | 14.4 | 13.6 | 0 | 0 | 0 | 8.4 | 320 | 16.2199 |  |  |  |  | 7962 | 332
0 | 0 | 13.8 | 12.1 | 0 | 0 | 0 | 8.3 | 320 | 16.2199 |  |  |  |  | 7963 | 332
0 | 0 | 13.2 | 8.8 | 0 | 0 | 0 | 7.5 | 317 | 16.2199 |  |  |  |  | 7964 | 332
0 | 0 | 12.6 | 5 | 0 | 0 | 0 | 7.1 | 315 | 16.2199 |  |  |  |  | 7965 | 332
0 | 0 | 12 | 2.8 | 0 | 0 | 0 | 7.6 | 318 | 16.2199 |  |  |  |  | 7966 | 332
0 | 0 | 11.5 | 3.2 | 0 | 0 | 0 | 6.5 | 313 | 16.2199 |  |  |  |  | 7967 | 332
0 | 0 | 10.9 | 2.2 | 0 | 0 | 0 | 6.5 | 314 | 16.2199 |  |  |  |  | 7968 | 332
0 | 0 | 10.4 | 3 | 0 | 0 | 0 | 6 | 312 | 16.0957 |  |  |  |  | 7969 | 333
0 | 0 | 9.8 | 3.5 | 0 | 0 | 0 | 5.5 | 310 | 16.0957 |  |  |  |  | 7970 | 333
0 | 0 | 9.3 | 3 | 0 | 0 | 0 | 4.3 | 306 | 16.0957 |  |  |  |  | 7971 | 333
0 | 0 | 8.9 | 2.3 | 0 | 0 | 0 | 4.2 | 305 | 16.0957 |  |  |  |  | 7972 | 333
0 | 0 | 8.6 | 2.5 | 0 | 0 | 0 | 4.7 | 308 | 16.0957 |  |  |  |  | 7973 | 333
0 | 0 | 8.4 | 3 | 0 | 0 | 0 | 4.1 | 306 | 16.0957 |  |  |  |  | 7974 | 333
0 | 0 | 8.1 | 4.6 | 0 | 0 | 0 | 3.9 | 306 | 16.0957 |  |  |  |  | 7975 | 333
0 | 6 | 8.2 | 4.3 | 10 | 0 | 10 | 4.7 | 311 | 16.0957 |  |  |  |  | 7976 | 333
175 | 109 | 9.2 | 3 | 128 | 311 | 69 | 4.2 | 295 | 16.0957 |  |  |  |  | 7977 | 333
409 | 145 | 10.3 | 3.5 | 271 | 550 | 89 | 4.6 | 293 | 16.0957 |  |  |  |  | 7978 | 333
309 | 225 | 11.1 | 4.3 | 329 | 352 | 176 | 5.2 | 299 | 16.0957 |  |  |  |  | 7979 | 333
127 | 276 | 11.4 | 3.8 | 301 | 134 | 235 | 4.4 | 302 | 16.0957 |  |  |  |  | 7980 | 333
310 | 268 | 11.8 | 3.8 | 373 | 321 | 210 | 4.3 | 297 | 16.0957 |  |  |  |  | 7981 | 333
207 | 256 | 12 | 4 | 323 | 226 | 217 | 4.5 | 300 | 16.0957 |  |  |  |  | 7982 | 333
447 | 181 | 12.1 | 6.1 | 335 | 552 | 123 | 5.4 | 296 | 16.0957 |  |  |  |  | 7983 | 333
224 | 133 | 11.7 | 4.8 | 177 | 344 | 89 | 4.9 | 301 | 16.0957 |  |  |  |  | 7984 | 333
116 | 64 | 11 | 4.3 | 56 | 259 | 31 | 5.2 | 306 | 16.0957 |  |  |  |  | 7985 | 333
0 | 0 | 10.3 | 2.6 | 0 | 0 | 0 | 5.8 | 308 | 16.0957 |  |  |  |  | 7986 | 333
0 | 0 | 9.9 | 3.3 | 0 | 0 | 0 | 6.3 | 311 | 16.0957 |  |  |  |  | 7987 | 333
0 | 0 | 9.5 | 2.6 | 0 | 0 | 0 | 6.2 | 311 | 16.0957 |  |  |  |  | 7988 | 333
0 | 0 | 9.2 | 2.1 | 0 | 0 | 0 | 5.6 | 309 | 16.0957 |  |  |  |  | 7989 | 333
0 | 0 | 8.8 | 1.5 | 0 | 0 | 0 | 4.9 | 307 | 16.0957 |  |  |  |  | 7990 | 333
0 | 0 | 8.4 | 1.4 | 0 | 0 | 0 | 3.7 | 303 | 16.0957 |  |  |  |  | 7991 | 333
0 | 0 | 8 | 1.7 | 0 | 0 | 0 | 3 | 301 | 16.0957 |  |  |  |  | 7992 | 333
0 | 0 | 8 | 1 | 0 | 0 | 0 | 2.5 | 300 | 15.972 |  |  |  |  | 7993 | 334
0 | 0 | 8 | 1.2 | 0 | 0 | 0 | 1.7 | 298 | 15.972 |  |  |  |  | 7994 | 334
0 | 0 | 8.1 | 2.3 | 0 | 0 | 0 | 3.3 | 305 | 15.972 |  |  |  |  | 7995 | 334
0 | 0 | 8.1 | 2.6 | 0 | 0 | 0 | 2.9 | 305 | 15.972 |  |  |  |  | 7996 | 334
0 | 0 | 8.1 | 2.1 | 0 | 0 | 0 | 2.6 | 305 | 15.972 |  |  |  |  | 7997 | 334
0 | 0 | 8.2 | 2 | 0 | 0 | 0 | 3.3 | 309 | 15.972 |  |  |  |  | 7998 | 334
0 | 0 | 8.2 | 2.1 | 0 | 0 | 0 | 3.8 | 312 | 15.972 |  |  |  |  | 7999 | 334
0 | 3 | 8.4 | 2.6 | 5 | 0 | 5 | 3.8 | 314 | 15.972 |  |  |  |  | 8000 | 334
176 | 126 | 10.3 | 3.5 | 141 | 314 | 84 | 3.7 | 291 | 15.972 |  |  |  |  | 8001 | 334
522 | 105 | 12.2 | 4.3 | 289 | 703 | 59 | 2.9 | 286 | 15.972 |  |  |  |  | 8002 | 334
703 | 115 | 14 | 4 | 411 | 804 | 63 | 3.3 | 288 | 15.972 |  |  |  |  | 8003 | 334
797 | 133 | 15.6 | 2.8 | 487 | 837 | 74 | 3.2 | 288 | 15.972 |  |  |  |  | 8004 | 334
768 | 147 | 16.6 | 2.3 | 487 | 796 | 85 | 4 | 294 | 15.972 |  |  |  |  | 8005 | 334
782 | 101 | 17.2 | 2.3 | 457 | 852 | 59 | 5.5 | 300 | 15.972 |  |  |  |  | 8006 | 334
649 | 92 | 17.4 | 4 | 359 | 802 | 53 | 5.3 | 301 | 15.972 |  |  |  |  | 8007 | 334
435 | 87 | 16.8 | 3.8 | 218 | 670 | 47 | 5.9 | 306 | 15.972 |  |  |  |  | 8008 | 334
146 | 67 | 15.8 | 2.5 | 65 | 325 | 34 | 6.2 | 313 | 15.972 |  |  |  |  | 8009 | 334
0 | 0 | 14.6 | 2.1 | 0 | 0 | 0 | 7.5 | 318 | 15.972 |  |  |  |  | 8010 | 334
0 | 0 | 14.2 | 1.6 | 0 | 0 | 0 | 8.2 | 322 | 15.972 |  |  |  |  | 8011 | 334
0 | 0 | 13.8 | 1.4 | 0 | 0 | 0 | 8.4 | 323 | 15.972 |  |  |  |  | 8012 | 334
0 | 0 | 13.4 | 1.2 | 0 | 0 | 0 | 8.3 | 324 | 15.972 |  |  |  |  | 8013 | 334
0 | 0 | 13 | 1.1 | 0 | 0 | 0 | 8.8 | 327 | 15.972 |  |  |  |  | 8014 | 334
0 | 0 | 12.6 | 0.6 | 0 | 0 | 0 | 8.6 | 327 | 15.972 |  |  |  |  | 8015 | 334
0 | 0 | 12.2 | 0.8 | 0 | 0 | 0 | 8.8 | 328 | 15.972 |  |  |  |  | 8016 | 334
0 | 0 | 11.6 | 1.1 | 0 | 0 | 0 | 8 | 336 | 15.8489 |  |  |  |  | 8017 | 335
0 | 0 | 11 | 1 | 0 | 0 | 0 | 8.6 | 338 | 15.8489 |  |  |  |  | 8018 | 335
0 | 0 | 10.4 | 1.1 | 0 | 0 | 0 | 7.9 | 334 | 15.8489 |  |  |  |  | 8019 | 335
0 | 0 | 10.1 | 0.6 | 0 | 0 | 0 | 8.5 | 336 | 15.8489 |  |  |  |  | 8020 | 335
0 | 0 | 9.8 | 0.7 | 0 | 0 | 0 | 8.7 | 336 | 15.8489 |  |  |  |  | 8021 | 335
0 | 0 | 9.6 | 0.8 | 0 | 0 | 0 | 8.6 | 336 | 15.8489 |  |  |  |  | 8022 | 335
0 | 0 | 9.4 | 0.6 | 0 | 0 | 0 | 8.8 | 336 | 15.8489 |  |  |  |  | 8023 | 335
0 | 2 | 9.5 | 0.4 | 4 | 0 | 4 | 8.3 | 334 | 15.8489 |  |  |  |  | 8024 | 335
170 | 125 | 11.3 | 1.1 | 138 | 305 | 82 | 7.9 | 310 | 15.8489 |  |  |  |  | 8025 | 335
524 | 104 | 13.3 | 2 | 287 | 708 | 58 | 7.4 | 305 | 15.8489 |  |  |  |  | 8026 | 335
689 | 118 | 15 | 3 | 404 | 788 | 65 | 6 | 301 | 15.8489 |  |  |  |  | 8027 | 335
743 | 142 | 16.4 | 3.5 | 465 | 782 | 82 | 5.3 | 299 | 15.8489 |  |  |  |  | 8028 | 335
799 | 120 | 17.5 | 3.5 | 489 | 828 | 72 | 5 | 299 | 15.8489 |  |  |  |  | 8029 | 335
752 | 110 | 18 | 3 | 447 | 820 | 66 | 3.8 | 295 | 15.8489 |  |  |  |  | 8030 | 335
637 | 103 | 18.1 | 3.1 | 354 | 785 | 56 | 3.6 | 296 | 15.8489 |  |  |  |  | 8031 | 335
438 | 87 | 17.6 | 3.3 | 217 | 673 | 47 | 3.5 | 298 | 15.8489 |  |  |  |  | 8032 | 335
152 | 64 | 16.4 | 3.7 | 62 | 336 | 30 | 3.7 | 305 | 15.8489 |  |  |  |  | 8033 | 335
0 | 0 | 15.2 | 4.4 | 0 | 0 | 0 | 4.6 | 308 | 15.8489 |  |  |  |  | 8034 | 335
0 | 0 | 14.4 | 3.9 | 0 | 0 | 0 | 3.8 | 305 | 15.8489 |  |  |  |  | 8035 | 335
0 | 0 | 13.7 | 2.2 | 0 | 0 | 0 | 3.5 | 304 | 15.8489 |  |  |  |  | 8036 | 335
0 | 0 | 12.9 | 1.6 | 0 | 0 | 0 | 3.3 | 303 | 15.8489 |  |  |  |  | 8037 | 335
0 | 0 | 12.1 | 0.7 | 0 | 0 | 0 | 3.1 | 303 | 15.8489 |  |  |  |  | 8038 | 335
0 | 0 | 11.3 | 1.3 | 0 | 0 | 0 | 2.5 | 300 | 15.8489 |  |  |  |  | 8039 | 335
0 | 0 | 10.5 | 1.7 | 0 | 0 | 0 | 1.5 | 296 | 15.8489 |  |  |  |  | 8040 | 335
0 | 0 | 9.8 | 2.2 | 0 | 0 | 0 | 2.7 | 302 | 15.7263 |  |  |  |  | 8041 | 336
0 | 0 | 8.9 | 1.8 | 0 | 0 | 0 | 1.8 | 298 | 15.7263 |  |  |  |  | 8042 | 336
0 | 0 | 8.1 | 2.9 | 0 | 0 | 0 | 1.2 | 296 | 15.7263 |  |  |  |  | 8043 | 336
0 | 0 | 7.6 | 2.7 | 0 | 0 | 0 | -0.7 | 289 | 15.7263 |  |  |  |  | 8044 | 336
0 | 0 | 7.1 | 2.3 | 0 | 0 | 0 | -0.5 | 290 | 15.7263 |  |  |  |  | 8045 | 336
0 | 0 | 6.8 | 2.4 | 0 | 0 | 0 | 0 | 293 | 15.7263 |  |  |  |  | 8046 | 336
0 | 0 | 6.4 | 2.2 | 0 | 0 | 0 | -0.1 | 293 | 15.7263 |  |  |  |  | 8047 | 336
0 | 2 | 6.4 | 3 | 4 | 0 | 4 | 0.8 | 298 | 15.7263 |  |  |  |  | 8048 | 336
169 | 124 | 8 | 3.9 | 135 | 302 | 81 | 1 | 278 | 15.7263 |  |  |  |  | 8049 | 336
540 | 98 | 9.8 | 4.6 | 289 | 731 | 54 | 1.6 | 278 | 15.7263 |  |  |  |  | 8050 | 336
690 | 117 | 11.4 | 6.3 | 402 | 792 | 64 | 1 | 276 | 15.7263 |  |  |  |  | 8051 | 336
787 | 115 | 12.7 | 7.2 | 473 | 828 | 69 | 0.9 | 276 | 15.7263 |  |  |  |  | 8052 | 336
816 | 113 | 13.6 | 7.9 | 491 | 846 | 67 | 0.5 | 276 | 15.7263 |  |  |  |  | 8053 | 336
783 | 100 | 14.1 | 7.6 | 453 | 853 | 58 | 0.5 | 276 | 15.7263 |  |  |  |  | 8054 | 336
613 | 111 | 14 | 7.9 | 347 | 756 | 62 | 0.7 | 279 | 15.7263 |  |  |  |  | 8055 | 336
396 | 96 | 13.4 | 6 | 205 | 607 | 52 | 0.4 | 281 | 15.7263 |  |  |  |  | 8056 | 336
139 | 65 | 12.2 | 6.3 | 59 | 310 | 30 | 0 | 285 | 15.7263 |  |  |  |  | 8057 | 336
0 | 0 | 10.9 | 5 | 0 | 0 | 0 | 0.5 | 287 | 15.7263 |  |  |  |  | 8058 | 336
0 | 0 | 11 | 5.2 | 0 | 0 | 0 | 1.7 | 293 | 15.7263 |  |  |  |  | 8059 | 336
0 | 0 | 11 | 5 | 0 | 0 | 0 | 2.4 | 297 | 15.7263 |  |  |  |  | 8060 | 336
0 | 0 | 11 | 3.9 | 0 | 0 | 0 | 2.8 | 301 | 15.7263 |  |  |  |  | 8061 | 336
0 | 0 | 11 | 3.7 | 0 | 0 | 0 | 2.9 | 303 | 15.7263 |  |  |  |  | 8062 | 336
0 | 0 | 11.1 | 4.3 | 0 | 0 | 0 | 2.1 | 301 | 15.7263 |  |  |  |  | 8063 | 336
0 | 0 | 11.1 | 5.5 | 0 | 0 | 0 | 2.2 | 303 | 15.7263 |  |  |  |  | 8064 | 336
0 | 0 | 11.4 | 6.9 | 0 | 0 | 0 | 2.9 | 308 | 15.6043 |  |  |  |  | 8065 | 337
0 | 0 | 11.8 | 6.7 | 0 | 0 | 0 | 2.8 | 310 | 15.6043 |  |  |  |  | 8066 | 337
0 | 0 | 12.2 | 6 | 0 | 0 | 0 | 3.1 | 313 | 15.6043 |  |  |  |  | 8067 | 337
0 | 0 | 12.4 | 5.5 | 0 | 0 | 0 | 3.5 | 317 | 15.6043 |  |  |  |  | 8068 | 337
0 | 0 | 12.7 | 5.2 | 0 | 0 | 0 | 4 | 321 | 15.6043 |  |  |  |  | 8069 | 337
0 | 0 | 12.9 | 4.6 | 0 | 0 | 0 | 5.1 | 328 | 15.6043 |  |  |  |  | 8070 | 337
0 | 0 | 13.1 | 5.5 | 0 | 0 | 0 | 5 | 329 | 15.6043 |  |  |  |  | 8071 | 337
0 | 1 | 13.1 | 4.1 | 1 | 0 | 1 | 8.8 | 347 | 15.6043 |  |  |  |  | 8072 | 337
0 | 16 | 13.7 | 3 | 22 | 0 | 22 | 9.4 | 348 | 15.6043 |  |  |  |  | 8073 | 337
0 | 19 | 14 | 2.3 | 25 | 0 | 25 | 9.7 | 351 | 15.6043 |  |  |  |  | 8074 | 337
0 | 31 | 14.3 | 2.2 | 40 | 0 | 40 | 10 | 352 | 15.6043 |  |  |  |  | 8075 | 337
0 | 44 | 14.7 | 1 | 56 | 0 | 56 | 6 | 335 | 15.6043 |  |  |  |  | 8076 | 337
0 | 53 | 15 | 0.6 | 66 | 0 | 66 | 4.3 | 328 | 15.6043 |  |  |  |  | 8077 | 337
404 | 255 | 17.1 | 0.4 | 385 | 441 | 181 | 4.5 | 302 | 15.6043 |  |  |  |  | 8078 | 337
369 | 189 | 18.2 | 0.5 | 302 | 455 | 130 | 5.3 | 308 | 15.6043 |  |  |  |  | 8079 | 337
391 | 123 | 18.8 | 1.1 | 224 | 599 | 74 | 6.2 | 309 | 15.6043 |  |  |  |  | 8080 | 337
173 | 64 | 18.5 | 1.3 | 65 | 382 | 29 | 6.3 | 317 | 15.6043 |  |  |  |  | 8081 | 337
0 | 0 | 17.9 | 0.8 | 0 | 0 | 0 | 6.2 | 318 | 15.6043 |  |  |  |  | 8082 | 337
0 | 0 | 17.7 | 1.1 | 0 | 0 | 0 | 5.9 | 318 | 15.6043 |  |  |  |  | 8083 | 337
0 | 0 | 17.6 | 1.1 | 0 | 0 | 0 | 6 | 320 | 15.6043 |  |  |  |  | 8084 | 337
0 | 0 | 17.5 | 1.4 | 0 | 0 | 0 | 6.5 | 323 | 15.6043 |  |  |  |  | 8085 | 337
0 | 0 | 17.3 | 1.3 | 0 | 0 | 0 | 5.8 | 322 | 15.6043 |  |  |  |  | 8086 | 337
0 | 0 | 17.2 | 2 | 0 | 0 | 0 | 6.4 | 326 | 15.6043 |  |  |  |  | 8087 | 337
0 | 0 | 17 | 1.3 | 0 | 0 | 0 | 6.3 | 328 | 15.6043 |  |  |  |  | 8088 | 337
0 | 0 | 16.5 | 2 | 0 | 0 | 0 | 6.3 | 329 | 15.483 |  |  |  |  | 8089 | 338
0 | 0 | 15.9 | 1.1 | 0 | 0 | 0 | 5.3 | 326 | 15.483 |  |  |  |  | 8090 | 338
0 | 0 | 15.4 | 1.3 | 0 | 0 | 0 | 5.8 | 329 | 15.483 |  |  |  |  | 8091 | 338
0 | 0 | 15.1 | 1.1 | 0 | 0 | 0 | 6.2 | 332 | 15.483 |  |  |  |  | 8092 | 338
0 | 0 | 14.8 | 0.8 | 0 | 0 | 0 | 5.6 | 331 | 15.483 |  |  |  |  | 8093 | 338
0 | 0 | 14.6 | 1.8 | 0 | 0 | 0 | 9.6 | 349 | 15.483 |  |  |  |  | 8094 | 338
0 | 0 | 14.4 | 1.7 | 0 | 0 | 0 | 11 | 357 | 15.483 |  |  |  |  | 8095 | 338
0 | 1 | 13.2 | 1.4 | 1 | 0 | 1 | 10.8 | 356 | 15.483 |  |  |  |  | 8096 | 338
0 | 9 | 14.6 | 1.4 | 14 | 0 | 14 | 11.2 | 359 | 15.483 |  |  |  |  | 8097 | 338
0 | 22 | 14.6 | 1.1 | 29 | 0 | 29 | 10.3 | 354 | 15.483 |  |  |  |  | 8098 | 338
0 | 38 | 14.5 | 1.1 | 48 | 0 | 48 | 11.2 | 357 | 15.483 |  |  |  |  | 8099 | 338
0 | 48 | 15 | 0.2 | 59 | 0 | 59 | 10.6 | 355 | 15.483 |  |  |  |  | 8100 | 338
0 | 33 | 14.9 | 0.6 | 42 | 0 | 42 | 10.5 | 356 | 15.483 |  |  |  |  | 8101 | 338
291 | 258 | 16 | 0.2 | 347 | 317 | 201 | 11.6 | 332 | 15.483 |  |  |  |  | 8102 | 338
284 | 181 | 16.5 | 0.1 | 271 | 350 | 140 | 7.6 | 318 | 15.483 |  |  |  |  | 8103 | 338
162 | 127 | 16.6 | 0.1 | 157 | 248 | 95 | 6.1 | 316 | 15.483 |  |  |  |  | 8104 | 338
46 | 56 | 16.3 | 0.4 | 43 | 102 | 34 | 5.9 | 322 | 15.483 |  |  |  |  | 8105 | 338
0 | 0 | 16 | 0.5 | 0 | 0 | 0 | 5.5 | 321 | 15.483 |  |  |  |  | 8106 | 338
0 | 0 | 15.3 | 0.8 | 0 | 0 | 0 | 9.5 | 337 | 15.483 |  |  |  |  | 8107 | 338
0 | 0 | 14.7 | 1.6 | 0 | 0 | 0 | 11.3 | 345 | 15.483 |  |  |  |  | 8108 | 338
0 | 0 | 14.4 | 1.1 | 0 | 0 | 0 | 11 | 344 | 15.483 |  |  |  |  | 8109 | 338
0 | 0 | 13.4 | 1.6 | 0 | 0 | 0 | 10 | 340 | 15.483 |  |  |  |  | 8110 | 338
0 | 0 | 13.4 | 1.4 | 0 | 0 | 0 | 10 | 341 | 15.483 |  |  |  |  | 8111 | 338
0 | 0 | 12.8 | 1.3 | 0 | 0 | 0 | 8.5 | 335 | 15.483 |  |  |  |  | 8112 | 338
0 | 0 | 12.4 | 2.2 | 0 | 0 | 0 | 9.1 | 338 | 15.3624 |  |  |  |  | 8113 | 339
0 | 0 | 12 | 2.8 | 0 | 0 | 0 | 8.6 | 336 | 15.3624 |  |  |  |  | 8114 | 339
0 | 0 | 11.5 | 3.9 | 0 | 0 | 0 | 8.2 | 335 | 15.3624 |  |  |  |  | 8115 | 339
0 | 0 | 11.3 | 3 | 0 | 0 | 0 | 8 | 334 | 15.3624 |  |  |  |  | 8116 | 339
0 | 0 | 11 | 2.7 | 0 | 0 | 0 | 7.7 | 334 | 15.3624 |  |  |  |  | 8117 | 339
0 | 0 | 10.9 | 3.9 | 0 | 0 | 0 | 7.6 | 334 | 15.3624 |  |  |  |  | 8118 | 339
0 | 0 | 10.7 | 4.4 | 0 | 0 | 0 | 7.4 | 335 | 15.3624 |  |  |  |  | 8119 | 339
0 | 1 | 10.7 | 4.3 | 1 | 0 | 1 | 7.4 | 336 | 15.3624 |  |  |  |  | 8120 | 339
0 | 7 | 10.8 | 5.8 | 11 | 0 | 11 | 7.5 | 338 | 15.3624 |  |  |  |  | 8121 | 339
0 | 92 | 11.6 | 5.8 | 102 | 0 | 102 | 7.4 | 327 | 15.3624 |  |  |  |  | 8122 | 339
0 | 118 | 12.2 | 5.2 | 131 | 0 | 131 | 3.4 | 312 | 15.3624 |  |  |  |  | 8123 | 339
92 | 232 | 13.2 | 3.5 | 262 | 97 | 216 | 3.4 | 304 | 15.3624 |  |  |  |  | 8124 | 339
281 | 267 | 14.2 | 3.9 | 353 | 293 | 208 | 2.9 | 296 | 15.3624 |  |  |  |  | 8125 | 339
282 | 239 | 14.9 | 3.3 | 327 | 307 | 186 | 3 | 298 | 15.3624 |  |  |  |  | 8126 | 339
77 | 178 | 15 | 4.1 | 200 | 96 | 165 | 2.5 | 303 | 15.3624 |  |  |  |  | 8127 | 339
64 | 124 | 14.7 | 3.3 | 127 | 99 | 102 | 2.9 | 305 | 15.3624 |  |  |  |  | 8128 | 339
0 | 12 | 14.1 | 3 | 17 | 0 | 17 | 2.5 | 316 | 15.3624 |  |  |  |  | 8129 | 339
0 | 0 | 13.5 | 2.4 | 0 | 0 | 0 | 1.9 | 313 | 15.3624 |  |  |  |  | 8130 | 339
0 | 0 | 13.1 | 3.1 | 0 | 0 | 0 | 2.3 | 314 | 15.3624 |  |  |  |  | 8131 | 339
0 | 0 | 12.8 | 3.9 | 0 | 0 | 0 | 3.5 | 319 | 15.3624 |  |  |  |  | 8132 | 339
0 | 0 | 12.4 | 3.9 | 0 | 0 | 0 | 4.1 | 320 | 15.3624 |  |  |  |  | 8133 | 339
0 | 0 | 12.1 | 3 | 0 | 0 | 0 | 3.8 | 319 | 15.3624 |  |  |  |  | 8134 | 339
0 | 0 | 11.7 | 2.5 | 0 | 0 | 0 | 4.2 | 320 | 15.3624 |  |  |  |  | 8135 | 339
0 | 0 | 11.4 | 2.9 | 0 | 0 | 0 | 5 | 322 | 15.3624 |  |  |  |  | 8136 | 339
0 | 0 | 11.1 | 2.5 | 0 | 0 | 0 | 4.9 | 322 | 15.2425 |  |  |  |  | 8137 | 340
0 | 0 | 10.8 | 3.3 | 0 | 0 | 0 | 4.6 | 320 | 15.2425 |  |  |  |  | 8138 | 340
0 | 0 | 10.5 | 4.3 | 0 | 0 | 0 | 3.8 | 316 | 15.2425 |  |  |  |  | 8139 | 340
0 | 0 | 10.4 | 4.8 | 0 | 0 | 0 | 3.8 | 316 | 15.2425 |  |  |  |  | 8140 | 340
0 | 0 | 10.2 | 5.5 | 0 | 0 | 0 | 4 | 316 | 15.2425 |  |  |  |  | 8141 | 340
0 | 0 | 10.1 | 6.5 | 0 | 0 | 0 | 6 | 324 | 15.2425 |  |  |  |  | 8142 | 340
0 | 0 | 10.1 | 5.2 | 0 | 0 | 0 | 5.4 | 322 | 15.2425 |  |  |  |  | 8143 | 340
0 | 1 | 10.1 | 6 | 1 | 0 | 1 | 5.3 | 321 | 15.2425 |  |  |  |  | 8144 | 340
0 | 26 | 10.5 | 7.2 | 33 | 0 | 33 | 6.7 | 328 | 15.2425 |  |  |  |  | 8145 | 340
0 | 47 | 10.9 | 6.9 | 58 | 0 | 58 | 6.6 | 328 | 15.2425 |  |  |  |  | 8146 | 340
0 | 45 | 11.1 | 6 | 56 | 0 | 56 | 6.7 | 332 | 15.2425 |  |  |  |  | 8147 | 340
0 | 32 | 11.1 | 5.5 | 41 | 0 | 41 | 6.5 | 333 | 15.2425 |  |  |  |  | 8148 | 340
0 | 35 | 11.2 | 5.2 | 44 | 0 | 44 | 5.5 | 328 | 15.2425 |  |  |  |  | 8149 | 340
317 | 292 | 12.6 | 6.5 | 384 | 345 | 227 | 4.6 | 295 | 15.2425 |  |  |  |  | 8150 | 340
423 | 166 | 13.3 | 6.3 | 305 | 520 | 111 | 5.6 | 301 | 15.2425 |  |  |  |  | 8151 | 340
288 | 121 | 13.6 | 4.8 | 186 | 439 | 77 | 4.8 | 301 | 15.2425 |  |  |  |  | 8152 | 340
85 | 68 | 13.2 | 6.9 | 51 | 186 | 34 | 5.4 | 311 | 15.2425 |  |  |  |  | 8153 | 340
0 | 0 | 12.7 | 6.7 | 0 | 0 | 0 | 6 | 313 | 15.2425 |  |  |  |  | 8154 | 340
0 | 0 | 12.4 | 6.5 | 0 | 0 | 0 | 5.8 | 311 | 15.2425 |  |  |  |  | 8155 | 340
0 | 0 | 12 | 5.5 | 0 | 0 | 0 | 5.9 | 311 | 15.2425 |  |  |  |  | 8156 | 340
0 | 0 | 11.6 | 4.1 | 0 | 0 | 0 | 6.2 | 311 | 15.2425 |  |  |  |  | 8157 | 340
0 | 0 | 11.2 | 3.7 | 0 | 0 | 0 | 6 | 309 | 15.2425 |  |  |  |  | 8158 | 340
0 | 0 | 10.8 | 2.8 | 0 | 0 | 0 | 6.4 | 311 | 15.2425 |  |  |  |  | 8159 | 340
0 | 0 | 10.4 | 2.9 | 0 | 0 | 0 | 6.7 | 311 | 15.2425 |  |  |  |  | 8160 | 340
0 | 0 | 10 | 2 | 0 | 0 | 0 | 7.7 | 314 | 15.1233 |  |  |  |  | 8161 | 341
0 | 0 | 9.6 | 1.7 | 0 | 0 | 0 | 7 | 310 | 15.1233 |  |  |  |  | 8162 | 341
0 | 0 | 9.1 | 2.5 | 0 | 0 | 0 | 6.1 | 306 | 15.1233 |  |  |  |  | 8163 | 341
0 | 0 | 8.9 | 2.5 | 0 | 0 | 0 | 5.5 | 303 | 15.1233 |  |  |  |  | 8164 | 341
0 | 0 | 8.7 | 2.7 | 0 | 0 | 0 | 4.2 | 297 | 15.1233 |  |  |  |  | 8165 | 341
0 | 0 | 8.5 | 2.8 | 0 | 0 | 0 | 3 | 292 | 15.1233 |  |  |  |  | 8166 | 341
0 | 0 | 8.3 | 2.5 | 0 | 0 | 0 | 2.3 | 289 | 15.1233 |  |  |  |  | 8167 | 341
0 | 1 | 8.4 | 2.7 | 3 | 0 | 3 | 3.2 | 292 | 15.1233 |  |  |  |  | 8168 | 341
143 | 100 | 9.8 | 4.4 | 103 | 260 | 61 | 3.6 | 296 | 15.1233 |  |  |  |  | 8169 | 341
336 | 139 | 11.4 | 6.7 | 232 | 458 | 91 | 3.5 | 293 | 15.1233 |  |  |  |  | 8170 | 341
532 | 177 | 13.2 | 6 | 363 | 613 | 109 | 3.8 | 292 | 15.1233 |  |  |  |  | 8171 | 341
684 | 165 | 14.7 | 7 | 441 | 725 | 95 | 4.6 | 295 | 15.1233 |  |  |  |  | 8172 | 341
650 | 188 | 15.6 | 8.6 | 444 | 676 | 113 | 4.5 | 297 | 15.1233 |  |  |  |  | 8173 | 341
677 | 164 | 16.3 | 8.9 | 431 | 738 | 95 | 3.7 | 293 | 15.1233 |  |  |  |  | 8174 | 341
529 | 140 | 16.4 | 8.6 | 323 | 651 | 81 | 2.7 | 292 | 15.1233 |  |  |  |  | 8175 | 341
356 | 110 | 15.9 | 8.9 | 197 | 544 | 62 | 2.4 | 293 | 15.1233 |  |  |  |  | 8176 | 341
110 | 74 | 14.8 | 8.6 | 59 | 239 | 38 | 1.8 | 295 | 15.1233 |  |  |  |  | 8177 | 341
0 | 0 | 13.6 | 7 | 0 | 0 | 0 | 2.6 | 297 | 15.1233 |  |  |  |  | 8178 | 341
0 | 0 | 13.4 | 5 | 0 | 0 | 0 | 2.8 | 299 | 15.1233 |  |  |  |  | 8179 | 341
0 | 0 | 13.1 | 3.3 | 0 | 0 | 0 | 3.3 | 301 | 15.1233 |  |  |  |  | 8180 | 341
0 | 0 | 12.9 | 3.3 | 0 | 0 | 0 | 3.1 | 300 | 15.1233 |  |  |  |  | 8181 | 341
0 | 0 | 12.6 | 2.5 | 0 | 0 | 0 | 3.2 | 301 | 15.1233 |  |  |  |  | 8182 | 341
0 | 0 | 12.3 | 2.7 | 0 | 0 | 0 | 4 | 305 | 15.1233 |  |  |  |  | 8183 | 341
0 | 0 | 12.1 | 2.2 | 0 | 0 | 0 | 4.5 | 307 | 15.1233 |  |  |  |  | 8184 | 341
0 | 0 | 11.9 | 3.3 | 0 | 0 | 0 | 4 | 305 | 15.005 |  |  |  |  | 8185 | 342
0 | 0 | 11.7 | 2.9 | 0 | 0 | 0 | 4.3 | 307 | 15.005 |  |  |  |  | 8186 | 342
0 | 0 | 11.6 | 2.4 | 0 | 0 | 0 | 4.8 | 310 | 15.005 |  |  |  |  | 8187 | 342
0 | 0 | 11.5 | 2.9 | 0 | 0 | 0 | 4.3 | 308 | 15.005 |  |  |  |  | 8188 | 342
0 | 0 | 11.4 | 2.3 | 0 | 0 | 0 | 4.9 | 311 | 15.005 |  |  |  |  | 8189 | 342
0 | 0 | 11.4 | 2.2 | 0 | 0 | 0 | 4.7 | 311 | 15.005 |  |  |  |  | 8190 | 342
0 | 0 | 11.3 | 1.6 | 0 | 0 | 0 | 4.7 | 312 | 15.005 |  |  |  |  | 8191 | 342
0 | 0 | 11.4 | 0.4 | 1 | 0 | 1 | 4.6 | 313 | 15.005 |  |  |  |  | 8192 | 342
4 | 56 | 12.3 | 0.1 | 60 | 9 | 58 | 4.4 | 314 | 15.005 |  |  |  |  | 8193 | 342
56 | 147 | 13.5 | 0.2 | 158 | 76 | 135 | 5.2 | 313 | 15.005 |  |  |  |  | 8194 | 342
51 | 203 | 14.6 | 0.6 | 212 | 59 | 188 | 4.7 | 312 | 15.005 |  |  |  |  | 8195 | 342
62 | 244 | 15.5 | 0.5 | 255 | 65 | 224 | 4.5 | 312 | 15.005 |  |  |  |  | 8196 | 342
116 | 268 | 16.3 | 1.3 | 302 | 121 | 243 | 5 | 312 | 15.005 |  |  |  |  | 8197 | 342
72 | 238 | 16.7 | 1.8 | 253 | 79 | 217 | 4.3 | 312 | 15.005 |  |  |  |  | 8198 | 342
54 | 183 | 16.8 | 1.7 | 193 | 67 | 168 | 4.9 | 316 | 15.005 |  |  |  |  | 8199 | 342
48 | 116 | 16.5 | 0.8 | 123 | 73 | 105 | 4.9 | 317 | 15.005 |  |  |  |  | 8200 | 342
49 | 53 | 15.8 | 1.1 | 42 | 105 | 32 | 4.8 | 317 | 15.005 |  |  |  |  | 8201 | 342
0 | 0 | 15.1 | 0.7 | 0 | 0 | 0 | 4.3 | 314 | 15.005 |  |  |  |  | 8202 | 342
0 | 0 | 14.7 | 0.2 | 0 | 0 | 0 | 5.2 | 318 | 15.005 |  |  |  |  | 8203 | 342
0 | 0 | 14.2 | 0.3 | 0 | 0 | 0 | 4.4 | 314 | 15.005 |  |  |  |  | 8204 | 342
0 | 0 | 13.8 | 0.3 | 0 | 0 | 0 | 5 | 316 | 15.005 |  |  |  |  | 8205 | 342
0 | 0 | 13.3 | 0.8 | 0 | 0 | 0 | 5.4 | 317 | 15.005 |  |  |  |  | 8206 | 342
0 | 0 | 12.9 | 1 | 0 | 0 | 0 | 6.4 | 321 | 15.005 |  |  |  |  | 8207 | 342
0 | 0 | 12.4 | 0.4 | 0 | 0 | 0 | 7 | 323 | 15.005 |  |  |  |  | 8208 | 342
0 | 0 | 11.9 | 0.4 | 0 | 0 | 0 | 7.1 | 323 | 14.8874 |  |  |  |  | 8209 | 343
0 | 0 | 11.3 | 0.2 | 0 | 0 | 0 | 6.9 | 321 | 14.8874 |  |  |  |  | 8210 | 343
0 | 0 | 10.7 | 0.7 | 0 | 0 | 0 | 6.7 | 320 | 14.8874 |  |  |  |  | 8211 | 343
0 | 0 | 10.3 | 0.5 | 0 | 0 | 0 | 6.9 | 320 | 14.8874 |  |  |  |  | 8212 | 343
0 | 0 | 10 | 0.8 | 0 | 0 | 0 | 6.9 | 320 | 14.8874 |  |  |  |  | 8213 | 343
0 | 0 | 9.7 | 0.4 | 0 | 0 | 0 | 6.9 | 320 | 14.8874 |  |  |  |  | 8214 | 343
0 | 0 | 9.5 | 0.3 | 0 | 0 | 0 | 7.2 | 321 | 14.8874 |  |  |  |  | 8215 | 343
0 | 0 | 9.5 | 0.7 | 1 | 0 | 1 | 6.3 | 318 | 14.8874 |  |  |  |  | 8216 | 343
0 | 51 | 10 | 0.5 | 54 | 0 | 54 | 6 | 318 | 14.8874 |  |  |  |  | 8217 | 343
8 | 114 | 10.7 | 0.2 | 123 | 11 | 119 | 5.9 | 316 | 14.8874 |  |  |  |  | 8218 | 343
28 | 200 | 11.5 | 0.5 | 198 | 33 | 185 | 6 | 314 | 14.8874 |  |  |  |  | 8219 | 343
35 | 227 | 12 | 0.3 | 229 | 37 | 212 | 6.1 | 315 | 14.8874 |  |  |  |  | 8220 | 343
30 | 205 | 12.4 | 0.7 | 228 | 31 | 213 | 6.1 | 316 | 14.8874 |  |  |  |  | 8221 | 343
23 | 183 | 12.5 | 0.5 | 203 | 25 | 191 | 6 | 317 | 14.8874 |  |  |  |  | 8222 | 343
18 | 151 | 12.5 | 1 | 165 | 23 | 156 | 7.1 | 322 | 14.8874 |  |  |  |  | 8223 | 343
29 | 109 | 12.3 | 1 | 111 | 44 | 101 | 6.9 | 320 | 14.8874 |  |  |  |  | 8224 | 343
7 | 36 | 11.8 | 0.7 | 34 | 16 | 32 | 7 | 323 | 14.8874 |  |  |  |  | 8225 | 343
0 | 0 | 11.2 | 1 | 0 | 0 | 0 | 7.4 | 324 | 14.8874 |  |  |  |  | 8226 | 343
0 | 0 | 11.1 | 1 | 0 | 0 | 0 | 6.7 | 321 | 14.8874 |  |  |  |  | 8227 | 343
0 | 0 | 11 | 1.3 | 0 | 0 | 0 | 6.9 | 322 | 14.8874 |  |  |  |  | 8228 | 343
0 | 0 | 10.8 | 1.6 | 0 | 0 | 0 | 7 | 323 | 14.8874 |  |  |  |  | 8229 | 343
0 | 0 | 10.7 | 1.4 | 0 | 0 | 0 | 6.7 | 322 | 14.8874 |  |  |  |  | 8230 | 343
0 | 0 | 10.5 | 1.8 | 0 | 0 | 0 | 6.4 | 320 | 14.8874 |  |  |  |  | 8231 | 343
0 | 0 | 10.4 | 2.3 | 0 | 0 | 0 | 8.3 | 328 | 14.8874 |  |  |  |  | 8232 | 343
0 | 0 | 10.5 | 1.3 | 0 | 0 | 0 | 7.1 | 324 | 14.7708 |  |  |  |  | 8233 | 344
0 | 0 | 10.7 | 1.7 | 0 | 0 | 0 | 6.5 | 322 | 14.7708 |  |  |  |  | 8234 | 344
0 | 0 | 10.9 | 1.4 | 0 | 0 | 0 | 6.5 | 322 | 14.7708 |  |  |  |  | 8235 | 344
0 | 0 | 11 | 1.8 | 0 | 0 | 0 | 6.7 | 323 | 14.7708 |  |  |  |  | 8236 | 344
0 | 0 | 11.1 | 1.8 | 0 | 0 | 0 | 6.7 | 324 | 14.7708 |  |  |  |  | 8237 | 344
0 | 0 | 11.2 | 2.2 | 0 | 0 | 0 | 6.7 | 324 | 14.7708 |  |  |  |  | 8238 | 344
0 | 0 | 11.3 | 1.6 | 0 | 0 | 0 | 6.1 | 322 | 14.7708 |  |  |  |  | 8239 | 344
0 | 0 | 11.4 | 1.3 | 1 | 0 | 1 | 6.7 | 325 | 14.7708 |  |  |  |  | 8240 | 344
0 | 40 | 12.2 | 2.2 | 45 | 0 | 45 | 7.5 | 330 | 14.7708 |  |  |  |  | 8241 | 344
2 | 100 | 13.2 | 2.7 | 108 | 2 | 108 | 6.8 | 325 | 14.7708 |  |  |  |  | 8242 | 344
9 | 146 | 14.2 | 2 | 160 | 11 | 156 | 7.1 | 327 | 14.7708 |  |  |  |  | 8243 | 344
11 | 176 | 15 | 1.6 | 192 | 12 | 187 | 8.6 | 334 | 14.7708 |  |  |  |  | 8244 | 344
19 | 197 | 15.8 | 2.1 | 216 | 19 | 207 | 8.1 | 331 | 14.7708 |  |  |  |  | 8245 | 344
23 | 181 | 16.2 | 1.8 | 201 | 24 | 190 | 7.5 | 329 | 14.7708 |  |  |  |  | 8246 | 344
17 | 144 | 16.4 | 1.4 | 158 | 21 | 150 | 7.4 | 330 | 14.7708 |  |  |  |  | 8247 | 344
5 | 90 | 16.2 | 1.1 | 96 | 8 | 94 | 7.1 | 330 | 14.7708 |  |  |  |  | 8248 | 344
0 | 25 | 15.7 | 1.8 | 28 | 0 | 28 | 7.2 | 333 | 14.7708 |  |  |  |  | 8249 | 344
0 | 0 | 15.1 | 2.3 | 0 | 0 | 0 | 7 | 331 | 14.7708 |  |  |  |  | 8250 | 344
0 | 0 | 14.7 | 2.8 | 0 | 0 | 0 | 7.3 | 332 | 14.7708 |  |  |  |  | 8251 | 344
0 | 0 | 14.3 | 2.4 | 0 | 0 | 0 | 6.9 | 330 | 14.7708 |  |  |  |  | 8252 | 344
0 | 0 | 13.9 | 2.1 | 0 | 0 | 0 | 6.3 | 327 | 14.7708 |  |  |  |  | 8253 | 344
0 | 0 | 13.5 | 2.4 | 0 | 0 | 0 | 5.4 | 322 | 14.7708 |  |  |  |  | 8254 | 344
0 | 0 | 13.1 | 1.7 | 0 | 0 | 0 | 6.1 | 325 | 14.7708 |  |  |  |  | 8255 | 344
0 | 0 | 12.7 | 2.2 | 0 | 0 | 0 | 7.1 | 328 | 14.7708 |  |  |  |  | 8256 | 344
0 | 0 | 12 | 2.1 | 0 | 0 | 0 | 7.7 | 330 | 14.655 |  |  |  |  | 8257 | 345
0 | 0 | 11.2 | 2.3 | 0 | 0 | 0 | 7.2 | 326 | 14.655 |  |  |  |  | 8258 | 345
0 | 0 | 10.4 | 1.6 | 0 | 0 | 0 | 8.4 | 330 | 14.655 |  |  |  |  | 8259 | 345
0 | 0 | 9.5 | 0.5 | 0 | 0 | 0 | 7.2 | 324 | 14.655 |  |  |  |  | 8260 | 345
0 | 0 | 9.8 | 0.7 | 0 | 0 | 0 | 7.2 | 324 | 14.655 |  |  |  |  | 8261 | 345
0 | 0 | 9.5 | 1 | 0 | 0 | 0 | 8.1 | 327 | 14.655 |  |  |  |  | 8262 | 345
0 | 0 | 9.2 | 1.6 | 0 | 0 | 0 | 8.7 | 329 | 14.655 |  |  |  |  | 8263 | 345
0 | 2 | 9.1 | 2.2 | 3 | 0 | 3 | 8.4 | 328 | 14.655 |  |  |  |  | 8264 | 345
0 | 41 | 9.5 | 2.9 | 46 | 0 | 46 | 9 | 331 | 14.655 |  |  |  |  | 8265 | 345
9 | 111 | 10 | 3.1 | 120 | 11 | 117 | 8.2 | 324 | 14.655 |  |  |  |  | 8266 | 345
5 | 141 | 10.3 | 3.3 | 154 | 6 | 151 | 9 | 329 | 14.655 |  |  |  |  | 8267 | 345
2 | 146 | 10.5 | 3.7 | 161 | 2 | 160 | 9.2 | 332 | 14.655 |  |  |  |  | 8268 | 345
0 | 126 | 10.6 | 2.8 | 142 | 0 | 142 | 9.1 | 334 | 14.655 |  |  |  |  | 8269 | 345
26 | 180 | 10.8 | 3.3 | 201 | 28 | 189 | 9.5 | 329 | 14.655 |  |  |  |  | 8270 | 345
12 | 134 | 10.7 | 3.3 | 148 | 15 | 142 | 9.1 | 329 | 14.655 |  |  |  |  | 8271 | 345
0 | 35 | 10.4 | 3.3 | 44 | 0 | 44 | 8.7 | 337 | 14.655 |  |  |  |  | 8272 | 345
0 | 10 | 10.1 | 4.1 | 15 | 0 | 15 | 8.6 | 336 | 14.655 |  |  |  |  | 8273 | 345
0 | 0 | 9.7 | 3.5 | 0 | 0 | 0 | 8.1 | 332 | 14.655 |  |  |  |  | 8274 | 345
0 | 0 | 9.5 | 3.7 | 0 | 0 | 0 | 8.2 | 330 | 14.655 |  |  |  |  | 8275 | 345
0 | 0 | 9.3 | 3.7 | 0 | 0 | 0 | 8.2 | 328 | 14.655 |  |  |  |  | 8276 | 345
0 | 0 | 9.1 | 3.7 | 0 | 0 | 0 | 8.7 | 329 | 14.655 |  |  |  |  | 8277 | 345
0 | 0 | 8.9 | 4.1 | 0 | 0 | 0 | 8.2 | 325 | 14.655 |  |  |  |  | 8278 | 345
0 | 0 | 8.7 | 4.8 | 0 | 0 | 0 | 8.5 | 324 | 14.655 |  |  |  |  | 8279 | 345
0 | 0 | 8.5 | 4.6 | 0 | 0 | 0 | 7.9 | 320 | 14.655 |  |  |  |  | 8280 | 345
0 | 0 | 8.6 | 3.7 | 0 | 0 | 0 | 7.2 | 316 | 14.5402 |  |  |  |  | 8281 | 346
0 | 0 | 8.8 | 4.3 | 0 | 0 | 0 | 7 | 314 | 14.5402 |  |  |  |  | 8282 | 346
0 | 0 | 9 | 5.5 | 0 | 0 | 0 | 7.7 | 315 | 14.5402 |  |  |  |  | 8283 | 346
0 | 0 | 9.1 | 6 | 0 | 0 | 0 | 8 | 315 | 14.5402 |  |  |  |  | 8284 | 346
0 | 0 | 9.2 | 4.3 | 0 | 0 | 0 | 7.8 | 313 | 14.5402 |  |  |  |  | 8285 | 346
0 | 0 | 9.3 | 3.5 | 0 | 0 | 0 | 8.8 | 315 | 14.5402 |  |  |  |  | 8286 | 346
0 | 0 | 9.4 | 3 | 0 | 0 | 0 | 8.5 | 313 | 14.5402 |  |  |  |  | 8287 | 346
0 | 1 | 9.6 | 3.3 | 2 | 0 | 2 | 8.8 | 313 | 14.5402 |  |  |  |  | 8288 | 346
257 | 80 | 11.4 | 4.4 | 113 | 474 | 40 | 8 | 311 | 14.5402 |  |  |  |  | 8289 | 346
513 | 97 | 13.7 | 6.3 | 262 | 707 | 52 | 6.5 | 303 | 14.5402 |  |  |  |  | 8290 | 346
710 | 94 | 15.9 | 5.5 | 388 | 825 | 54 | 6 | 301 | 14.5402 |  |  |  |  | 8291 | 346
751 | 135 | 17.6 | 6.3 | 449 | 798 | 76 | 5.6 | 302 | 14.5402 |  |  |  |  | 8292 | 346
818 | 108 | 18.9 | 6.5 | 475 | 852 | 63 | 5.9 | 304 | 14.5402 |  |  |  |  | 8293 | 346
780 | 99 | 19.7 | 7.4 | 439 | 850 | 57 | 6.6 | 308 | 14.5402 |  |  |  |  | 8294 | 346
631 | 108 | 19.9 | 10.2 | 344 | 775 | 58 | 5.3 | 306 | 14.5402 |  |  |  |  | 8295 | 346
384 | 105 | 19.3 | 10.9 | 200 | 582 | 57 | 6.2 | 313 | 14.5402 |  |  |  |  | 8296 | 346
139 | 67 | 18.1 | 10.2 | 59 | 298 | 32 | 6.2 | 318 | 14.5402 |  |  |  |  | 8297 | 346
0 | 0 | 16.8 | 9.8 | 0 | 0 | 0 | 6.1 | 317 | 14.5402 |  |  |  |  | 8298 | 346
0 | 0 | 16.5 | 8.9 | 0 | 0 | 0 | 7.1 | 322 | 14.5402 |  |  |  |  | 8299 | 346
0 | 0 | 16.1 | 9.5 | 0 | 0 | 0 | 7.4 | 325 | 14.5402 |  |  |  |  | 8300 | 346
0 | 0 | 15.7 | 8.2 | 0 | 0 | 0 | 8.1 | 328 | 14.5402 |  |  |  |  | 8301 | 346
0 | 0 | 15.3 | 7.4 | 0 | 0 | 0 | 8 | 329 | 14.5402 |  |  |  |  | 8302 | 346
0 | 0 | 14.9 | 8.6 | 0 | 0 | 0 | 6.3 | 323 | 14.5402 |  |  |  |  | 8303 | 346
0 | 0 | 14.5 | 8.6 | 0 | 0 | 0 | 7 | 327 | 14.5402 |  |  |  |  | 8304 | 346
0 | 0 | 13.9 | 12 | 0 | 0 | 0 | 6.6 | 326 | 14.4263 |  |  |  |  | 8305 | 347
0 | 0 | 13.1 | 12.8 | 0 | 0 | 0 | 6.9 | 327 | 14.4263 |  |  |  |  | 8306 | 347
0 | 0 | 12.3 | 14.4 | 0 | 0 | 0 | 6.2 | 325 | 14.4263 |  |  |  |  | 8307 | 347
0 | 0 | 11.9 | 14.4 | 0 | 0 | 0 | 6 | 325 | 14.4263 |  |  |  |  | 8308 | 347
0 | 0 | 11.5 | 11.2 | 0 | 0 | 0 | 6.4 | 328 | 14.4263 |  |  |  |  | 8309 | 347
0 | 0 | 11.2 | 12.5 | 0 | 0 | 0 | 5.2 | 324 | 14.4263 |  |  |  |  | 8310 | 347
0 | 0 | 10.9 | 9.9 | 0 | 0 | 0 | 5.5 | 326 | 14.4263 |  |  |  |  | 8311 | 347
0 | 0 | 10.8 | 7.4 | 1 | 0 | 1 | 6.2 | 331 | 14.4263 |  |  |  |  | 8312 | 347
0 | 6 | 10.5 | 7.2 | 9 | 0 | 9 | 8.7 | 342 | 14.4263 |  |  |  |  | 8313 | 347
0 | 16 | 10.8 | 8.6 | 21 | 0 | 21 | 8.5 | 341 | 14.4263 |  |  |  |  | 8314 | 347
0 | 24 | 10.8 | 7.9 | 31 | 0 | 31 | 8.9 | 343 | 14.4263 |  |  |  |  | 8315 | 347
0 | 29 | 10.9 | 7.6 | 38 | 0 | 38 | 10.1 | 348 | 14.4263 |  |  |  |  | 8316 | 347
0 | 31 | 10.9 | 7.4 | 39 | 0 | 39 | 10 | 347 | 14.4263 |  |  |  |  | 8317 | 347
176 | 279 | 11.7 | 4.3 | 317 | 192 | 231 | 10.3 | 322 | 14.4263 |  |  |  |  | 8318 | 347
534 | 211 | 12.4 | 3.3 | 386 | 654 | 145 | 9.4 | 305 | 14.4263 |  |  |  |  | 8319 | 347
264 | 137 | 12.5 | 3.5 | 187 | 398 | 89 | 10 | 320 | 14.4263 |  |  |  |  | 8320 | 347
148 | 71 | 12.3 | 3.9 | 68 | 317 | 39 | 10.3 | 321 | 14.4263 |  |  |  |  | 8321 | 347
0 | 0 | 11.8 | 4.3 | 0 | 0 | 0 | 9.3 | 318 | 14.4263 |  |  |  |  | 8322 | 347
0 | 0 | 11.8 | 5.2 | 0 | 0 | 0 | 9.1 | 319 | 14.4263 |  |  |  |  | 8323 | 347
0 | 0 | 11.8 | 4.6 | 0 | 0 | 0 | 9.4 | 323 | 14.4263 |  |  |  |  | 8324 | 347
0 | 0 | 11.8 | 4.1 | 0 | 0 | 0 | 9.4 | 324 | 14.4263 |  |  |  |  | 8325 | 347
0 | 0 | 11.8 | 5.8 | 0 | 0 | 0 | 9.5 | 326 | 14.4263 |  |  |  |  | 8326 | 347
0 | 0 | 11.8 | 7 | 0 | 0 | 0 | 9.6 | 329 | 14.4263 |  |  |  |  | 8327 | 347
0 | 0 | 11.8 | 7.9 | 0 | 0 | 0 | 10.2 | 333 | 14.4263 |  |  |  |  | 8328 | 347
0 | 0 | 12.1 | 7.2 | 0 | 0 | 0 | 9.7 | 333 | 14.3134 |  |  |  |  | 8329 | 348
0 | 0 | 12.4 | 7.9 | 0 | 0 | 0 | 9.3 | 334 | 14.3134 |  |  |  |  | 8330 | 348
0 | 0 | 12.7 | 8.2 | 0 | 0 | 0 | 9.3 | 336 | 14.3134 |  |  |  |  | 8331 | 348
0 | 0 | 12.9 | 8.6 | 0 | 0 | 0 | 9 | 337 | 14.3134 |  |  |  |  | 8332 | 348
0 | 0 | 13.2 | 9.5 | 0 | 0 | 0 | 9.6 | 342 | 14.3134 |  |  |  |  | 8333 | 348
0 | 0 | 13.3 | 8.6 | 0 | 0 | 0 | 10.5 | 348 | 14.3134 |  |  |  |  | 8334 | 348
0 | 0 | 13.5 | 8.9 | 0 | 0 | 0 | 10 | 348 | 14.3134 |  |  |  |  | 8335 | 348
0 | 0 | 13.6 | 9.5 | 1 | 0 | 1 | 9.9 | 350 | 14.3134 |  |  |  |  | 8336 | 348
0 | 7 | 13.8 | 11.2 | 11 | 0 | 11 | 10 | 353 | 14.3134 |  |  |  |  | 8337 | 348
0 | 23 | 14.1 | 13.3 | 30 | 0 | 30 | 9.8 | 351 | 14.3134 |  |  |  |  | 8338 | 348
0 | 32 | 14.6 | 13.7 | 41 | 0 | 41 | 10.3 | 354 | 14.3134 |  |  |  |  | 8339 | 348
0 | 30 | 14.8 | 16.3 | 38 | 0 | 38 | 10.5 | 356 | 14.3134 |  |  |  |  | 8340 | 348
0 | 48 | 15.1 | 16.3 | 59 | 0 | 59 | 10.8 | 356 | 14.3134 |  |  |  |  | 8341 | 348
306 | 290 | 17.1 | 12.8 | 373 | 334 | 223 | 9.2 | 321 | 14.3134 |  |  |  |  | 8342 | 348
486 | 151 | 18.3 | 12 | 308 | 595 | 89 | 9.3 | 323 | 14.3134 |  |  |  |  | 8343 | 348
323 | 113 | 18.7 | 11.5 | 184 | 487 | 64 | 9.2 | 327 | 14.3134 |  |  |  |  | 8344 | 348
103 | 74 | 18.4 | 9.8 | 57 | 219 | 37 | 9.1 | 332 | 14.3134 |  |  |  |  | 8345 | 348
0 | 0 | 17.8 | 9.2 | 0 | 0 | 0 | 10.1 | 336 | 14.3134 |  |  |  |  | 8346 | 348
0 | 0 | 17.7 | 9.2 | 0 | 0 | 0 | 10.4 | 338 | 14.3134 |  |  |  |  | 8347 | 348
0 | 0 | 17.7 | 10.6 | 0 | 0 | 0 | 10.2 | 338 | 14.3134 |  |  |  |  | 8348 | 348
0 | 0 | 17.6 | 11.2 | 0 | 0 | 0 | 9.5 | 336 | 14.3134 |  |  |  |  | 8349 | 348
0 | 0 | 17.5 | 12 | 0 | 0 | 0 | 9.3 | 336 | 14.3134 |  |  |  |  | 8350 | 348
0 | 0 | 17.4 | 9.5 | 0 | 0 | 0 | 8.3 | 333 | 14.3134 |  |  |  |  | 8351 | 348
0 | 0 | 17.4 | 10.9 | 0 | 0 | 0 | 8.7 | 336 | 14.3134 |  |  |  |  | 8352 | 348
0 | 0 | 17 | 9.5 | 0 | 0 | 0 | 9.2 | 338 | 14.2016 |  |  |  |  | 8353 | 349
0 | 0 | 16.5 | 8.2 | 0 | 0 | 0 | 9.7 | 341 | 14.2016 |  |  |  |  | 8354 | 349
0 | 0 | 16 | 7.2 | 0 | 0 | 0 | 10 | 342 | 14.2016 |  |  |  |  | 8355 | 349
0 | 0 | 15.8 | 6.5 | 0 | 0 | 0 | 9.2 | 340 | 14.2016 |  |  |  |  | 8356 | 349
0 | 0 | 15.5 | 4.4 | 0 | 0 | 0 | 8.9 | 339 | 14.2016 |  |  |  |  | 8357 | 349
0 | 0 | 15.4 | 4.8 | 0 | 0 | 0 | 9 | 340 | 14.2016 |  |  |  |  | 8358 | 349
0 | 0 | 15.2 | 4.6 | 0 | 0 | 0 | 7.9 | 337 | 14.2016 |  |  |  |  | 8359 | 349
0 | 0 | 15.1 | 4.3 | 1 | 0 | 1 | 9.2 | 343 | 14.2016 |  |  |  |  | 8360 | 349
0 | 28 | 15.4 | 4.1 | 34 | 0 | 34 | 11 | 352 | 14.2016 |  |  |  |  | 8361 | 349
0 | 69 | 15.6 | 5.5 | 80 | 0 | 80 | 11.3 | 352 | 14.2016 |  |  |  |  | 8362 | 349
0 | 91 | 15.9 | 6 | 105 | 0 | 105 | 11.5 | 354 | 14.2016 |  |  |  |  | 8363 | 349
0 | 116 | 16.3 | 4.8 | 131 | 0 | 131 | 11.9 | 355 | 14.2016 |  |  |  |  | 8364 | 349
0 | 103 | 16.4 | 4.8 | 119 | 0 | 119 | 12 | 358 | 14.2016 |  |  |  |  | 8365 | 349
0 | 116 | 16.5 | 3.3 | 131 | 0 | 131 | 12.1 | 356 | 14.2016 |  |  |  |  | 8366 | 349
0 | 71 | 16.4 | 2.8 | 83 | 0 | 83 | 12 | 359 | 14.2016 |  |  |  |  | 8367 | 349
0 | 42 | 16.3 | 2.7 | 52 | 0 | 52 | 11.9 | 359 | 14.2016 |  |  |  |  | 8368 | 349
0 | 13 | 15.9 | 1.8 | 18 | 0 | 18 | 11.6 | 357 | 14.2016 |  |  |  |  | 8369 | 349
0 | 0 | 15.5 | 1.6 | 0 | 0 | 0 | 12.1 | 358 | 14.2016 |  |  |  |  | 8370 | 349
0 | 0 | 15.2 | 1.6 | 0 | 0 | 0 | 12.1 | 357 | 14.2016 |  |  |  |  | 8371 | 349
0 | 0 | 15.2 | 2.2 | 0 | 0 | 0 | 12.1 | 357 | 14.2016 |  |  |  |  | 8372 | 349
0 | 0 | 14.4 | 2.5 | 0 | 0 | 0 | 13.1 | 359 | 14.2016 |  |  |  |  | 8373 | 349
0 | 0 | 13.3 | 2.4 | 0 | 0 | 0 | 13 | 356 | 14.2016 |  |  |  |  | 8374 | 349
0 | 0 | 14.5 | 2.7 | 0 | 0 | 0 | 11.9 | 353 | 14.2016 |  |  |  |  | 8375 | 349
0 | 0 | 14.8 | 2.5 | 0 | 0 | 0 | 12.7 | 357 | 14.2016 |  |  |  |  | 8376 | 349
0 | 0 | 15.1 | 2.4 | 0 | 0 | 0 | 12.4 | 355 | 14.0908 |  |  |  |  | 8377 | 350
0 | 0 | 15.2 | 2.8 | 0 | 0 | 0 | 12 | 354 | 14.0908 |  |  |  |  | 8378 | 350
0 | 0 | 15.4 | 2.1 | 0 | 0 | 0 | 12 | 354 | 14.0908 |  |  |  |  | 8379 | 350
0 | 0 | 15.5 | 1.8 | 0 | 0 | 0 | 12.1 | 354 | 14.0908 |  |  |  |  | 8380 | 350
0 | 0 | 15.6 | 1.8 | 0 | 0 | 0 | 12.2 | 354 | 14.0908 |  |  |  |  | 8381 | 350
0 | 0 | 15.7 | 1.7 | 0 | 0 | 0 | 12.3 | 354 | 14.0908 |  |  |  |  | 8382 | 350
0 | 0 | 15.7 | 2.1 | 0 | 0 | 0 | 12.3 | 354 | 14.0908 |  |  |  |  | 8383 | 350
0 | 0 | 15.8 | 2.7 | 1 | 0 | 1 | 12.4 | 354 | 14.0908 |  |  |  |  | 8384 | 350
1 | 48 | 16.7 | 3.5 | 51 | 1 | 50 | 13.3 | 358 | 14.0908 |  |  |  |  | 8385 | 350
19 | 121 | 17.9 | 3.3 | 131 | 25 | 124 | 13.4 | 357 | 14.0908 |  |  |  |  | 8386 | 350
43 | 192 | 19 | 3 | 197 | 50 | 177 | 9.4 | 340 | 14.0908 |  |  |  |  | 8387 | 350
21 | 192 | 19.8 | 2.5 | 210 | 22 | 200 | 7.5 | 335 | 14.0908 |  |  |  |  | 8388 | 350
17 | 193 | 20.4 | 2.7 | 211 | 18 | 202 | 7.7 | 337 | 14.0908 |  |  |  |  | 8389 | 350
52 | 220 | 20.9 | 3.3 | 228 | 57 | 203 | 7.6 | 335 | 14.0908 |  |  |  |  | 8390 | 350
48 | 179 | 21.1 | 3.3 | 186 | 58 | 164 | 7.7 | 336 | 14.0908 |  |  |  |  | 8391 | 350
15 | 99 | 20.9 | 3.9 | 107 | 22 | 101 | 7.2 | 336 | 14.0908 |  |  |  |  | 8392 | 350
28 | 46 | 20.4 | 4.6 | 39 | 60 | 33 | 7.7 | 338 | 14.0908 |  |  |  |  | 8393 | 350
0 | 0 | 19.8 | 5 | 0 | 0 | 0 | 8 | 339 | 14.0908 |  |  |  |  | 8394 | 350
0 | 0 | 19.3 | 5.5 | 0 | 0 | 0 | 8.3 | 340 | 14.0908 |  |  |  |  | 8395 | 350
0 | 0 | 18.8 | 5.5 | 0 | 0 | 0 | 7.5 | 336 | 14.0908 |  |  |  |  | 8396 | 350
0 | 0 | 18.4 | 6.3 | 0 | 0 | 0 | 9.2 | 342 | 14.0908 |  |  |  |  | 8397 | 350
0 | 0 | 17.9 | 6.5 | 0 | 0 | 0 | 8.5 | 339 | 14.0908 |  |  |  |  | 8398 | 350
0 | 0 | 17.4 | 7.6 | 0 | 0 | 0 | 9.3 | 342 | 14.0908 |  |  |  |  | 8399 | 350
0 | 0 | 17 | 6.7 | 0 | 0 | 0 | 8.7 | 339 | 14.0908 |  |  |  |  | 8400 | 350
0 | 0 | 16.2 | 6 | 0 | 0 | 0 | 8.2 | 336 | 13.9811 |  |  |  |  | 8401 | 351
0 | 0 | 15.4 | 7 | 0 | 0 | 0 | 9 | 338 | 13.9811 |  |  |  |  | 8402 | 351
0 | 0 | 14.5 | 7.4 | 0 | 0 | 0 | 8.4 | 334 | 13.9811 |  |  |  |  | 8403 | 351
0 | 0 | 14 | 5.8 | 0 | 0 | 0 | 7.3 | 329 | 13.9811 |  |  |  |  | 8404 | 351
0 | 0 | 13.6 | 5.5 | 0 | 0 | 0 | 8.7 | 335 | 13.9811 |  |  |  |  | 8405 | 351
0 | 0 | 13.3 | 5.5 | 0 | 0 | 0 | 8.6 | 334 | 13.9811 |  |  |  |  | 8406 | 351
0 | 0 | 12.9 | 5 | 0 | 0 | 0 | 9.7 | 339 | 13.9811 |  |  |  |  | 8407 | 351
0 | 1 | 12.9 | 4.8 | 2 | 0 | 2 | 10.1 | 340 | 13.9811 |  |  |  |  | 8408 | 351
0 | 40 | 13.3 | 5.5 | 45 | 0 | 45 | 9.8 | 340 | 13.9811 |  |  |  |  | 8409 | 351
340 | 175 | 15.1 | 6 | 255 | 473 | 119 | 10.4 | 320 | 13.9811 |  |  |  |  | 8410 | 351
300 | 213 | 16.2 | 7 | 302 | 350 | 163 | 10.9 | 329 | 13.9811 |  |  |  |  | 8411 | 351
0 | 94 | 16 | 5.2 | 109 | 0 | 109 | 10.4 | 350 | 13.9811 |  |  |  |  | 8412 | 351
44 | 210 | 16.2 | 5.5 | 220 | 45 | 199 | 9.8 | 338 | 13.9811 |  |  |  |  | 8413 | 351
255 | 250 | 16.7 | 5 | 317 | 277 | 194 | 8.7 | 324 | 13.9811 |  |  |  |  | 8414 | 351
295 | 185 | 16.9 | 5.2 | 273 | 360 | 141 | 8.8 | 323 | 13.9811 |  |  |  |  | 8415 | 351
421 | 131 | 16.9 | 6.7 | 236 | 631 | 80 | 9.3 | 316 | 13.9811 |  |  |  |  | 8416 | 351
192 | 69 | 16.3 | 7.9 | 71 | 405 | 33 | 9.4 | 323 | 13.9811 |  |  |  |  | 8417 | 351
0 | 0 | 15.6 | 7.6 | 0 | 0 | 0 | 9.6 | 323 | 13.9811 |  |  |  |  | 8418 | 351
0 | 0 | 15.2 | 7.9 | 0 | 0 | 0 | 9.8 | 323 | 13.9811 |  |  |  |  | 8419 | 351
0 | 0 | 14.7 | 7.4 | 0 | 0 | 0 | 10.6 | 326 | 13.9811 |  |  |  |  | 8420 | 351
0 | 0 | 14.3 | 6 | 0 | 0 | 0 | 10.5 | 325 | 13.9811 |  |  |  |  | 8421 | 351
0 | 0 | 13.9 | 6.5 | 0 | 0 | 0 | 10.2 | 323 | 13.9811 |  |  |  |  | 8422 | 351
0 | 0 | 13.5 | 6 | 0 | 0 | 0 | 10.2 | 323 | 13.9811 |  |  |  |  | 8423 | 351
0 | 0 | 13 | 7.6 | 0 | 0 | 0 | 9.9 | 321 | 13.9811 |  |  |  |  | 8424 | 351
0 | 0 | 13 | 6.9 | 0 | 0 | 0 | 9.5 | 320 | 13.8726 |  |  |  |  | 8425 | 352
0 | 0 | 13 | 7.4 | 0 | 0 | 0 | 9.2 | 318 | 13.8726 |  |  |  |  | 8426 | 352
0 | 0 | 13 | 9.2 | 0 | 0 | 0 | 9 | 318 | 13.8726 |  |  |  |  | 8427 | 352
0 | 0 | 13 | 10.6 | 0 | 0 | 0 | 9.8 | 321 | 13.8726 |  |  |  |  | 8428 | 352
0 | 0 | 13.1 | 7.9 | 0 | 0 | 0 | 9.6 | 321 | 13.8726 |  |  |  |  | 8429 | 352
0 | 0 | 13.2 | 8.2 | 0 | 0 | 0 | 10.2 | 323 | 13.8726 |  |  |  |  | 8430 | 352
0 | 0 | 13.2 | 7.2 | 0 | 0 | 0 | 9.5 | 321 | 13.8726 |  |  |  |  | 8431 | 352
0 | 1 | 13.4 | 6.5 | 1 | 0 | 1 | 8.7 | 318 | 13.8726 |  |  |  |  | 8432 | 352
236 | 78 | 14.7 | 6.5 | 101 | 441 | 39 | 8 | 317 | 13.8726 |  |  |  |  | 8433 | 352
484 | 99 | 16.5 | 6 | 248 | 675 | 54 | 6.6 | 308 | 13.8726 |  |  |  |  | 8434 | 352
670 | 111 | 18.2 | 7.6 | 370 | 784 | 60 | 5.7 | 304 | 13.8726 |  |  |  |  | 8435 | 352
768 | 129 | 19.6 | 9.5 | 449 | 820 | 71 | 6.6 | 308 | 13.8726 |  |  |  |  | 8436 | 352
843 | 122 | 20.8 | 8.2 | 494 | 879 | 73 | 5.7 | 304 | 13.8726 |  |  |  |  | 8437 | 352
774 | 112 | 20.2 | 8.6 | 442 | 842 | 66 | 5.3 | 304 | 13.8726 |  |  |  |  | 8438 | 352
605 | 114 | 20.2 | 8.9 | 334 | 737 | 63 | 5.4 | 307 | 13.8726 |  |  |  |  | 8439 | 352
374 | 105 | 20.2 | 8.2 | 196 | 559 | 57 | 5.2 | 312 | 13.8726 |  |  |  |  | 8440 | 352
136 | 67 | 20.4 | 7.6 | 58 | 287 | 31 | 6.6 | 325 | 13.8726 |  |  |  |  | 8441 | 352
0 | 0 | 19.5 | 7.6 | 0 | 0 | 0 | 8.6 | 332 | 13.8726 |  |  |  |  | 8442 | 352
0 | 0 | 19.2 | 6.9 | 0 | 0 | 0 | 9.4 | 335 | 13.8726 |  |  |  |  | 8443 | 352
0 | 0 | 18.9 | 7.4 | 0 | 0 | 0 | 8.4 | 330 | 13.8726 |  |  |  |  | 8444 | 352
0 | 0 | 18.7 | 7.6 | 0 | 0 | 0 | 9.5 | 335 | 13.8726 |  |  |  |  | 8445 | 352
0 | 0 | 18.4 | 5.2 | 0 | 0 | 0 | 9.8 | 336 | 13.8726 |  |  |  |  | 8446 | 352
0 | 0 | 18.2 | 3.9 | 0 | 0 | 0 | 9.4 | 334 | 13.8726 |  |  |  |  | 8447 | 352
0 | 0 | 17.9 | 3.5 | 0 | 0 | 0 | 9.8 | 335 | 13.8726 |  |  |  |  | 8448 | 352
0 | 0 | 17.2 | 3 | 0 | 0 | 0 | 9.6 | 334 | 13.7652 |  |  |  |  | 8449 | 353
0 | 0 | 16.4 | 2.3 | 0 | 0 | 0 | 10.4 | 336 | 13.7652 |  |  |  |  | 8450 | 353
0 | 0 | 15.6 | 2.7 | 0 | 0 | 0 | 10.5 | 335 | 13.7652 |  |  |  |  | 8451 | 353
0 | 0 | 15.2 | 2.9 | 0 | 0 | 0 | 10.6 | 335 | 13.7652 |  |  |  |  | 8452 | 353
0 | 0 | 14.8 | 3.1 | 0 | 0 | 0 | 11.5 | 338 | 13.7652 |  |  |  |  | 8453 | 353
0 | 0 | 14.5 | 3 | 0 | 0 | 0 | 10.7 | 334 | 13.7652 |  |  |  |  | 8454 | 353
0 | 0 | 14.2 | 3.7 | 0 | 0 | 0 | 9.8 | 330 | 13.7652 |  |  |  |  | 8455 | 353
0 | 0 | 14.2 | 2.9 | 0 | 0 | 0 | 11.1 | 336 | 13.7652 |  |  |  |  | 8456 | 353
107 | 87 | 15.1 | 3.1 | 77 | 201 | 49 | 11.2 | 338 | 13.7652 |  |  |  |  | 8457 | 353
74 | 145 | 15.9 | 4.1 | 150 | 104 | 120 | 11.2 | 341 | 13.7652 |  |  |  |  | 8458 | 353
62 | 197 | 16.7 | 3.1 | 209 | 73 | 180 | 11 | 341 | 13.7652 |  |  |  |  | 8459 | 353
145 | 275 | 17.6 | 3.7 | 300 | 155 | 229 | 12.1 | 341 | 13.7652 |  |  |  |  | 8460 | 353
118 | 269 | 18.2 | 3.5 | 300 | 123 | 242 | 11.5 | 341 | 13.7652 |  |  |  |  | 8461 | 353
108 | 237 | 18.4 | 3.7 | 253 | 118 | 200 | 11.4 | 344 | 13.7652 |  |  |  |  | 8462 | 353
525 | 194 | 18.9 | 3.5 | 366 | 640 | 130 | 11.3 | 325 | 13.7652 |  |  |  |  | 8463 | 353
399 | 105 | 18.8 | 4.3 | 205 | 597 | 57 | 12.1 | 336 | 13.7652 |  |  |  |  | 8464 | 353
169 | 70 | 18.2 | 6.3 | 68 | 356 | 34 | 12.7 | 342 | 13.7652 |  |  |  |  | 8465 | 353
0 | 0 | 17.4 | 6 | 0 | 0 | 0 | 14 | 346 | 13.7652 |  |  |  |  | 8466 | 353
0 | 0 | 17 | 8.2 | 0 | 0 | 0 | 13.3 | 344 | 13.7652 |  |  |  |  | 8467 | 353
0 | 0 | 16.6 | 10.6 | 0 | 0 | 0 | 12.6 | 341 | 13.7652 |  |  |  |  | 8468 | 353
0 | 0 | 16.2 | 10.2 | 0 | 0 | 0 | 12.8 | 342 | 13.7652 |  |  |  |  | 8469 | 353
0 | 0 | 15.8 | 10.2 | 0 | 0 | 0 | 12.2 | 339 | 13.7652 |  |  |  |  | 8470 | 353
0 | 0 | 15.4 | 10.6 | 0 | 0 | 0 | 12.7 | 341 | 13.7652 |  |  |  |  | 8471 | 353
0 | 0 | 15 | 11.5 | 0 | 0 | 0 | 13.1 | 343 | 13.7652 |  |  |  |  | 8472 | 353
0 | 0 | 14.8 | 12 | 0 | 0 | 0 | 11.8 | 338 | 13.659 |  |  |  |  | 8473 | 354
0 | 0 | 14.7 | 9.8 | 0 | 0 | 0 | 12.1 | 340 | 13.659 |  |  |  |  | 8474 | 354
0 | 0 | 14.6 | 10.2 | 0 | 0 | 0 | 12.8 | 343 | 13.659 |  |  |  |  | 8475 | 354
0 | 0 | 14.6 | 10.6 | 0 | 0 | 0 | 13.9 | 348 | 13.659 |  |  |  |  | 8476 | 354
0 | 0 | 14.5 | 9.2 | 0 | 0 | 0 | 14.5 | 351 | 13.659 |  |  |  |  | 8477 | 354
0 | 0 | 14.5 | 8.2 | 0 | 0 | 0 | 14.1 | 351 | 13.659 |  |  |  |  | 8478 | 354
0 | 0 | 14.5 | 7 | 0 | 0 | 0 | 14 | 351 | 13.659 |  |  |  |  | 8479 | 354
0 | 1 | 14.6 | 6.7 | 2 | 0 | 2 | 13.9 | 351 | 13.659 |  |  |  |  | 8480 | 354
37 | 73 | 15.4 | 5.5 | 65 | 70 | 56 | 13.2 | 350 | 13.659 |  |  |  |  | 8481 | 354
81 | 156 | 16.6 | 4.6 | 160 | 114 | 127 | 12.2 | 344 | 13.659 |  |  |  |  | 8482 | 354
36 | 183 | 17.4 | 4.1 | 187 | 42 | 170 | 11.6 | 347 | 13.659 |  |  |  |  | 8483 | 354
11 | 162 | 17.8 | 3.9 | 179 | 11 | 174 | 11.2 | 350 | 13.659 |  |  |  |  | 8484 | 354
77 | 236 | 18.4 | 4.1 | 256 | 80 | 218 | 11.3 | 345 | 13.659 |  |  |  |  | 8485 | 354
4 | 146 | 18.5 | 4.6 | 161 | 5 | 158 | 10.6 | 350 | 13.659 |  |  |  |  | 8486 | 354
0 | 102 | 18.4 | 3.5 | 114 | 0 | 114 | 10.3 | 351 | 13.659 |  |  |  |  | 8487 | 354
0 | 36 | 17.9 | 2.9 | 45 | 0 | 45 | 9.8 | 354 | 13.659 |  |  |  |  | 8488 | 354
0 | 3 | 17.4 | 3.3 | 5 | 0 | 5 | 10 | 360 | 13.659 |  |  |  |  | 8489 | 354
0 | 0 | 17 | 2.5 | 0 | 0 | 0 | 8.9 | 353 | 13.659 |  |  |  |  | 8490 | 354
0 | 0 | 16.6 | 3.3 | 0 | 0 | 0 | 8.3 | 348 | 13.659 |  |  |  |  | 8491 | 354
0 | 0 | 16.2 | 3.9 | 0 | 0 | 0 | 7.9 | 344 | 13.659 |  |  |  |  | 8492 | 354
0 | 0 | 15.8 | 3.7 | 0 | 0 | 0 | 8.1 | 343 | 13.659 |  |  |  |  | 8493 | 354
0 | 0 | 15.4 | 2.4 | 0 | 0 | 0 | 7.2 | 337 | 13.659 |  |  |  |  | 8494 | 354
0 | 0 | 15.1 | 2.1 | 0 | 0 | 0 | 7 | 334 | 13.659 |  |  |  |  | 8495 | 354
0 | 0 | 14.7 | 2.3 | 0 | 0 | 0 | 7.2 | 333 | 13.659 |  |  |  |  | 8496 | 354
0 | 0 | 13.3 | 1.7 | 0 | 0 | 0 | 8.6 | 335 | 13.5541 |  |  |  |  | 8497 | 355
0 | 0 | 11.8 | 1.4 | 0 | 0 | 0 | 7.7 | 327 | 13.5541 |  |  |  |  | 8498 | 355
0 | 0 | 10.4 | 1.1 | 0 | 0 | 0 | 7.1 | 321 | 13.5541 |  |  |  |  | 8499 | 355
0 | 0 | 9.5 | 1 | 0 | 0 | 0 | 6.3 | 315 | 13.5541 |  |  |  |  | 8500 | 355
0 | 0 | 8.7 | 0.8 | 0 | 0 | 0 | 6.2 | 312 | 13.5541 |  |  |  |  | 8501 | 355
0 | 0 | 8.1 | 1.4 | 0 | 0 | 0 | 4.2 | 302 | 13.5541 |  |  |  |  | 8502 | 355
0 | 0 | 7.5 | 0.6 | 0 | 0 | 0 | 3.7 | 297 | 13.5541 |  |  |  |  | 8503 | 355
0 | 0 | 7.4 | 0.6 | 0 | 0 | 0 | 4.1 | 297 | 13.5541 |  |  |  |  | 8504 | 355
126 | 84 | 8 | 1.6 | 80 | 237 | 47 | 4.1 | 297 | 13.5541 |  |  |  |  | 8505 | 355
327 | 128 | 9 | 2.1 | 211 | 458 | 82 | 4.6 | 294 | 13.5541 |  |  |  |  | 8506 | 355
441 | 180 | 10 | 1.8 | 323 | 519 | 120 | 5.5 | 296 | 13.5541 |  |  |  |  | 8507 | 355
538 | 210 | 10.8 | 0.8 | 398 | 575 | 134 | 5.8 | 296 | 13.5541 |  |  |  |  | 8508 | 355
610 | 196 | 11.4 | 2 | 423 | 637 | 119 | 5.2 | 294 | 13.5541 |  |  |  |  | 8509 | 355
586 | 181 | 11.7 | 1.3 | 394 | 637 | 109 | 5.7 | 297 | 13.5541 |  |  |  |  | 8510 | 355
526 | 144 | 11.7 | 0.6 | 319 | 640 | 83 | 6.7 | 301 | 13.5541 |  |  |  |  | 8511 | 355
335 | 114 | 11.2 | 0.8 | 189 | 499 | 64 | 6.5 | 304 | 13.5541 |  |  |  |  | 8512 | 355
113 | 77 | 10.4 | 1.6 | 63 | 236 | 40 | 6.2 | 306 | 13.5541 |  |  |  |  | 8513 | 355
0 | 0 | 9.5 | 2.4 | 0 | 0 | 0 | 6.6 | 307 | 13.5541 |  |  |  |  | 8514 | 355
0 | 0 | 9.2 | 2.5 | 0 | 0 | 0 | 7.6 | 310 | 13.5541 |  |  |  |  | 8515 | 355
0 | 0 | 8.9 | 2 | 0 | 0 | 0 | 7.3 | 308 | 13.5541 |  |  |  |  | 8516 | 355
0 | 0 | 8.5 | 0.8 | 0 | 0 | 0 | 7.1 | 307 | 13.5541 |  |  |  |  | 8517 | 355
0 | 0 | 8.2 | 1 | 0 | 0 | 0 | 6.8 | 305 | 13.5541 |  |  |  |  | 8518 | 355
0 | 0 | 7.9 | 0.3 | 0 | 0 | 0 | 7.5 | 307 | 13.5541 |  |  |  |  | 8519 | 355
0 | 0 | 7.5 | 1.7 | 0 | 0 | 0 | 7.4 | 306 | 13.5541 |  |  |  |  | 8520 | 355
0 | 0 | 7.9 | 1.7 | 0 | 0 | 0 | 7.4 | 306 | 13.4504 |  |  |  |  | 8521 | 356
0 | 0 | 8.3 | 2.3 | 0 | 0 | 0 | 7.9 | 309 | 13.4504 |  |  |  |  | 8522 | 356
0 | 0 | 8.7 | 2.7 | 0 | 0 | 0 | 6.1 | 302 | 13.4504 |  |  |  |  | 8523 | 356
0 | 0 | 9 | 3.3 | 0 | 0 | 0 | 6.6 | 305 | 13.4504 |  |  |  |  | 8524 | 356
0 | 0 | 9.3 | 1.4 | 0 | 0 | 0 | 7.7 | 309 | 13.4504 |  |  |  |  | 8525 | 356
0 | 0 | 9.5 | 2 | 0 | 0 | 0 | 7.8 | 310 | 13.4504 |  |  |  |  | 8526 | 356
0 | 0 | 9.7 | 1.8 | 0 | 0 | 0 | 7.6 | 309 | 13.4504 |  |  |  |  | 8527 | 356
0 | 0 | 9.9 | 1.7 | 1 | 0 | 1 | 7.5 | 309 | 13.4504 |  |  |  |  | 8528 | 356
208 | 78 | 11.6 | 1.4 | 92 | 395 | 39 | 8.1 | 314 | 13.4504 |  |  |  |  | 8529 | 356
433 | 113 | 13.8 | 2.8 | 233 | 609 | 62 | 7.1 | 308 | 13.4504 |  |  |  |  | 8530 | 356
630 | 122 | 16.1 | 2.8 | 358 | 741 | 68 | 6.7 | 306 | 13.4504 |  |  |  |  | 8531 | 356
748 | 128 | 18 | 3.5 | 437 | 800 | 70 | 5.8 | 304 | 13.4504 |  |  |  |  | 8532 | 356
755 | 139 | 19.4 | 5.5 | 454 | 788 | 78 | 4.8 | 302 | 13.4504 |  |  |  |  | 8533 | 356
723 | 129 | 20.4 | 4.6 | 423 | 786 | 71 | 4.2 | 302 | 13.4504 |  |  |  |  | 8534 | 356
595 | 119 | 20.7 | 3.3 | 334 | 723 | 66 | 3.4 | 301 | 13.4504 |  |  |  |  | 8535 | 356
403 | 100 | 20.2 | 4.4 | 204 | 598 | 53 | 3.2 | 303 | 13.4504 |  |  |  |  | 8536 | 356
150 | 70 | 19.1 | 4.4 | 64 | 312 | 34 | 3 | 307 | 13.4504 |  |  |  |  | 8537 | 356
0 | 0 | 17.9 | 3.1 | 0 | 0 | 0 | 3.3 | 305 | 13.4504 |  |  |  |  | 8538 | 356
0 | 0 | 17.2 | 3.1 | 0 | 0 | 0 | 4.8 | 310 | 13.4504 |  |  |  |  | 8539 | 356
0 | 0 | 16.5 | 2.9 | 0 | 0 | 0 | 4 | 306 | 13.4504 |  |  |  |  | 8540 | 356
0 | 0 | 15.9 | 2.2 | 0 | 0 | 0 | 4.1 | 305 | 13.4504 |  |  |  |  | 8541 | 356
0 | 0 | 15.2 | 2 | 0 | 0 | 0 | 4.4 | 305 | 13.4504 |  |  |  |  | 8542 | 356
0 | 0 | 14.5 | 2.2 | 0 | 0 | 0 | 4.9 | 305 | 13.4504 |  |  |  |  | 8543 | 356
0 | 0 | 13.9 | 2.3 | 0 | 0 | 0 | 3.5 | 299 | 13.4504 |  |  |  |  | 8544 | 356
0 | 0 | 12.7 | 1.6 | 0 | 0 | 0 | 4.2 | 300 | 13.348 |  |  |  |  | 8545 | 357
0 | 0 | 11.4 | 2.4 | 0 | 0 | 0 | 3.1 | 293 | 13.348 |  |  |  |  | 8546 | 357
0 | 0 | 10.1 | 3.7 | 0 | 0 | 0 | 2.6 | 289 | 13.348 |  |  |  |  | 8547 | 357
0 | 0 | 9.4 | 4.3 | 0 | 0 | 0 | 2.7 | 288 | 13.348 |  |  |  |  | 8548 | 357
0 | 0 | 8.7 | 1.6 | 0 | 0 | 0 | 3.3 | 289 | 13.348 |  |  |  |  | 8549 | 357
0 | 0 | 8.2 | 1.4 | 0 | 0 | 0 | 2.4 | 284 | 13.348 |  |  |  |  | 8550 | 357
0 | 0 | 7.7 | 0.8 | 0 | 0 | 0 | 2.5 | 284 | 13.348 |  |  |  |  | 8551 | 357
0 | 0 | 7.7 | 0.6 | 1 | 0 | 1 | 3.7 | 288 | 13.348 |  |  |  |  | 8552 | 357
257 | 75 | 8.7 | 1.3 | 102 | 490 | 36 | 4.2 | 291 | 13.348 |  |  |  |  | 8553 | 357
545 | 80 | 10.2 | 2.3 | 260 | 767 | 45 | 3.2 | 283 | 13.348 |  |  |  |  | 8554 | 357
745 | 88 | 11.7 | 3.9 | 392 | 877 | 49 | 3.5 | 283 | 13.348 |  |  |  |  | 8555 | 357
869 | 93 | 13 | 4.6 | 478 | 930 | 52 | 3.3 | 283 | 13.348 |  |  |  |  | 8556 | 357
902 | 96 | 13.9 | 6 | 503 | 941 | 53 | 3.5 | 284 | 13.348 |  |  |  |  | 8557 | 357
854 | 94 | 14.4 | 5.8 | 468 | 926 | 53 | 3 | 284 | 13.348 |  |  |  |  | 8558 | 357
716 | 89 | 14.4 | 6 | 372 | 868 | 50 | 3.3 | 287 | 13.348 |  |  |  |  | 8559 | 357
504 | 85 | 13.9 | 6.7 | 232 | 748 | 44 | 3.9 | 292 | 13.348 |  |  |  |  | 8560 | 357
214 | 67 | 12.9 | 6.7 | 74 | 443 | 30 | 4.5 | 300 | 13.348 |  |  |  |  | 8561 | 357
0 | 0 | 11.8 | 6.3 | 0 | 0 | 0 | 4.5 | 299 | 13.348 |  |  |  |  | 8562 | 357
0 | 0 | 11 | 4.3 | 0 | 0 | 0 | 4.8 | 301 | 13.348 |  |  |  |  | 8563 | 357
0 | 0 | 10.3 | 2.7 | 0 | 0 | 0 | 5 | 302 | 13.348 |  |  |  |  | 8564 | 357
0 | 0 | 9.6 | 2 | 0 | 0 | 0 | 4.2 | 300 | 13.348 |  |  |  |  | 8565 | 357
0 | 0 | 8.8 | 1.4 | 0 | 0 | 0 | 4 | 300 | 13.348 |  |  |  |  | 8566 | 357
0 | 0 | 8.1 | 2 | 0 | 0 | 0 | 3.1 | 297 | 13.348 |  |  |  |  | 8567 | 357
0 | 0 | 7.3 | 1.6 | 0 | 0 | 0 | 4.6 | 303 | 13.348 |  |  |  |  | 8568 | 357
0 | 0 | 7 | 2.5 | 0 | 0 | 0 | 4.8 | 305 | 13.2469 |  |  |  |  | 8569 | 358
0 | 0 | 6.6 | 2.2 | 0 | 0 | 0 | 4.7 | 306 | 13.2469 |  |  |  |  | 8570 | 358
0 | 0 | 6.3 | 2.1 | 0 | 0 | 0 | 3.4 | 302 | 13.2469 |  |  |  |  | 8571 | 358
0 | 0 | 6.1 | 1.8 | 0 | 0 | 0 | 3.3 | 303 | 13.2469 |  |  |  |  | 8572 | 358
0 | 0 | 5.9 | 1.7 | 0 | 0 | 0 | 3.9 | 307 | 13.2469 |  |  |  |  | 8573 | 358
0 | 0 | 5.8 | 2 | 0 | 0 | 0 | 3.8 | 308 | 13.2469 |  |  |  |  | 8574 | 358
0 | 0 | 5.7 | 1.8 | 0 | 0 | 0 | 5.1 | 314 | 13.2469 |  |  |  |  | 8575 | 358
0 | 0 | 5.7 | 1.3 | 0 | 0 | 0 | 4.2 | 312 | 13.2469 |  |  |  |  | 8576 | 358
0 | 8 | 5.9 | 0.2 | 13 | 0 | 13 | 4.5 | 316 | 13.2469 |  |  |  |  | 8577 | 358
0 | 15 | 6 | 0.2 | 20 | 0 | 20 | 3.6 | 313 | 13.2469 |  |  |  |  | 8578 | 358
0 | 48 | 6.4 | 0 | 60 | 0 | 60 | 2.9 | 308 | 13.2469 |  |  |  |  | 8579 | 358
0 | 46 | 6.5 | 0.5 | 57 | 0 | 57 | 3.2 | 310 | 13.2469 |  |  |  |  | 8580 | 358
0 | 59 | 6.7 | 1.7 | 73 | 0 | 73 | 4.3 | 314 | 13.2469 |  |  |  |  | 8581 | 358
388 | 255 | 8 | 1.6 | 369 | 421 | 180 | 3.6 | 285 | 13.2469 |  |  |  |  | 8582 | 358
389 | 179 | 8.7 | 1.7 | 295 | 471 | 120 | 4.6 | 291 | 13.2469 |  |  |  |  | 8583 | 358
308 | 122 | 8.9 | 1.7 | 187 | 456 | 72 | 3.7 | 291 | 13.2469 |  |  |  |  | 8584 | 358
98 | 70 | 8.7 | 1.7 | 56 | 202 | 35 | 3.8 | 298 | 13.2469 |  |  |  |  | 8585 | 358
0 | 0 | 8.2 | 0.8 | 0 | 0 | 0 | 3.6 | 297 | 13.2469 |  |  |  |  | 8586 | 358
0 | 0 | 7.8 | 1.1 | 0 | 0 | 0 | 3.2 | 294 | 13.2469 |  |  |  |  | 8587 | 358
0 | 0 | 7.4 | 1 | 0 | 0 | 0 | 2.3 | 290 | 13.2469 |  |  |  |  | 8588 | 358
0 | 0 | 7 | 1 | 0 | 0 | 0 | 1.1 | 285 | 13.2469 |  |  |  |  | 8589 | 358
0 | 0 | 6.6 | 1.8 | 0 | 0 | 0 | 1.4 | 285 | 13.2469 |  |  |  |  | 8590 | 358
0 | 0 | 6.2 | 1.3 | 0 | 0 | 0 | 1.3 | 284 | 13.2469 |  |  |  |  | 8591 | 358
0 | 0 | 5.8 | 1 | 0 | 0 | 0 | 1.1 | 282 | 13.2469 |  |  |  |  | 8592 | 358
0 | 0 | 5.4 | 2.3 | 0 | 0 | 0 | 0.5 | 279 | 13.1472 |  |  |  |  | 8593 | 359
0 | 0 | 4.9 | 3.1 | 0 | 0 | 0 | -0.5 | 275 | 13.1472 |  |  |  |  | 8594 | 359
0 | 0 | 4.5 | 2.7 | 0 | 0 | 0 | -0.5 | 274 | 13.1472 |  |  |  |  | 8595 | 359
0 | 0 | 4.2 | 4.3 | 0 | 0 | 0 | 0.3 | 276 | 13.1472 |  |  |  |  | 8596 | 359
0 | 0 | 3.9 | 3.9 | 0 | 0 | 0 | 0.7 | 277 | 13.1472 |  |  |  |  | 8597 | 359
0 | 0 | 3.8 | 4.8 | 0 | 0 | 0 | 0.1 | 275 | 13.1472 |  |  |  |  | 8598 | 359
0 | 0 | 3.6 | 5.2 | 0 | 0 | 0 | 0.4 | 275 | 13.1472 |  |  |  |  | 8599 | 359
0 | 0 | 3.5 | 3.5 | 1 | 0 | 1 | 0.9 | 277 | 13.1472 |  |  |  |  | 8600 | 359
160 | 79 | 4.5 | 3 | 81 | 306 | 41 | 0.7 | 277 | 13.1472 |  |  |  |  | 8601 | 359
247 | 142 | 5.8 | 3.5 | 190 | 349 | 93 | 0.2 | 275 | 13.1472 |  |  |  |  | 8602 | 359
365 | 195 | 7.1 | 3.5 | 301 | 431 | 133 | -0.1 | 272 | 13.1472 |  |  |  |  | 8603 | 359
176 | 275 | 8 | 3.5 | 315 | 188 | 229 | 0.1 | 277 | 13.1472 |  |  |  |  | 8604 | 359
179 | 298 | 8.6 | 3.7 | 336 | 187 | 247 | 0.2 | 278 | 13.1472 |  |  |  |  | 8605 | 359
324 | 223 | 9.1 | 3.9 | 330 | 351 | 172 | -0.4 | 275 | 13.1472 |  |  |  |  | 8606 | 359
309 | 196 | 9.2 | 3.9 | 274 | 374 | 134 | -0.3 | 276 | 13.1472 |  |  |  |  | 8607 | 359
272 | 130 | 8.9 | 3.1 | 186 | 401 | 83 | 0.6 | 279 | 13.1472 |  |  |  |  | 8608 | 359
115 | 89 | 8.2 | 3.1 | 73 | 237 | 49 | 0.6 | 279 | 13.1472 |  |  |  |  | 8609 | 359
0 | 0 | 7.3 | 4.6 | 0 | 0 | 0 | 0.4 | 278 | 13.1472 |  |  |  |  | 8610 | 359
0 | 0 | 7 | 3.3 | 0 | 0 | 0 | 0 | 277 | 13.1472 |  |  |  |  | 8611 | 359
0 | 0 | 6.7 | 3 | 0 | 0 | 0 | 0.3 | 279 | 13.1472 |  |  |  |  | 8612 | 359
0 | 0 | 6.4 | 2.5 | 0 | 0 | 0 | 0.5 | 280 | 13.1472 |  |  |  |  | 8613 | 359
0 | 0 | 6.1 | 2.8 | 0 | 0 | 0 | -0.3 | 278 | 13.1472 |  |  |  |  | 8614 | 359
0 | 0 | 5.7 | 2.4 | 0 | 0 | 0 | -1.3 | 275 | 13.1472 |  |  |  |  | 8615 | 359
0 | 0 | 5.4 | 1.8 | 0 | 0 | 0 | -1.2 | 276 | 13.1472 |  |  |  |  | 8616 | 359
0 | 0 | 5.3 | 1 | 0 | 0 | 0 | -1 | 278 | 13.0488 |  |  |  |  | 8617 | 360
0 | 0 | 5.2 | 0.7 | 0 | 0 | 0 | -1.8 | 276 | 13.0488 |  |  |  |  | 8618 | 360
0 | 0 | 5.1 | 0.6 | 0 | 0 | 0 | -1.8 | 277 | 13.0488 |  |  |  |  | 8619 | 360
0 | 0 | 5.1 | 1.4 | 0 | 0 | 0 | -1.4 | 280 | 13.0488 |  |  |  |  | 8620 | 360
0 | 0 | 5.1 | 1.3 | 0 | 0 | 0 | -0.3 | 285 | 13.0488 |  |  |  |  | 8621 | 360
0 | 0 | 5.1 | 1.1 | 0 | 0 | 0 | -1.2 | 283 | 13.0488 |  |  |  |  | 8622 | 360
0 | 0 | 5 | 1.3 | 0 | 0 | 0 | -1.4 | 283 | 13.0488 |  |  |  |  | 8623 | 360
0 | 0 | 5.1 | 2.2 | 0 | 0 | 0 | -2.2 | 281 | 13.0488 |  |  |  |  | 8624 | 360
0 | 22 | 5.5 | 2.1 | 28 | 0 | 28 | -1.1 | 288 | 13.0488 |  |  |  |  | 8625 | 360
0 | 41 | 6 | 2.4 | 51 | 0 | 51 | -0.4 | 292 | 13.0488 |  |  |  |  | 8626 | 360
0 | 107 | 6.7 | 3.1 | 119 | 0 | 119 | -0.6 | 288 | 13.0488 |  |  |  |  | 8627 | 360
116 | 254 | 8.2 | 2 | 271 | 125 | 213 | -1.1 | 277 | 13.0488 |  |  |  |  | 8628 | 360
64 | 231 | 9 | 2.4 | 246 | 67 | 214 | -1.4 | 280 | 13.0488 |  |  |  |  | 8629 | 360
180 | 250 | 9.8 | 2.1 | 297 | 195 | 210 | -0.9 | 277 | 13.0488 |  |  |  |  | 8630 | 360
379 | 191 | 10.5 | 1.8 | 301 | 458 | 129 | -0.8 | 273 | 13.0488 |  |  |  |  | 8631 | 360
439 | 134 | 10.8 | 1.4 | 248 | 647 | 82 | -0.9 | 267 | 13.0488 |  |  |  |  | 8632 | 360
218 | 70 | 10.3 | 2.2 | 79 | 447 | 33 | -1.5 | 272 | 13.0488 |  |  |  |  | 8633 | 360
0 | 0 | 9.5 | 3.3 | 0 | 0 | 0 | -0.7 | 274 | 13.0488 |  |  |  |  | 8634 | 360
0 | 0 | 9.3 | 2.5 | 0 | 0 | 0 | 0.1 | 278 | 13.0488 |  |  |  |  | 8635 | 360
0 | 0 | 9.2 | 3 | 0 | 0 | 0 | 0.2 | 279 | 13.0488 |  |  |  |  | 8636 | 360
0 | 0 | 9 | 2.9 | 0 | 0 | 0 | 0.4 | 281 | 13.0488 |  |  |  |  | 8637 | 360
0 | 0 | 8.8 | 3.5 | 0 | 0 | 0 | 0.6 | 282 | 13.0488 |  |  |  |  | 8638 | 360
0 | 0 | 8.6 | 3.7 | 0 | 0 | 0 | 0.9 | 284 | 13.0488 |  |  |  |  | 8639 | 360
0 | 0 | 8.4 | 3.3 | 0 | 0 | 0 | 1.9 | 289 | 13.0488 |  |  |  |  | 8640 | 360
0 | 0 | 8.2 | 3.7 | 0 | 0 | 0 | 2.3 | 291 | 12.9518 |  |  |  |  | 8641 | 361
0 | 0 | 7.9 | 5.2 | 0 | 0 | 0 | 3.9 | 298 | 12.9518 |  |  |  |  | 8642 | 361
0 | 0 | 7.6 | 4.1 | 0 | 0 | 0 | 4.7 | 302 | 12.9518 |  |  |  |  | 8643 | 361
0 | 0 | 7.4 | 6 | 0 | 0 | 0 | 4.8 | 303 | 12.9518 |  |  |  |  | 8644 | 361
0 | 0 | 7.3 | 5.2 | 0 | 0 | 0 | 4.5 | 302 | 12.9518 |  |  |  |  | 8645 | 361
0 | 0 | 7.2 | 4.8 | 0 | 0 | 0 | 5.8 | 308 | 12.9518 |  |  |  |  | 8646 | 361
0 | 0 | 7 | 3.5 | 0 | 0 | 0 | 5.2 | 307 | 12.9518 |  |  |  |  | 8647 | 361
0 | 0 | 7 | 2.7 | 1 | 0 | 1 | 5.2 | 308 | 12.9518 |  |  |  |  | 8648 | 361
10 | 49 | 7.6 | 2.5 | 48 | 19 | 46 | 5.3 | 310 | 12.9518 |  |  |  |  | 8649 | 361
0 | 62 | 8 | 3.5 | 72 | 0 | 72 | 5.3 | 315 | 12.9518 |  |  |  |  | 8650 | 361
0 | 65 | 8.3 | 3.7 | 78 | 0 | 78 | 5.3 | 318 | 12.9518 |  |  |  |  | 8651 | 361
5 | 148 | 8.7 | 3.3 | 163 | 5 | 161 | 6.4 | 317 | 12.9518 |  |  |  |  | 8652 | 361
8 | 170 | 8.5 | 3.7 | 186 | 8 | 182 | 7 | 318 | 12.9518 |  |  |  |  | 8653 | 361
2 | 143 | 9.6 | 3.7 | 157 | 2 | 156 | 6.7 | 320 | 12.9518 |  |  |  |  | 8654 | 361
5 | 131 | 9.6 | 3.9 | 143 | 6 | 140 | 7.1 | 320 | 12.9518 |  |  |  |  | 8655 | 361
5 | 92 | 9.3 | 4.8 | 99 | 7 | 97 | 6.1 | 315 | 12.9518 |  |  |  |  | 8656 | 361
0 | 19 | 9.3 | 5 | 24 | 0 | 24 | 5.3 | 319 | 12.9518 |  |  |  |  | 8657 | 361
0 | 0 | 8.9 | 4.4 | 0 | 0 | 0 | 6.2 | 320 | 12.9518 |  |  |  |  | 8658 | 361
0 | 0 | 8.6 | 4.8 | 0 | 0 | 0 | 5.7 | 316 | 12.9518 |  |  |  |  | 8659 | 361
0 | 0 | 8.4 | 3.5 | 0 | 0 | 0 | 7.1 | 320 | 12.9518 |  |  |  |  | 8660 | 361
0 | 0 | 8.1 | 3.5 | 0 | 0 | 0 | 7.2 | 319 | 12.9518 |  |  |  |  | 8661 | 361
0 | 0 | 7.9 | 3 | 0 | 0 | 0 | 7.4 | 318 | 12.9518 |  |  |  |  | 8662 | 361
0 | 0 | 7.7 | 4.1 | 0 | 0 | 0 | 7.2 | 316 | 12.9518 |  |  |  |  | 8663 | 361
0 | 0 | 7.4 | 4.6 | 0 | 0 | 0 | 7 | 313 | 12.9518 |  |  |  |  | 8664 | 361
0 | 0 | 7.2 | 4.4 | 0 | 0 | 0 | 6.8 | 311 | 12.8563 |  |  |  |  | 8665 | 362
0 | 0 | 7 | 3.9 | 0 | 0 | 0 | 6.4 | 307 | 12.8563 |  |  |  |  | 8666 | 362
0 | 0 | 6.9 | 5.2 | 0 | 0 | 0 | 6.4 | 306 | 12.8563 |  |  |  |  | 8667 | 362
0 | 0 | 6.8 | 4.4 | 0 | 0 | 0 | 6.3 | 304 | 12.8563 |  |  |  |  | 8668 | 362
0 | 0 | 6.6 | 5.5 | 0 | 0 | 0 | 6.2 | 302 | 12.8563 |  |  |  |  | 8669 | 362
0 | 0 | 6.6 | 6.3 | 0 | 0 | 0 | 5 | 296 | 12.8563 |  |  |  |  | 8670 | 362
0 | 0 | 6.5 | 5.8 | 0 | 0 | 0 | 4.8 | 294 | 12.8563 |  |  |  |  | 8671 | 362
0 | 1 | 6.5 | 5 | 2 | 0 | 2 | 4.3 | 291 | 12.8563 |  |  |  |  | 8672 | 362
234 | 75 | 7.7 | 5.5 | 95 | 452 | 37 | 4.5 | 292 | 12.8563 |  |  |  |  | 8673 | 362
501 | 124 | 9.5 | 5.5 | 267 | 711 | 71 | 4.6 | 286 | 12.8563 |  |  |  |  | 8674 | 362
476 | 201 | 10.9 | 6.5 | 355 | 563 | 136 | 5.3 | 293 | 12.8563 |  |  |  |  | 8675 | 362
77 | 217 | 11.2 | 6 | 240 | 82 | 202 | 4.8 | 307 | 12.8563 |  |  |  |  | 8676 | 362
59 | 246 | 11.5 | 4.4 | 255 | 61 | 226 | 5.2 | 309 | 12.8563 |  |  |  |  | 8677 | 362
25 | 181 | 11.5 | 2.9 | 201 | 27 | 189 | 4.6 | 310 | 12.8563 |  |  |  |  | 8678 | 362
0 | 73 | 10.8 | 2.4 | 86 | 0 | 86 | 3.6 | 314 | 12.8563 |  |  |  |  | 8679 | 362
0 | 22 | 10.1 | 2.2 | 30 | 0 | 30 | 4.1 | 320 | 12.8563 |  |  |  |  | 8680 | 362
0 | 3 | 9.4 | 1.4 | 6 | 0 | 6 | 5.1 | 325 | 12.8563 |  |  |  |  | 8681 | 362
0 | 0 | 8.8 | 1.1 | 0 | 0 | 0 | 5.3 | 324 | 12.8563 |  |  |  |  | 8682 | 362
0 | 0 | 9 | 2.2 | 0 | 0 | 0 | 6 | 325 | 12.8563 |  |  |  |  | 8683 | 362
0 | 0 | 9.2 | 2 | 0 | 0 | 0 | 6.4 | 325 | 12.8563 |  |  |  |  | 8684 | 362
0 | 0 | 9.5 | 3 | 0 | 0 | 0 | 6.6 | 324 | 12.8563 |  |  |  |  | 8685 | 362
0 | 0 | 9.7 | 3.7 | 0 | 0 | 0 | 7.5 | 326 | 12.8563 |  |  |  |  | 8686 | 362
0 | 0 | 10 | 4.1 | 0 | 0 | 0 | 7.2 | 324 | 12.8563 |  |  |  |  | 8687 | 362
0 | 0 | 10.2 | 4.6 | 0 | 0 | 0 | 6.1 | 318 | 12.8563 |  |  |  |  | 8688 | 362
0 | 0 | 10.2 | 4.8 | 0 | 0 | 0 | 6.5 | 317 | 12.7623 |  |  |  |  | 8689 | 363
0 | 0 | 10.3 | 4.4 | 0 | 0 | 0 | 7.8 | 321 | 12.7623 |  |  |  |  | 8690 | 363
0 | 0 | 10.4 | 6 | 0 | 0 | 0 | 7 | 316 | 12.7623 |  |  |  |  | 8691 | 363
0 | 0 | 10.4 | 6 | 0 | 0 | 0 | 6.2 | 311 | 12.7623 |  |  |  |  | 8692 | 363
0 | 0 | 10.4 | 4.1 | 0 | 0 | 0 | 7.6 | 315 | 12.7623 |  |  |  |  | 8693 | 363
0 | 0 | 10.5 | 4.3 | 0 | 0 | 0 | 7.5 | 313 | 12.7623 |  |  |  |  | 8694 | 363
0 | 0 | 10.5 | 4.3 | 0 | 0 | 0 | 6.9 | 308 | 12.7623 |  |  |  |  | 8695 | 363
0 | 0 | 10.6 | 4.4 | 1 | 0 | 1 | 7.4 | 309 | 12.7623 |  |  |  |  | 8696 | 363
144 | 102 | 12.1 | 5 | 97 | 278 | 61 | 7 | 308 | 12.7623 |  |  |  |  | 8697 | 363
285 | 141 | 13.8 | 4.8 | 204 | 406 | 92 | 6.6 | 310 | 12.7623 |  |  |  |  | 8698 | 363
130 | 225 | 15.1 | 5 | 247 | 154 | 187 | 7.5 | 319 | 12.7623 |  |  |  |  | 8699 | 363
135 | 280 | 16.1 | 6.5 | 299 | 145 | 232 | 7 | 318 | 12.7623 |  |  |  |  | 8700 | 363
171 | 299 | 17 | 6.5 | 334 | 178 | 248 | 7 | 318 | 12.7623 |  |  |  |  | 8701 | 363
180 | 272 | 17.6 | 7.4 | 314 | 195 | 226 | 7.6 | 321 | 12.7623 |  |  |  |  | 8702 | 363
71 | 180 | 17.5 | 8.6 | 199 | 86 | 166 | 7.9 | 330 | 12.7623 |  |  |  |  | 8703 | 363
211 | 144 | 17.3 | 8.6 | 175 | 309 | 95 | 8.3 | 325 | 12.7623 |  |  |  |  | 8704 | 363
116 | 70 | 16.6 | 9.2 | 62 | 235 | 36 | 7.7 | 325 | 12.7623 |  |  |  |  | 8705 | 363
0 | 0 | 15.6 | 9.5 | 0 | 0 | 0 | 9 | 331 | 12.7623 |  |  |  |  | 8706 | 363
0 | 0 | 15.5 | 7.9 | 0 | 0 | 0 | 9.1 | 333 | 12.7623 |  |  |  |  | 8707 | 363
0 | 0 | 15.3 | 8.9 | 0 | 0 | 0 | 9.7 | 336 | 12.7623 |  |  |  |  | 8708 | 363
0 | 0 | 15.1 | 8.2 | 0 | 0 | 0 | 9.5 | 336 | 12.7623 |  |  |  |  | 8709 | 363
0 | 0 | 15 | 7.2 | 0 | 0 | 0 | 9.5 | 337 | 12.7623 |  |  |  |  | 8710 | 363
0 | 0 | 14.8 | 7.2 | 0 | 0 | 0 | 9.7 | 339 | 12.7623 |  |  |  |  | 8711 | 363
0 | 0 | 14.6 | 4.8 | 0 | 0 | 0 | 9.9 | 341 | 12.7623 |  |  |  |  | 8712 | 363
0 | 0 | 14.3 | 6.5 | 0 | 0 | 0 | 10 | 343 | 12.6697 |  |  |  |  | 8713 | 364
0 | 0 | 14.1 | 5.8 | 0 | 0 | 0 | 9.2 | 341 | 12.6697 |  |  |  |  | 8714 | 364
0 | 0 | 13.8 | 5.5 | 0 | 0 | 0 | 9.5 | 342 | 12.6697 |  |  |  |  | 8715 | 364
0 | 0 | 13.7 | 5.5 | 0 | 0 | 0 | 9.7 | 344 | 12.6697 |  |  |  |  | 8716 | 364
0 | 0 | 13.6 | 7.4 | 0 | 0 | 0 | 8.8 | 342 | 12.6697 |  |  |  |  | 8717 | 364
0 | 0 | 13.5 | 5.8 | 0 | 0 | 0 | 9.5 | 347 | 12.6697 |  |  |  |  | 8718 | 364
0 | 0 | 13.4 | 5.5 | 0 | 0 | 0 | 10.1 | 350 | 12.6697 |  |  |  |  | 8719 | 364
0 | 0 | 13.3 | 6 | 0 | 0 | 0 | 10.7 | 354 | 12.6697 |  |  |  |  | 8720 | 364
0 | 4 | 13.6 | 4.6 | 8 | 0 | 8 | 10.2 | 354 | 12.6697 |  |  |  |  | 8721 | 364
0 | 41 | 14 | 4.6 | 50 | 0 | 50 | 9.7 | 347 | 12.6697 |  |  |  |  | 8722 | 364
0 | 41 | 14.2 | 5.2 | 51 | 0 | 51 | 9.9 | 350 | 12.6697 |  |  |  |  | 8723 | 364
0 | 115 | 14.8 | 5 | 130 | 0 | 130 | 10.4 | 347 | 12.6697 |  |  |  |  | 8724 | 364
4 | 159 | 15 | 5 | 174 | 4 | 172 | 11.6 | 348 | 12.6697 |  |  |  |  | 8725 | 364
0 | 115 | 15.7 | 5.2 | 130 | 0 | 130 | 11.3 | 352 | 12.6697 |  |  |  |  | 8726 | 364
202 | 216 | 16.4 | 4.3 | 258 | 243 | 166 | 12 | 338 | 12.6697 |  |  |  |  | 8727 | 364
324 | 130 | 16.7 | 4.4 | 203 | 474 | 79 | 8 | 318 | 12.6697 |  |  |  |  | 8728 | 364
107 | 71 | 16.5 | 4.6 | 61 | 217 | 37 | 5.2 | 316 | 12.6697 |  |  |  |  | 8729 | 364
0 | 0 | 16 | 4.4 | 1 | 0 | 1 | 4.1 | 312 | 12.6697 |  |  |  |  | 8730 | 364
0 | 0 | 15.6 | 4.4 | 0 | 0 | 0 | 4.4 | 313 | 12.6697 |  |  |  |  | 8731 | 364
0 | 0 | 15.1 | 6.3 | 0 | 0 | 0 | 4.5 | 313 | 12.6697 |  |  |  |  | 8732 | 364
0 | 0 | 14.6 | 6 | 0 | 0 | 0 | 4.6 | 314 | 12.6697 |  |  |  |  | 8733 | 364
0 | 0 | 14.2 | 6.7 | 0 | 0 | 0 | 4 | 311 | 12.6697 |  |  |  |  | 8734 | 364
0 | 0 | 13.7 | 5.8 | 0 | 0 | 0 | 3.5 | 309 | 12.6697 |  |  |  |  | 8735 | 364
0 | 0 | 13.2 | 4.3 | 0 | 0 | 0 | 3 | 307 | 12.6697 |  |  |  |  | 8736 | 364
0 | 0 | 12.7 | 4.4 | 0 | 0 | 0 | 4.2 | 312 | 12.5787 |  |  |  |  | 8737 | 365
0 | 0 | 12.2 | 4.8 | 0 | 0 | 0 | 3.5 | 309 | 12.5787 |  |  |  |  | 8738 | 365
0 | 0 | 11.7 | 6.3 | 0 | 0 | 0 | 4.2 | 312 | 12.5787 |  |  |  |  | 8739 | 365
0 | 0 | 11.5 | 5.2 | 0 | 0 | 0 | 3.6 | 310 | 12.5787 |  |  |  |  | 8740 | 365
0 | 0 | 11.2 | 6 | 0 | 0 | 0 | 3.3 | 309 | 12.5787 |  |  |  |  | 8741 | 365
0 | 0 | 11 | 5.5 | 0 | 0 | 0 | 2.9 | 308 | 12.5787 |  |  |  |  | 8742 | 365
0 | 0 | 10.9 | 4.3 | 0 | 0 | 0 | 1.8 | 304 | 12.5787 |  |  |  |  | 8743 | 365
0 | 1 | 10.9 | 6 | 1 | 0 | 1 | 1.6 | 304 | 12.5787 |  |  |  |  | 8744 | 365
0 | 28 | 11.4 | 5.5 | 34 | 0 | 34 | 2 | 307 | 12.5787 |  |  |  |  | 8745 | 365
0 | 65 | 11.9 | 5.5 | 74 | 0 | 74 | 2.5 | 309 | 12.5787 |  |  |  |  | 8746 | 365
16 | 147 | 12.8 | 3.9 | 163 | 19 | 155 | 3.1 | 307 | 12.5787 |  |  |  |  | 8747 | 365
0 | 118 | 13.1 | 3.9 | 134 | 0 | 134 | 3.4 | 314 | 12.5787 |  |  |  |  | 8748 | 365
180 | 261 | 14.2 | 3.9 | 311 | 188 | 220 | 2.5 | 298 | 12.5787 |  |  |  |  | 8749 | 365
586 | 221 | 15.4 | 4.1 | 438 | 632 | 150 | 3.4 | 290 | 12.5787 |  |  |  |  | 8750 | 365
618 | 180 | 16.2 | 4.4 | 395 | 742 | 112 | 2.8 | 286 | 12.5787 |  |  |  |  | 8751 | 365
302 | 142 | 16.3 | 5.5 | 209 | 439 | 93 | 2.7 | 295 | 12.5787 |  |  |  |  | 8752 | 365
134 | 70 | 15.7 | 4.8 | 67 | 271 | 36 | 2.6 | 302 | 12.5787 |  |  |  |  | 8753 | 365
0 | 0 | 15 | 4.6 | 0 | 0 | 0 | 3.5 | 306 | 12.5787 |  |  |  |  | 8754 | 365
0 | 0 | 14.1 | 5 | 0 | 0 | 0 | 3.1 | 304 | 12.5787 |  |  |  |  | 8755 | 365
0 | 0 | 13.3 | 3.9 | 0 | 0 | 0 | 3.8 | 306 | 12.5787 |  |  |  |  | 8756 | 365
0 | 0 | 12.5 | 3.1 | 0 | 0 | 0 | 2.8 | 302 | 12.5787 |  |  |  |  | 8757 | 365
0 | 0 | 11.6 | 1.8 | 0 | 0 | 0 | 2.4 | 300 | 12.5787 |  |  |  |  | 8758 | 365
0 | 0 | 10.8 | 1.1 | 0 | 0 | 0 | 3.3 | 303 | 12.5787 |  |  |  |  | 8759 | 365
0 | 0 | 10 | 1.4 | 0 | 0 | 0 | 3.3 | 303 | 12.5787 |  |  |  |  | 8760 | 365